## daily_Datasets
Date | Streamflow (m^3/s) | Precipitation (mm) | Temperature_max © | Temperature_min © | Temperature_mean © | Solar Radiation (MJ/m^2) | Wind Speed (m/s) | Relative Humidity_max | Relative Humidity_min | Relative Humidity_mean
1981-01-01 | 2.0954 | 1.5462 | -8.3237 | -26.0108 | -17.1673 | 7.5858 | 2.2752 | 0.90635 | 0.3734 | 0.63987
1981-01-02 | 1.9255 | 1.185 | -5.4193 | -30.5826 | -18.0009 | 5.817 | 7.5303 | 0.97823 | 0.49654 | 0.73738
1981-01-03 | 1.7556 | 0 | -23.6243 | -35.6075 | -29.6159 | 8.4085 | 6.6617 | 0.89545 | 0.31161 | 0.60353
1981-01-04 | 1.5291 | 0.721 | -22.1661 | -35.2645 | -28.7153 | 4.7475 | 7.6307 | 0.8304 | 0.35237 | 0.59138
1981-01-05 | 1.4725 | 0 | -14.1859 | -26.4093 | -20.2976 | 4.8292 | 6.4228 | 0.86646 | 0.39754 | 0.632
1981-01-06 | 1.3875 | 4.3343 | -5.389 | -21.1921 | -13.2906 | 3.8972 | 5.4189 | 0.91701 | 0.48517 | 0.70109
1981-01-07 | 1.3592 | 1.4173 | -2.4394 | -21.2001 | -11.8198 | 4.3925 | 7.6253 | 1 | 0.51385 | 0.75693
1981-01-08 | 1.4158 | 0 | -16.1891 | -26.9145 | -21.5518 | 4.1918 | 8.4722 | 0.93555 | 0.39315 | 0.66435
1981-01-09 | 1.3875 | 0.10322 | -10.4997 | -25.0651 | -17.7824 | 5.648 | 3.5018 | 0.88371 | 0.455 | 0.66936
1981-01-10 | 1.4158 | 0 | -9.7746 | -26.077 | -17.9258 | 3.8371 | 5.9583 | 0.86782 | 0.47254 | 0.67018
1981-01-11 | 1.3875 | 0 | -20.0977 | -29.8235 | -24.9606 | 4.6005 | 10.0706 | 0.86777 | 0.3795 | 0.62364
1981-01-12 | 1.4158 | 0 | -15.1797 | -31.5601 | -23.3699 | 8.6343 | 2.843 | 0.82315 | 0.38328 | 0.60322
1981-01-13 | 1.3309 | 0 | -15.7362 | -30.9687 | -23.3524 | 9.3261 | 3.2967 | 0.84007 | 0.26961 | 0.55484
1981-01-14 | 1.2176 | 0 | -11.9088 | -28.3983 | -20.1535 | 8.8343 | 2.1651 | 0.84538 | 0.37857 | 0.61198
1981-01-15 | 1.1893 | 0 | -8.2093 | -25.7224 | -16.9659 | 8.3023 | 1.5597 | 0.84122 | 0.33562 | 0.58842
1981-01-16 | 1.1327 | 2.8023 | -10.0681 | -22.3995 | -16.2338 | 4.6513 | 2.053 | 0.83314 | 0.29361 | 0.56338
1981-01-17 | 1.161 | 0 | -11.5409 | -24.513 | -18.027 | 3.6197 | 5.3191 | 0.93997 | 0.44323 | 0.6916
1981-01-18 | 1.161 | 2.6325 | -3.9164 | -19.2838 | -11.6001 | 3.9702 | 6.1465 | 0.90253 | 0.50247 | 0.7025
1981-01-19 | 1.1893 | 0 | -0.51568 | -12.2229 | -6.3693 | 9.6384 | 7.9844 | 0.98989 | 0.51988 | 0.75489
1981-01-20 | 1.1893 | 0 | -9.8811 | -26.1024 | -17.9917 | 10.0203 | 4.8537 | 0.9788 | 0.40671 | 0.69275
1981-01-21 | 1.2176 | 2.291 | -5.9385 | -25.912 | -15.9253 | 9.909 | 2.3243 | 0.86181 | 0.37542 | 0.61861
1981-01-22 | 1.2176 | 1.332 | -2.7096 | -9.5154 | -6.1125 | 3.7489 | 2.9908 | 0.96411 | 0.45092 | 0.70752
1981-01-23 | 1.2459 | 0.82696 | -2.55 | -10.1374 | -6.3437 | 4.5559 | 2.7087 | 0.98815 | 0.53477 | 0.76146
1981-01-24 | 1.2459 | 0 | -4.431 | -16.609 | -10.52 | 4.9251 | 4.2301 | 0.98341 | 0.49392 | 0.73866
1981-01-25 | 1.2459 | 0.04475 | 0.61798 | -15.5009 | -7.4414 | 9.0082 | 3.8633 | 0.95006 | 0.41736 | 0.68371
1981-01-26 | 1.2743 | 0.2853 | 5.7623 | -4.2073 | 0.77751 | 7.9511 | 7.8962 | 0.9321 | 0.51389 | 0.72299
1981-01-27 | 1.2743 | 1.0407 | 4.0591 | -10.6881 | -3.3145 | 5.152 | 5.7019 | 0.97333 | 0.52376 | 0.74854
1981-01-28 | 1.2176 | 0 | -6.8905 | -19.2539 | -13.0722 | 8.6471 | 3.6748 | 0.9929 | 0.41161 | 0.70226
1981-01-29 | 1.161 | 0.1602 | -9.1292 | -20.5706 | -14.8499 | 3.2472 | 5.0196 | 0.90076 | 0.38158 | 0.64117
1981-01-30 | 1.161 | 0 | -12.2398 | -24.7438 | -18.4918 | 7.7227 | 7.7364 | 0.89189 | 0.41641 | 0.65415
1981-01-31 | 1.1327 | 0 | -5.3658 | -25.0599 | -15.2129 | 9.8293 | 3.8728 | 0.89774 | 0.44512 | 0.67143
1981-02-01 | 1.1327 | 16.1662 | 6.3926 | -20.4392 | -7.0233 | 11.0387 | 9.6546 | 0.78532 | 0.37654 | 0.58093
1981-02-02 | 4.5307 | 22.8153 | 7.6705 | -12.7429 | -2.5362 | 4.5893 | 7.2162 | 1 | 0.43928 | 0.71964
1981-02-03 | 14.1584 | 0 | -10.4688 | -19.6868 | -15.0778 | 5.2953 | 6.9285 | 0.96658 | 0.38704 | 0.67681
1981-02-04 | 7.0792 | 0.2119 | -10.2434 | -20.2202 | -15.2318 | 7.4521 | 3.0571 | 0.83418 | 0.37428 | 0.60423
1981-02-05 | 5.6634 | 0.83217 | -11.7333 | -20.3705 | -16.0519 | 7.8068 | 5.6524 | 0.85345 | 0.35195 | 0.6027
1981-02-06 | 4.9554 | 0.23368 | -5.2257 | -17.1034 | -11.1645 | 10.3397 | 6.3627 | 0.83321 | 0.41983 | 0.62652
1981-02-07 | 4.5307 | 1.3336 | -0.78774 | -11.1113 | -5.9495 | 8.8706 | 5.4146 | 0.90241 | 0.41494 | 0.65868
1981-02-08 | 4.2475 | 14.7999 | 1.2016 | -6.5867 | -2.6926 | 7.2764 | 4.5641 | 0.99648 | 0.4515 | 0.72399
1981-02-09 | 3.9644 | 0 | -3.7081 | -17.6156 | -10.6618 | 5.6591 | 7.7893 | 0.99816 | 0.46044 | 0.7293
1981-02-10 | 3.6812 | 2.3847 | 4.8312 | -17.0386 | -6.1037 | 11.2414 | 8.7548 | 0.87309 | 0.45291 | 0.663
1981-02-11 | 7.0792 | 27.6181 | 12.5011 | -12.1427 | 0.17919 | 5.1161 | 13.5104 | 1 | 0.49154 | 0.74577
1981-02-12 | 26.901 | 0 | -12.0092 | -20.9864 | -16.4978 | 9.2232 | 9.7339 | 1 | 0.35465 | 0.67732
1981-02-13 | 15.8574 | 0 | -5.4338 | -19.7129 | -12.5734 | 10.8247 | 3.6685 | 0.75807 | 0.37714 | 0.5676
1981-02-14 | 9.9109 | 0 | -2.061 | -13.0494 | -7.5552 | 6.1985 | 3.936 | 0.82416 | 0.45499 | 0.63957
1981-02-15 | 7.3624 | 0.71069 | 2.0872 | -9.923 | -3.9179 | 4.6628 | 5.4421 | 0.88542 | 0.47612 | 0.68077
1981-02-16 | 6.2297 | 0.0043019 | 8.2327 | -6.042 | 1.0953 | 13.2418 | 6.9672 | 0.84161 | 0.49018 | 0.66589
1981-02-17 | 10.7604 | 0 | 11.338 | -0.89138 | 5.2233 | 11.9446 | 5.2893 | 0.94777 | 0.4853 | 0.71654
1981-02-18 | 14.1584 | 0 | 11.6051 | -2.1492 | 4.728 | 12.2806 | 3.2967 | 0.96899 | 0.51383 | 0.74141
1981-02-19 | 16.9901 | 1.7989 | 13.2159 | 0.004923 | 6.6104 | 5.3083 | 5.404 | 0.94173 | 0.5365 | 0.73912
1981-02-20 | 25.4851 | 3.3212 | 13.3294 | 4.7395 | 9.0345 | 5.1615 | 6.1901 | 0.99605 | 0.5253 | 0.76067
1981-02-21 | 38.2277 | 0 | 13.924 | 3.0504 | 8.4872 | 6.7334 | 4.6259 | 0.88501 | 0.45455 | 0.66978
1981-02-22 | 35.396 | 0 | 13.2813 | -0.90334 | 6.189 | 12.3872 | 6.1458 | 0.89819 | 0.41725 | 0.65772
1981-02-23 | 27.4673 | 2.0825 | 13.3954 | 0.42924 | 6.9123 | 11.0824 | 8.2802 | 0.82601 | 0.30708 | 0.56654
1981-02-24 | 24.9188 | 20.5794 | 7.7981 | -0.092755 | 3.8527 | 4.6902 | 5.6911 | 0.98679 | 0.33379 | 0.66029
1981-02-25 | 33.9802 | 7.0583 | 2.7394 | -0.61746 | 1.061 | 6.2901 | 4.7987 | 0.99454 | 0.43229 | 0.71341
1981-02-26 | 28.8831 | 1.6492 | 1.8676 | -3.5449 | -0.83866 | 5.9842 | 7.8726 | 0.91231 | 0.44289 | 0.6776
1981-02-27 | 23.0782 | 5.52e-05 | 1.309 | -9.7681 | -4.2296 | 14.2321 | 6.4396 | 0.84584 | 0.39273 | 0.61929
1981-02-28 | 16.8202 | 4.4608 | 1.9263 | -7.677 | -2.8753 | 10.4 | 5.1027 | 0.79327 | 0.2491 | 0.52119
1981-03-01 | 12.1762 | 0 | 1.4492 | -2.967 | -0.75888 | 10.9578 | 7.5316 | 1 | 0.3787 | 0.68935
1981-03-02 | 9.0047 | 1.4288 | 2.8379 | -8.5823 | -2.8722 | 7.6975 | 4.687 | 0.92001 | 0.39116 | 0.65558
1981-03-03 | 7.2774 | 0 | -7.7499 | -16.4061 | -12.078 | 5.9223 | 8.3032 | 0.91591 | 0.27662 | 0.59627
1981-03-04 | 5.9182 | 0.32103 | -3.1818 | -16.3556 | -9.7687 | 18.8999 | 3.5381 | 0.76855 | 0.29691 | 0.53273
1981-03-05 | 5.7766 | 0 | 0.71785 | -14.8074 | -7.0448 | 19.3972 | 3.9027 | 0.81253 | 0.30002 | 0.55628
1981-03-06 | 5.4085 | 6.206 | 1.1577 | -4.9405 | -1.8914 | 4.7443 | 5.6605 | 0.99933 | 0.34764 | 0.67348
1981-03-07 | 5.0121 | 0 | 3.0039 | -1.4632 | 0.77035 | 4.373 | 6.0537 | 1 | 0.52595 | 0.76297
1981-03-08 | 4.644 | 0 | 1.4406 | -2.346 | -0.4527 | 14.6804 | 3.6122 | 0.98662 | 0.4375 | 0.71206
1981-03-09 | 4.3608 | 3.2299 | 2.6045 | -3.5957 | -0.49563 | 8.905 | 4.7018 | 0.98464 | 0.41096 | 0.6978
1981-03-10 | 4.1909 | 1.2065 | 1.2646 | -3.8146 | -1.275 | 7.8881 | 5.1909 | 0.9789 | 0.38394 | 0.68142
1981-03-11 | 3.9927 | 0.081339 | 1.1216 | -10.3307 | -4.6046 | 9.4824 | 3.9776 | 0.92426 | 0.4 | 0.66213
1981-03-12 | 3.8511 | 0.15446 | 0.29183 | -8.2869 | -3.9975 | 9.0822 | 4.4499 | 0.88608 | 0.39387 | 0.63998
1981-03-13 | 3.7378 | 1.3552 | 3.9679 | -7.8362 | -1.9342 | 8.592 | 5.0755 | 0.99416 | 0.42855 | 0.71136
1981-03-14 | 3.7095 | 0 | -6.156 | -12.4024 | -9.2792 | 8.9943 | 10.4998 | 0.96547 | 0.29759 | 0.63153
1981-03-15 | 3.5113 | 2.3443 | 2.4252 | -7.7718 | -2.6733 | 11.8553 | 3.1688 | 0.84532 | 0.31658 | 0.58095
1981-03-16 | 3.6246 | 0 | -5.0351 | -14.42 | -9.7275 | 11.3284 | 6.591 | 0.98001 | 0.39726 | 0.68864
1981-03-17 | 3.4263 | 0 | -4.6648 | -13.8534 | -9.2591 | 21.662 | 8.246 | 0.83169 | 0.37566 | 0.60368
1981-03-18 | 3.4263 | 0.76428 | -6.942 | -15.3519 | -11.1469 | 13.8186 | 10.9233 | 0.87855 | 0.34354 | 0.61104
1981-03-19 | 2.7467 | 0 | -2.7821 | -12.9719 | -7.877 | 10.49 | 3.4973 | 0.8847 | 0.41714 | 0.65092
1981-03-20 | 2.6335 | 4.8862 | 0.52559 | -8.0535 | -3.764 | 9.7274 | 2.2646 | 0.98701 | 0.43748 | 0.71224
1981-03-21 | 2.4919 | 0 | 2.5266 | -5.8345 | -1.6539 | 10.2915 | 6.2817 | 1 | 0.4597 | 0.72985
1981-03-22 | 2.4069 | 0 | 4.5111 | -10.2819 | -2.8854 | 17.3535 | 2.8483 | 0.97825 | 0.39612 | 0.68719
1981-03-23 | 2.4636 | 0.24656 | 7.7064 | -7.9571 | -0.12536 | 16.7329 | 1.9142 | 0.85935 | 0.31986 | 0.5896
1981-03-24 | 2.775 | 0.298 | 6.249 | -3.5125 | 1.3683 | 5.2558 | 3.804 | 0.79922 | 0.36148 | 0.58035
1981-03-25 | 3.1998 | 0 | 6.8445 | -7.6473 | -0.40143 | 14.929 | 3.2747 | 0.91313 | 0.35226 | 0.6327
1981-03-26 | 4.0776 | 5.4907 | 10.3136 | -5.5847 | 2.3645 | 20.9979 | 3.845 | 0.70971 | 0.29245 | 0.50108
1981-03-27 | 5.1253 | 1.1626 | 8.2755 | -7.3825 | 0.44653 | 12.4057 | 5.6026 | 0.94059 | 0.31507 | 0.62783
1981-03-28 | 5.097 | 0 | 11.3249 | -4.6442 | 3.3403 | 19.3216 | 4.648 | 0.89801 | 0.25577 | 0.57689
1981-03-29 | 7.5606 | 0.019356 | 19.2132 | 3.7035 | 11.4583 | 11.9021 | 5.9958 | 0.75233 | 0.29174 | 0.52204
1981-03-30 | 16.5653 | 8.3922 | 18.1611 | 5.0744 | 11.6177 | 10.2544 | 5.2136 | 0.99467 | 0.39261 | 0.69364
1981-03-31 | 20.2465 | 0 | 7.9903 | 2.2315 | 5.1109 | 9.0348 | 5.8047 | 1 | 0.48116 | 0.74058
1981-04-01 | 17.5847 | 12.7324 | 15.0152 | 3.2291 | 9.1222 | 20.9054 | 9.7614 | 0.99784 | 0.45018 | 0.72401
1981-04-02 | 19.4536 | 0 | 8.2444 | -3.4041 | 2.4201 | 9.1861 | 7.9062 | 0.99715 | 0.50321 | 0.75018
1981-04-03 | 15.4893 | 0.95236 | 21.4342 | -0.048265 | 10.693 | 15.5361 | 5.2263 | 0.97843 | 0.40344 | 0.69094
1981-04-04 | 12.7142 | 0.2599 | 20.5983 | 8.7434 | 14.6708 | 10.7905 | 7.6127 | 0.98773 | 0.39918 | 0.69346
1981-04-05 | 12.5727 | 7.2683 | 15.462 | 0.83147 | 8.1467 | 8.7374 | 7.3945 | 0.88996 | 0.42892 | 0.65944
1981-04-06 | 14.8097 | 0.0034849 | 3.3888 | -3.2384 | 0.075182 | 8.7793 | 9.3234 | 0.90793 | 0.41409 | 0.66101
1981-04-07 | 11.4117 | 0 | 12.0877 | -1.9102 | 5.0888 | 23.9145 | 6.5605 | 0.8589 | 0.31812 | 0.58851
1981-04-08 | 8.2968 | 0 | 20.2715 | 3.5213 | 11.8964 | 18.5752 | 6.7248 | 0.64378 | 0.28456 | 0.46417
1981-04-09 | 7.2491 | 9.0295 | 16.4768 | 0.32282 | 8.3998 | 7.4861 | 8.5645 | 0.99996 | 0.31006 | 0.65501
1981-04-10 | 9.4295 | 1.3056 | 14.785 | 2.6546 | 8.7198 | 24.3868 | 6.9789 | 0.99488 | 0.25023 | 0.62255
1981-04-11 | 8.8632 | 4.0849 | 11.3567 | -4.1357 | 3.6105 | 13.8023 | 6.7052 | 0.94528 | 0.31102 | 0.62815
1981-04-12 | 8.8915 | 0 | 8.3782 | -6.1893 | 1.0945 | 20.6877 | 5.5197 | 0.90018 | 0.28073 | 0.59046
1981-04-13 | 7.3341 | 0 | 13.449 | -2.8011 | 5.3239 | 25.3603 | 4.8448 | 0.72107 | 0.26829 | 0.49468
1981-04-14 | 6.258 | 7.5876 | 9.5458 | -6.8892 | 1.3283 | 9.119 | 13.1831 | 0.97056 | 0.32871 | 0.64964
1981-04-15 | 7.3057 | 0 | -0.29967 | -8.1658 | -4.2327 | 19.467 | 11.5937 | 0.98618 | 0.23996 | 0.61307
1981-04-16 | 5.8899 | 0 | 8.4716 | -4.1778 | 2.1469 | 12.1568 | 5.1759 | 0.64112 | 0.26143 | 0.45128
1981-04-17 | 5.1537 | 8.7182 | 10.2292 | 1.4254 | 5.8273 | 11.5345 | 4.5232 | 0.90091 | 0.4756 | 0.68826
1981-04-18 | 6.5978 | 4.585 | 13.8788 | -2.0053 | 5.9368 | 17.8668 | 8.0943 | 1 | 0.42502 | 0.71251
1981-04-19 | 7.8438 | 0 | 8.8507 | -0.9071 | 3.9718 | 26.6275 | 5.6752 | 0.92437 | 0.29507 | 0.60972
1981-04-20 | 6.2297 | 2.6153 | 4.5529 | -7.3171 | -1.3821 | 7.1534 | 6.6364 | 0.80624 | 0.33076 | 0.5685
1981-04-21 | 5.2669 | 0 | 0.30394 | -7.9827 | -3.8394 | 19.5189 | 9.3933 | 0.9841 | 0.26775 | 0.62593
1981-04-22 | 4.8139 | 0 | 6.2309 | -5.9289 | 0.15098 | 24.3809 | 5.7022 | 0.76989 | 0.27397 | 0.52193
1981-04-23 | 4.4741 | 13.0751 | 10.0999 | -0.60832 | 4.7458 | 16.6723 | 2.4782 | 0.8081 | 0.29435 | 0.55122
1981-04-24 | 7.2774 | 8.0702 | 9.0688 | 3.2353 | 6.152 | 15.1423 | 2.8452 | 1 | 0.39368 | 0.69684
1981-04-25 | 13.762 | 0.80845 | 6.7596 | 1.3702 | 4.0649 | 9.7164 | 5.5105 | 1 | 0.4764 | 0.7382
1981-04-26 | 10.9586 | 0 | 13.5983 | 1.4367 | 7.5175 | 17.1955 | 8.2219 | 0.96926 | 0.43799 | 0.70363
1981-04-27 | 7.7022 | 0 | 14.8809 | 2.1033 | 8.4921 | 12.2133 | 5.5591 | 0.88432 | 0.44836 | 0.66634
1981-04-28 | 5.9182 | 2.7428 | 16.7347 | 4.2214 | 10.478 | 16.372 | 2.6281 | 0.85784 | 0.38622 | 0.62203
1981-04-29 | 5.9182 | 4.2523 | 13.7681 | 5.9766 | 9.8724 | 7.2608 | 5.4072 | 1 | 0.40149 | 0.70074
1981-04-30 | 7.5606 | 0 | 14.9545 | 1.1311 | 8.0428 | 18.6762 | 4.946 | 0.99872 | 0.39456 | 0.69664
1981-05-01 | 6.2863 | 3.2987 | 14.8645 | 1.2003 | 8.0324 | 14.7185 | 3.2973 | 0.80127 | 0.35612 | 0.57869
1981-05-02 | 5.8616 | 0 | 12.9896 | -1.4731 | 5.7582 | 11.5995 | 4.3216 | 0.85919 | 0.37957 | 0.61938
1981-05-03 | 5.4368 | 0 | 17.3563 | -0.51706 | 8.4196 | 24.3709 | 2.6885 | 0.7631 | 0.32792 | 0.54551
1981-05-04 | 4.5873 | 0 | 23.8296 | 4.8794 | 14.3545 | 25.5641 | 2.9543 | 0.73534 | 0.2862 | 0.51077
1981-05-05 | 4.0493 | 0.018774 | 25.0726 | 5.5648 | 15.3187 | 20.067 | 5.6136 | 0.73235 | 0.32537 | 0.52886
1981-05-06 | 3.8511 | 5.9958 | 15.7022 | -1.3235 | 7.1894 | 7.9592 | 6.1641 | 0.92557 | 0.44297 | 0.68427
1981-05-07 | 4.559 | 0 | 11.3605 | -1.9777 | 4.6914 | 23.2444 | 6.9993 | 0.95149 | 0.33992 | 0.6457
1981-05-08 | 4.2758 | 0 | 19.4799 | 0.9856 | 10.2328 | 26.1048 | 4.0344 | 0.7804 | 0.29984 | 0.54012
1981-05-09 | 3.5679 | 0 | 19.4698 | 4.0717 | 11.7708 | 25.5155 | 7.3091 | 0.69934 | 0.25971 | 0.47952
1981-05-10 | 3.1148 | 2.4573 | 22.2863 | 9.7942 | 16.0402 | 22.9047 | 4.6267 | 0.83836 | 0.33156 | 0.58496
1981-05-11 | 2.9733 | 9.3439 | 17.6263 | 11.0501 | 14.3382 | 11.3625 | 9.3627 | 0.99998 | 0.42014 | 0.71006
1981-05-12 | 4.5873 | 28.3625 | 20.9261 | 6.1594 | 13.5428 | 15.8826 | 7.0956 | 1 | 0.47539 | 0.73769
1981-05-13 | 24.0976 | 0 | 11.6955 | 5.4055 | 8.5505 | 10.4521 | 6.9285 | 1 | 0.48185 | 0.74093
1981-05-14 | 20.0483 | 0 | 17.4718 | 6.1946 | 11.8332 | 14.6879 | 4.5271 | 0.99992 | 0.47328 | 0.7366
1981-05-15 | 17.8962 | 16.9746 | 23.675 | 9.9512 | 16.8131 | 21.8206 | 5.9492 | 1 | 0.47068 | 0.73534
1981-05-16 | 21.1243 | 11.2612 | 18.837 | 3.0151 | 10.926 | 16.6447 | 6.0531 | 1 | 0.41741 | 0.70871
1981-05-17 | 13.6204 | 0 | 9.1017 | -2.9951 | 3.0533 | 23.3071 | 8.3772 | 1 | 0.38638 | 0.69319
1981-05-18 | 11.0436 | 0 | 8.8078 | -1.6961 | 3.5558 | 16.1496 | 7.966 | 0.84886 | 0.38121 | 0.61504
1981-05-19 | 8.3251 | 0 | 15.9689 | -0.94589 | 7.5115 | 26.2325 | 5.9891 | 0.85949 | 0.34678 | 0.60313
1981-05-20 | 6.3996 | 0.78529 | 18.1237 | 1.8833 | 10.0035 | 27.5583 | 4.0422 | 0.76532 | 0.32124 | 0.54328
1981-05-21 | 5.3519 | 0.3307 | 21.656 | 5.8939 | 13.775 | 17.9857 | 3.0031 | 0.74629 | 0.36207 | 0.55418
1981-05-22 | 4.7855 | 0.099814 | 20.0512 | 3.1933 | 11.6223 | 20.0552 | 3.5021 | 0.72847 | 0.35846 | 0.54347
1981-05-23 | 4.2475 | 0 | 20.3097 | 2.1086 | 11.2092 | 27.5481 | 4.8529 | 0.75148 | 0.31725 | 0.53437
1981-05-24 | 3.7378 | 0 | 25.0574 | 8.1017 | 16.5795 | 26.1385 | 4.1422 | 0.70502 | 0.30404 | 0.50453
1981-05-25 | 3.4263 | 13.4335 | 24.4465 | 12.8429 | 18.6447 | 17.3113 | 4.0736 | 0.77915 | 0.39152 | 0.58534
1981-05-26 | 3.9644 | 0.38368 | 24.1551 | 13.3405 | 18.7478 | 22.7023 | 3.7924 | 0.99801 | 0.42464 | 0.71133
1981-05-27 | 4.1059 | 1.4984 | 23.8919 | 14.4023 | 19.1471 | 18.3451 | 2.589 | 0.88959 | 0.45443 | 0.67201
1981-05-28 | 3.5113 | 0.011607 | 25.1041 | 14.1941 | 19.6491 | 19.7587 | 4.9979 | 0.9711 | 0.44062 | 0.70586
1981-05-29 | 3.0865 | 0 | 21.3075 | 14.8484 | 18.0779 | 14.3935 | 5.4606 | 0.99809 | 0.47604 | 0.73707
1981-05-30 | 2.9166 | 24.079 | 23.3686 | 14.8839 | 19.1262 | 19.0377 | 4.4758 | 0.99497 | 0.46639 | 0.73068
1981-05-31 | 6.1447 | 3.5173 | 17.7027 | 3.5107 | 10.6067 | 18.2389 | 4.941 | 1 | 0.42653 | 0.71326
1981-06-01 | 7.9287 | 0 | 18.9915 | 3.9672 | 11.4794 | 25.9207 | 3.1603 | 0.82824 | 0.36863 | 0.59843
1981-06-02 | 5.1537 | 0.091456 | 22.9545 | 7.3521 | 15.1533 | 24.3869 | 5.0196 | 0.86526 | 0.42518 | 0.64522
1981-06-03 | 3.483 | 0.41764 | 20.5441 | 11.9678 | 16.2559 | 17.0454 | 4.8918 | 0.98422 | 0.50962 | 0.74692
1981-06-04 | 3.6812 | 18.8421 | 22.6663 | 13.2222 | 17.9442 | 15.2763 | 2.8122 | 1 | 0.53367 | 0.76683
1981-06-05 | 3.936 | 0 | 26.1577 | 12.929 | 19.5434 | 26.8487 | 3.1797 | 0.99979 | 0.46228 | 0.73104
1981-06-06 | 4.1626 | 32.5545 | 22.6656 | 11.4617 | 17.0636 | 14.0358 | 5.2392 | 1 | 0.46309 | 0.73155
1981-06-07 | 12.9974 | 0 | 16.953 | 2.7446 | 9.8488 | 12.9871 | 7.0146 | 1 | 0.57003 | 0.78502
1981-06-08 | 9.9675 | 10.3294 | 20.4182 | 7.3212 | 13.8697 | 23.3723 | 4.6178 | 0.97757 | 0.50647 | 0.74202
1981-06-09 | 7.2774 | 7.8626 | 20.0118 | 6.7067 | 13.3592 | 16.6265 | 8.0125 | 1 | 0.49299 | 0.74649
1981-06-10 | 8.0986 | 2.6341 | 20.2187 | 9.4254 | 14.8221 | 24.4731 | 4.994 | 0.99015 | 0.4414 | 0.71578
1981-06-11 | 6.1447 | 2.68 | 19.9614 | 7.6035 | 13.7825 | 19.9665 | 5.9856 | 0.99849 | 0.46144 | 0.72997
1981-06-12 | 4.559 | 9.0017 | 22.0347 | 10.1806 | 16.1077 | 22.5706 | 3.9044 | 0.91492 | 0.44988 | 0.6824
1981-06-13 | 4.9271 | 0 | 23.3351 | 10.0101 | 16.6726 | 25.2476 | 2.3639 | 0.99022 | 0.45682 | 0.72352
1981-06-14 | 4.8705 | 0.22537 | 23.5476 | 13.4549 | 18.5013 | 10.4755 | 5.2392 | 0.91534 | 0.42141 | 0.66838
1981-06-15 | 3.7095 | 2.152 | 24.3217 | 15.5546 | 19.9381 | 15.6022 | 3.2452 | 0.99752 | 0.62389 | 0.8107
1981-06-16 | 3.4546 | 5.6024 | 30.7405 | 18.4728 | 24.6067 | 18.0056 | 5.7335 | 0.99872 | 0.54988 | 0.7743
1981-06-17 | 3.5679 | 0 | 23.043 | 9.3161 | 16.1796 | 18.0975 | 5.7335 | 0.98092 | 0.48176 | 0.73134
1981-06-18 | 3.1148 | 0 | 25.576 | 11.3424 | 18.4592 | 27.7089 | 4.0481 | 0.92895 | 0.48585 | 0.7074
1981-06-19 | 2.6051 | 0 | 27.176 | 14.359 | 20.7675 | 21.4728 | 4.3223 | 0.94946 | 0.51285 | 0.73115
1981-06-20 | 2.86 | 8.2656 | 21.0994 | 14.1451 | 17.6222 | 16.5309 | 3.7981 | 0.99828 | 0.5262 | 0.76224
1981-06-21 | 3.483 | 1.5406 | 20.8614 | 11.2976 | 16.0795 | 22.2524 | 3.379 | 1 | 0.50705 | 0.75353
1981-06-22 | 3.4546 | 11.1322 | 22.2095 | 12.1984 | 17.2039 | 15.237 | 6.3882 | 1 | 0.59954 | 0.79977
1981-06-23 | 5.4085 | 0 | 20.3014 | 5.1125 | 12.7069 | 24.4359 | 8.5272 | 0.99868 | 0.43924 | 0.71896
1981-06-24 | 4.559 | 0 | 21.6611 | 9.3495 | 15.5053 | 20.7402 | 4.0126 | 0.87347 | 0.46948 | 0.67148
1981-06-25 | 2.775 | 5.877 | 22.0676 | 12.4675 | 17.2676 | 20.4294 | 4.5176 | 1 | 0.53078 | 0.76539
1981-06-26 | 2.4352 | 9.0347 | 15.5654 | 6.667 | 11.1162 | 16.1293 | 6.8889 | 0.99906 | 0.50832 | 0.75369
1981-06-27 | 3.1432 | 0 | 22.0448 | 7.0446 | 14.5447 | 26.7708 | 5.0262 | 1 | 0.40505 | 0.70253
1981-06-28 | 3.4546 | 0 | 25.7533 | 7.7195 | 16.7364 | 27.8388 | 2.9922 | 0.80788 | 0.3998 | 0.60384
1981-06-29 | 2.3786 | 0 | 26.4658 | 12.7382 | 19.602 | 25.9438 | 4.8503 | 0.80885 | 0.43266 | 0.62076
1981-06-30 | 1.9255 | 0 | 27.5351 | 13.7653 | 20.6502 | 27.0248 | 5.7423 | 0.86639 | 0.4943 | 0.68034
1981-07-01 | 1.699 | 0 | 28.1005 | 15.4891 | 21.7948 | 23.8765 | 3.5044 | 0.98435 | 0.44668 | 0.71552
1981-07-02 | 1.5574 | 0 | 29.2271 | 17.0993 | 23.1632 | 21.7365 | 5.034 | 0.96712 | 0.49116 | 0.72914
1981-07-03 | 1.4725 | 3.0219 | 26.2488 | 18.1812 | 22.215 | 16.3823 | 5.8024 | 0.99079 | 0.52278 | 0.75679
1981-07-04 | 1.4158 | 3.3676 | 25.6841 | 17.2365 | 21.4603 | 18.4006 | 4.1563 | 1 | 0.51722 | 0.75861
1981-07-05 | 1.4442 | 16.8218 | 25.1358 | 16.8075 | 20.9717 | 11.7123 | 2.1068 | 1 | 0.52896 | 0.76448
1981-07-06 | 1.784 | 0 | 27.7384 | 16.8138 | 22.2761 | 14.043 | 4.0234 | 1 | 0.5779 | 0.78895
1981-07-07 | 1.8406 | 0 | 26.5773 | 14.0678 | 20.3226 | 23.593 | 5.2035 | 0.97054 | 0.42718 | 0.69886
1981-07-08 | 1.4442 | 0.38517 | 30.7489 | 17.9543 | 24.3516 | 24.7406 | 7.7156 | 0.90646 | 0.4756 | 0.69103
1981-07-09 | 1.3592 | 6.6523 | 30.0341 | 14.4505 | 22.2423 | 20.6502 | 6.6346 | 1 | 0.4972 | 0.7486
1981-07-10 | 1.6141 | 0 | 27.5883 | 12.1477 | 19.868 | 27.0012 | 5.1811 | 1 | 0.4062 | 0.7031
1981-07-11 | 2.1238 | 0 | 26.4947 | 10.9232 | 18.709 | 24.3935 | 5.9286 | 0.87865 | 0.36925 | 0.62395
1981-07-12 | 1.4158 | 1.3956 | 26.2461 | 14.4512 | 20.3487 | 20.2811 | 2.8012 | 0.91975 | 0.46436 | 0.69205
1981-07-13 | 1.2743 | 17.1299 | 23.2381 | 12.8303 | 18.0342 | 15.2504 | 3.913 | 1 | 0.48444 | 0.74222
1981-07-14 | 1.3875 | 7.5273 | 19.6273 | 9.304 | 14.4657 | 17.0875 | 6.4619 | 1 | 0.48222 | 0.74111
1981-07-15 | 1.6424 | 0 | 23.2914 | 8.9913 | 16.1413 | 26.1077 | 6.6772 | 0.99308 | 0.41088 | 0.70198
1981-07-16 | 1.5857 | 0 | 25.3428 | 10.0439 | 17.6934 | 23.491 | 4.5318 | 0.88636 | 0.40091 | 0.64363
1981-07-17 | 1.3592 | 0 | 26.3598 | 11.2037 | 18.7817 | 17.0819 | 2.9612 | 0.85177 | 0.41429 | 0.63303
1981-07-18 | 1.1893 | 1.6334 | 21.9921 | 12.8413 | 17.4167 | 17.1661 | 2.2357 | 0.98621 | 0.44442 | 0.71531
1981-07-19 | 1.1327 | 0 | 26.1748 | 14.5358 | 20.3553 | 20.2874 | 2.4303 | 0.86182 | 0.47058 | 0.6662
1981-07-20 | 1.161 | 9.3915 | 23.9331 | 17.204 | 20.5685 | 18.0381 | 5.5375 | 0.97853 | 0.52294 | 0.75074
1981-07-21 | 1.1327 | 4.6526 | 24.8474 | 14.4138 | 19.6306 | 14.0222 | 4.8702 | 1 | 0.5342 | 0.7671
1981-07-22 | 1.1893 | 0 | 21.3866 | 6.254 | 13.8203 | 16.5461 | 4.7217 | 1 | 0.49047 | 0.74523
1981-07-23 | 1.1327 | 0 | 20.5496 | 5.3093 | 12.9294 | 19.9521 | 3.4266 | 0.94176 | 0.43369 | 0.68773
1981-07-24 | 1.0194 | 0 | 24.7789 | 7.763 | 16.271 | 25.0456 | 1.9178 | 0.84122 | 0.37062 | 0.60592
1981-07-25 | 0.93445 | 0 | 25.9767 | 11.5581 | 18.7674 | 20.123 | 5.3938 | 0.89516 | 0.45837 | 0.67676
1981-07-26 | 0.87782 | 11.0122 | 26.6071 | 13.8944 | 20.2507 | 22.3401 | 5.9617 | 0.98716 | 0.51219 | 0.74967
1981-07-27 | 0.93445 | 0 | 21.9628 | 8.076 | 15.0194 | 19.2962 | 5.9917 | 1 | 0.44505 | 0.72253
1981-07-28 | 0.93445 | 22.6638 | 20.8679 | 10.7854 | 15.8266 | 16.54 | 3.0564 | 0.94109 | 0.48034 | 0.71072
1981-07-29 | 1.699 | 13.346 | 15.0916 | 10.8601 | 12.9759 | 6.681 | 4.7397 | 1 | 0.5314 | 0.7657
1981-07-30 | 3.1432 | 0 | 22.9981 | 8.5972 | 15.7977 | 20.893 | 4.1805 | 1 | 0.42698 | 0.71349
1981-07-31 | 2.8034 | 0 | 27.087 | 9.5877 | 18.3374 | 25.2103 | 3.6458 | 0.85988 | 0.44551 | 0.65269
1981-08-01 | 1.7556 | 0.70809 | 26.9779 | 11.289 | 19.1334 | 23.7111 | 4.0309 | 0.96976 | 0.49379 | 0.73178
1981-08-02 | 1.3309 | 0 | 26.8754 | 11.7676 | 19.3215 | 24.82 | 4.5748 | 0.99517 | 0.46004 | 0.72761
1981-08-03 | 1.1044 | 5.5946 | 26.2289 | 14.8734 | 20.5512 | 16.6331 | 2.4857 | 1 | 0.50873 | 0.75437
1981-08-04 | 1.0477 | 6.5892 | 26.5883 | 15.8193 | 21.2038 | 19.0972 | 2.3038 | 1 | 0.57286 | 0.78643
1981-08-05 | 1.4158 | 27.1596 | 21.2135 | 15.5278 | 18.3707 | 12.2149 | 2.8588 | 1 | 0.55184 | 0.77592
1981-08-06 | 1.699 | 0.34765 | 19.0764 | 11.6835 | 15.3799 | 13.3774 | 4.9649 | 1 | 0.58954 | 0.79477
1981-08-07 | 1.3309 | 0 | 17.9154 | 9.6942 | 13.8048 | 15.5488 | 2.2426 | 1 | 0.59245 | 0.79623
1981-08-08 | 1.1327 | 2.7433 | 19.2801 | 10.8513 | 15.0657 | 8.0126 | 3.4402 | 1 | 0.57044 | 0.78522
1981-08-09 | 1.4158 | 17.4208 | 24.2309 | 15.8004 | 20.0157 | 17.5956 | 3.1176 | 1 | 0.59108 | 0.79554
1981-08-10 | 1.3309 | 0.21347 | 25.9603 | 13.9707 | 19.9655 | 14.9778 | 2.9647 | 1 | 0.56826 | 0.78413
1981-08-11 | 1.699 | 12.0241 | 25.4612 | 14.1295 | 19.7954 | 16.5115 | 4.3602 | 1 | 0.60801 | 0.80401
1981-08-12 | 2.8317 | 0 | 24.5453 | 10.3925 | 17.4689 | 19.8369 | 4.2849 | 1 | 0.5198 | 0.7599
1981-08-13 | 1.9255 | 0.71041 | 22.305 | 4.2919 | 13.2984 | 15.7774 | 5.3205 | 1 | 0.51173 | 0.75586
1981-08-14 | 1.4725 | 0 | 21.6961 | 5.5277 | 13.6119 | 24.4129 | 2.4785 | 1 | 0.45738 | 0.72869
1981-08-15 | 1.6707 | 56.2947 | 19.0667 | 10.9494 | 15.008 | 8.8076 | 3.8916 | 1 | 0.53236 | 0.76618
1981-08-16 | 11.1568 | 9.7501 | 19.1164 | 10.697 | 14.9067 | 13.5594 | 5.4533 | 1 | 0.68498 | 0.84249
1981-08-17 | 11.4683 | 8.4747 | 13.7154 | 5.0481 | 9.3817 | 8.2266 | 7.3956 | 1 | 0.67894 | 0.83947
1981-08-18 | 9.9392 | 0 | 21.3958 | 5.3921 | 13.3939 | 23.1292 | 4.0353 | 1 | 0.46527 | 0.73263
1981-08-19 | 5.2669 | 0 | 24.6303 | 6.9788 | 15.8045 | 17.8857 | 1.3766 | 0.96937 | 0.48174 | 0.72556
1981-08-20 | 2.8883 | 0.50698 | 24.9109 | 9.6692 | 17.2901 | 19.2136 | 1.0127 | 0.95332 | 0.46469 | 0.709
1981-08-21 | 2.1521 | 0 | 26.291 | 9.8745 | 18.0827 | 20.7728 | 2.6796 | 0.93497 | 0.47338 | 0.70418
1981-08-22 | 1.784 | 1.53e-06 | 26.1447 | 11.4799 | 18.8123 | 19.973 | 2.2612 | 0.91975 | 0.4824 | 0.70107
1981-08-23 | 1.5857 | 0.93593 | 25.1776 | 12.2069 | 18.6922 | 17.3803 | 3.5195 | 0.99985 | 0.48169 | 0.74077
1981-08-24 | 1.5008 | 5.7323 | 20.1604 | 10.0793 | 15.1199 | 13.5496 | 4.4174 | 1 | 0.51067 | 0.75534
1981-08-25 | 1.5857 | 0 | 19.9343 | 4.2015 | 12.0679 | 21.11 | 3.5841 | 1 | 0.43039 | 0.71519
1981-08-26 | 1.7273 | 0.59005 | 22.0829 | 5.6746 | 13.8787 | 21.0232 | 2.9205 | 0.89964 | 0.47769 | 0.68867
1981-08-27 | 1.5574 | 0.48201 | 21.1805 | 7.5267 | 14.3536 | 12.8155 | 3.2824 | 1 | 0.513 | 0.7565
1981-08-28 | 1.4442 | 0 | 22.2841 | 7.0022 | 14.6432 | 21.4187 | 2.156 | 0.99999 | 0.44397 | 0.72198
1981-08-29 | 1.3309 | 0.49449 | 22.5695 | 11.6942 | 17.1318 | 8.6312 | 4.6519 | 0.99994 | 0.43305 | 0.7165
1981-08-30 | 1.2743 | 0 | 23.6494 | 14.5179 | 19.0837 | 17.4108 | 5.3311 | 1 | 0.57137 | 0.78568
1981-08-31 | 1.2176 | 0 | 23.756 | 13.1688 | 18.4624 | 13.4904 | 5.4652 | 1 | 0.54756 | 0.77378
1981-09-01 | 1.161 | 0 | 22.4954 | 14.002 | 18.2487 | 12.3519 | 6.3339 | 0.99988 | 0.59025 | 0.79506
1981-09-02 | 1.1044 | 0 | 24.04 | 13.3021 | 18.671 | 17.8418 | 6.7672 | 0.99991 | 0.54521 | 0.77256
1981-09-03 | 1.076 | 0 | 23.5455 | 9.1267 | 16.3361 | 9.9263 | 4.9509 | 0.99846 | 0.54844 | 0.77345
1981-09-04 | 1.0194 | 0 | 24.7344 | 8.8049 | 16.7697 | 20.3693 | 3.9947 | 0.99659 | 0.51731 | 0.75695
1981-09-05 | 0.99109 | 0.000161 | 24.548 | 9.7279 | 17.1379 | 20.3011 | 2.3496 | 0.99727 | 0.48904 | 0.74315
1981-09-06 | 0.93445 | 0 | 24.3659 | 9.7612 | 17.0635 | 20.1511 | 2.0673 | 0.90363 | 0.50022 | 0.70192
1981-09-07 | 0.90614 | 0 | 25.0997 | 12.7185 | 18.9091 | 19.1293 | 3.6579 | 0.89478 | 0.51517 | 0.70497
1981-09-08 | 0.87782 | 35.5439 | 23.0073 | 10.9371 | 16.9722 | 15.0504 | 7.4671 | 1 | 0.52289 | 0.76144
1981-09-09 | 2.3503 | 0 | 14.2217 | 1.3852 | 7.8035 | 8.2677 | 5.592 | 1 | 0.56168 | 0.78084
1981-09-10 | 4.1343 | 18.4256 | 13.6206 | 3.3534 | 8.487 | 8.7773 | 5.0708 | 1 | 0.62158 | 0.81079
1981-09-11 | 6.9942 | 0 | 15.8637 | 8.3852 | 12.1245 | 17.8531 | 2.2815 | 1 | 0.602 | 0.801
1981-09-12 | 5.1253 | 2.5453 | 20.1652 | 8.082 | 14.1236 | 12.4454 | 4.3916 | 0.9937 | 0.61133 | 0.80252
1981-09-13 | 3.3697 | 0 | 23.1308 | 9.2283 | 16.1796 | 18.7404 | 5.3849 | 0.99275 | 0.54579 | 0.76927
1981-09-14 | 2.6335 | 5.2805 | 23.5453 | 9.8855 | 16.7154 | 11.9408 | 3.8379 | 0.98117 | 0.58977 | 0.78547
1981-09-15 | 1.9822 | 0 | 19.8364 | 8.1896 | 14.013 | 17.5391 | 2.9776 | 1 | 0.47952 | 0.73976
1981-09-16 | 1.7556 | 0 | 17.7307 | 7.3655 | 12.5481 | 12.6104 | 3.8965 | 0.94011 | 0.47344 | 0.70678
1981-09-17 | 1.5857 | 1.4135 | 17.2312 | 7.7676 | 12.4994 | 9.9767 | 2.1474 | 0.95414 | 0.51859 | 0.73637
1981-09-18 | 1.4725 | 0 | 18.3162 | 9.7631 | 14.0396 | 14.4674 | 2.7018 | 0.99999 | 0.55166 | 0.77583
1981-09-19 | 1.3592 | 9.4083 | 13.4274 | 8.3857 | 10.9066 | 4.2288 | 2.9678 | 1 | 0.54393 | 0.77197
1981-09-20 | 1.3875 | 0.89142 | 12.3652 | 4.3767 | 8.371 | 9.0892 | 6.1978 | 1 | 0.56844 | 0.78422
1981-09-21 | 1.4725 | 7.5887 | 13.5673 | 5.2876 | 9.4275 | 10.3134 | 3.8108 | 1 | 0.57485 | 0.78742
1981-09-22 | 2.6618 | 27.749 | 8.987 | 7.0072 | 7.9971 | 5.3093 | 4.8149 | 1 | 0.60709 | 0.80355
1981-09-23 | 6.7394 | 21.791 | 9.6061 | 7.4175 | 8.5118 | 5.3122 | 8.4059 | 1 | 0.73221 | 0.86611
1981-09-24 | 14.1584 | 1.8851 | 10.2211 | 5.0152 | 7.6182 | 7.4798 | 7.1497 | 1 | 0.70586 | 0.85293
1981-09-25 | 10.1657 | 0 | 17.0084 | 2.6238 | 9.8161 | 14.3742 | 5.5393 | 1 | 0.51991 | 0.75996
1981-09-26 | 6.0315 | 0.12504 | 18.4326 | 4.376 | 11.4043 | 12.2723 | 3.4025 | 0.99736 | 0.54149 | 0.76942
1981-09-27 | 4.0493 | 11.0202 | 21.2615 | 6.9218 | 14.0917 | 9.7425 | 6.7133 | 1 | 0.62512 | 0.81256
1981-09-28 | 3.8228 | 2.171 | 11.8434 | 2.6008 | 7.2221 | 7.3791 | 8.6432 | 1 | 0.52434 | 0.76217
1981-09-29 | 3.7661 | 0 | 7.6953 | 0.44765 | 4.0715 | 8.5945 | 9.5916 | 0.98757 | 0.56952 | 0.77854
1981-09-30 | 3.0582 | 0 | 7.1931 | -2.0049 | 2.5941 | 9.229 | 10.2499 | 0.98079 | 0.55942 | 0.77011
1981-10-01 | 2.6051 | 1.3354 | 8.0712 | -0.31626 | 3.8775 | 11.6223 | 3.3157 | 0.9981 | 0.46014 | 0.72912
1981-10-02 | 2.3503 | 13.6751 | 12.9357 | 5.044 | 8.9898 | 8.6024 | 3.4602 | 1 | 0.53409 | 0.76705
1981-10-03 | 3.1998 | 2.4993 | 7.8339 | 3.974 | 5.904 | 5.8654 | 7.8068 | 1 | 0.58968 | 0.79484
1981-10-04 | 4.5307 | 8.08e-05 | 9.6683 | 0.63886 | 5.1536 | 6.6135 | 6.9346 | 1 | 0.57114 | 0.78557
1981-10-05 | 3.9077 | 0 | 14.2 | -0.11137 | 7.0443 | 8.4179 | 3.214 | 1 | 0.50313 | 0.75156
1981-10-06 | 3.0016 | 6.5557 | 11.5086 | 1.4534 | 6.481 | 9.1687 | 5.0396 | 0.99995 | 0.54162 | 0.77079
1981-10-07 | 4.0493 | 9.4807 | 8.6608 | 3.3141 | 5.9875 | 6.5455 | 6.2471 | 1 | 0.60399 | 0.802
1981-10-08 | 6.6828 | 5.2005 | 7.2896 | 3.0489 | 5.1692 | 5.6449 | 8.4616 | 1 | 0.61379 | 0.8069
1981-10-09 | 6.0032 | 0 | 8.1727 | -0.37462 | 3.899 | 5.7077 | 5.9985 | 0.99633 | 0.52202 | 0.75917
1981-10-10 | 4.5307 | 0 | 9.7381 | -4.8913 | 2.4234 | 8.3921 | 3.57 | 0.99474 | 0.52235 | 0.75854
1981-10-11 | 3.5113 | 0 | 7.1329 | -5.4383 | 0.84732 | 10.8833 | 3.1181 | 0.92942 | 0.44637 | 0.6879
1981-10-12 | 2.9449 | 0 | 10.658 | -5.02 | 2.819 | 11.1672 | 1.9399 | 0.89806 | 0.45434 | 0.6762
1981-10-13 | 2.6618 | 0 | 14.412 | -4.5754 | 4.9183 | 13.8301 | 1.5198 | 0.83579 | 0.41867 | 0.62723
1981-10-14 | 2.5485 | 0 | 18.2889 | -2.5315 | 7.8787 | 13.5662 | 4.2624 | 0.85613 | 0.39141 | 0.62377
1981-10-15 | 2.4069 | 0.33598 | 17.7444 | 0.63814 | 9.1913 | 12.9925 | 4.3738 | 0.86957 | 0.37793 | 0.62375
1981-10-16 | 2.2653 | 0.1735 | 11.0188 | -2.0763 | 4.4712 | 5.306 | 5.627 | 0.99997 | 0.41266 | 0.70631
1981-10-17 | 2.1521 | 0 | 10.1682 | -2.9512 | 3.6085 | 7.025 | 3.914 | 1 | 0.51283 | 0.75641
1981-10-18 | 2.1521 | 17.4689 | 9.9963 | 1.6014 | 5.7989 | 4.8229 | 10.1885 | 0.99997 | 0.5608 | 0.78039
1981-10-19 | 3.8511 | 3.0818 | 6.8148 | -2.4394 | 2.1877 | 4.3792 | 7.5826 | 1 | 0.56279 | 0.78139
1981-10-20 | 4.8988 | 0 | 9.7416 | -1.6649 | 4.0383 | 6.7148 | 7.393 | 0.99255 | 0.55641 | 0.77448
1981-10-21 | 3.9927 | 1.5081 | 9.6451 | 3.0777 | 6.3614 | 7.2852 | 3.5971 | 0.9236 | 0.49632 | 0.70996
1981-10-22 | 3.4546 | 0 | 10.8773 | 3.9107 | 7.394 | 8.8884 | 2.2499 | 1 | 0.57369 | 0.78684
1981-10-23 | 4.4457 | 27.385 | 12.768 | 0.41828 | 6.5932 | 5.0584 | 5.074 | 1 | 0.64803 | 0.82402
1981-10-24 | 10.8737 | 0.042687 | 4.6779 | -7.5915 | -1.4568 | 6.3076 | 4.8977 | 1 | 0.48398 | 0.74199
1981-10-25 | 8.5517 | 2.1924 | 8.9342 | -5.5506 | 1.6918 | 10.2886 | 6.5579 | 0.96827 | 0.39017 | 0.67922
1981-10-26 | 6.4279 | 23.6495 | 9.3384 | 4.7359 | 7.0372 | 2.8798 | 4.6901 | 1 | 0.5502 | 0.7751
1981-10-27 | 12.5443 | 20.2684 | 13.4152 | 7.2636 | 10.3394 | 4.5569 | 4.6431 | 1 | 0.70795 | 0.85397
1981-10-28 | 31.998 | 18.786 | 8.9135 | -2.7087 | 3.1024 | 5.3961 | 7.1044 | 1 | 0.56695 | 0.78347
1981-10-29 | 22.88 | 0 | 8.1519 | -3.9607 | 2.0956 | 11.11 | 2.4776 | 0.99097 | 0.36141 | 0.67619
1981-10-30 | 17.16 | 0 | 10.0134 | -5.2713 | 2.371 | 9.8827 | 3.2061 | 0.83568 | 0.41727 | 0.62648
1981-10-31 | 12.1762 | 0 | 11.3937 | -4.5423 | 3.4257 | 10.509 | 5.0133 | 0.99179 | 0.4221 | 0.70694
1981-11-01 | 7.7588 | 0 | 10.2593 | 0.27302 | 5.2662 | 7.5379 | 4.2855 | 0.889 | 0.51959 | 0.7043
1981-11-02 | 6.3146 | 0 | 13.7008 | -0.30383 | 6.6985 | 10.8276 | 7.6519 | 0.9425 | 0.46846 | 0.70548
1981-11-03 | 5.5501 | 0 | 6.5943 | -0.95526 | 2.8195 | 10.4502 | 6.9604 | 0.84554 | 0.36809 | 0.60681
1981-11-04 | 4.8705 | 1.6257 | 8.1124 | -5.1378 | 1.4873 | 8.713 | 3.8712 | 0.82489 | 0.46523 | 0.64506
1981-11-05 | 4.3325 | 1.9852 | 13.6081 | -5.0493 | 4.2794 | 9.4314 | 4.6897 | 0.78167 | 0.43601 | 0.60884
1981-11-06 | 5.1253 | 15.5411 | 8.9311 | 0.69492 | 4.813 | 3.0079 | 4.4913 | 1 | 0.55735 | 0.77867
1981-11-07 | 7.9004 | 1.4082 | 1.877 | -3.5549 | -0.83892 | 2.3152 | 8.4031 | 0.99986 | 0.61367 | 0.80677
1981-11-08 | 6.881 | 0 | 7.5666 | -4.5202 | 1.5232 | 10.1385 | 4.5582 | 0.95169 | 0.42296 | 0.68732
1981-11-09 | 5.2952 | 0 | 5.4822 | -9.2155 | -1.8667 | 6.7019 | 5.9692 | 0.98114 | 0.48914 | 0.73514
1981-11-10 | 4.5873 | 0 | 3.1081 | -8.8175 | -2.8547 | 10.1075 | 4.7477 | 0.689 | 0.36724 | 0.52812
1981-11-11 | 4.1909 | 2.0483 | 3.4105 | -5.7022 | -1.1459 | 3.5156 | 6.0632 | 0.87743 | 0.45789 | 0.66766
1981-11-12 | 4.3042 | 0 | -1.5383 | -10.9858 | -6.262 | 9.3261 | 4.5463 | 0.93071 | 0.37072 | 0.65071
1981-11-13 | 3.9644 | 0 | 6.0517 | -9.899 | -1.9236 | 9.2911 | 2.8077 | 0.71564 | 0.28732 | 0.50148
1981-11-14 | 3.5396 | 0.023466 | 10.4352 | -5.5515 | 2.4419 | 8.7676 | 2.0437 | 0.68311 | 0.4017 | 0.54241
1981-11-15 | 3.5396 | 0.18908 | 10.0108 | 1.398 | 5.7044 | 2.8961 | 4.3412 | 0.78799 | 0.49386 | 0.64092
1981-11-16 | 3.7661 | 5.2393 | 13.7488 | 4.3305 | 9.0396 | 4.818 | 4.0052 | 0.93477 | 0.57447 | 0.75462
1981-11-17 | 4.3891 | 4.1089 | 7.1246 | 3.4868 | 5.3057 | 2.6044 | 1.9005 | 1 | 0.65935 | 0.82967
1981-11-18 | 6.6828 | 7.1912 | 4.5918 | -0.1332 | 2.2293 | 2.802 | 5.0198 | 1 | 0.6435 | 0.82175
1981-11-19 | 7.2774 | 2.2438 | 2.7826 | -0.72562 | 1.0285 | 3.9619 | 5.4969 | 1 | 0.62375 | 0.81188
1981-11-20 | 6.8243 | 12.4188 | 2.353 | -0.58481 | 0.88408 | 2.9323 | 4.9264 | 1 | 0.61472 | 0.80736
1981-11-21 | 8.7216 | 9.4708 | 1.278 | -1.2733 | 0.0023763 | 3.9421 | 5.917 | 1 | 0.6304 | 0.8152
1981-11-22 | 8.7216 | 0 | -0.5276 | -4.1266 | -2.3271 | 2.0232 | 8.0361 | 0.9859 | 0.63428 | 0.81009
1981-11-23 | 6.7394 | 0 | -2.3758 | -9.1071 | -5.7415 | 3.0593 | 5.9794 | 0.88367 | 0.52965 | 0.70666
1981-11-24 | 5.3519 | 0 | -1.8476 | -9.9247 | -5.8861 | 5.396 | 3.5467 | 0.78075 | 0.48089 | 0.63082
1981-11-25 | 4.5873 | 0 | -3.9223 | -6.1985 | -5.0604 | 4.6095 | 3.9026 | 0.91952 | 0.59499 | 0.75726
1981-11-26 | 4.0493 | 2.8889 | 0.30767 | -5.3663 | -2.5293 | 7.697 | 3.1078 | 0.94493 | 0.54332 | 0.74412
1981-11-27 | 4.3325 | 3.5884 | 3.6371 | -1.3119 | 1.1626 | 2.6784 | 7.3049 | 1 | 0.63554 | 0.81777
1981-11-28 | 5.5218 | 8.4749 | 1.177 | -4.7265 | -1.7748 | 2.5379 | 9.1411 | 0.96253 | 0.46406 | 0.71329
1981-11-29 | 5.182 | 0.069597 | -1.3551 | -6.8834 | -4.1193 | 4.6153 | 9.4263 | 1 | 0.46516 | 0.73258
1981-11-30 | 4.5873 | 0 | -3.4277 | -13.9235 | -8.6756 | 5.2993 | 6.997 | 0.87674 | 0.54041 | 0.70858
1981-12-01 | 5.0687 | 3.1413 | 3.0645 | -13.2233 | -5.0794 | 7.924 | 5.8813 | 0.82214 | 0.51815 | 0.67015
1981-12-02 | 4.5024 | 0 | 5.1032 | -0.41316 | 2.345 | 5.6746 | 5.5564 | 0.99243 | 0.58493 | 0.78868
1981-12-03 | 4.9554 | 2.0978 | 3.1241 | -2.5887 | 0.26767 | 3.3515 | 2.8412 | 0.94149 | 0.66113 | 0.80131
1981-12-04 | 5.2952 | 0 | 3.7535 | -7.2271 | -1.7368 | 3.5434 | 2.783 | 0.94129 | 0.5235 | 0.73239
1981-12-05 | 4.8139 | 9.0036 | 1.4369 | -7.136 | -2.8496 | 4.2847 | 4.3665 | 0.85296 | 0.50088 | 0.67692
1981-12-06 | 3.7661 | 20.2526 | -3.9182 | -6.4795 | -5.1989 | 4.4094 | 13.1439 | 0.99191 | 0.5442 | 0.76806
1981-12-07 | 3.1432 | 0 | -4.0098 | -12.4571 | -8.2335 | 4.4272 | 6.9948 | 0.97198 | 0.61489 | 0.79344
1981-12-08 | 4.8139 | 4.4123 | -3.1462 | -12.3371 | -7.7416 | 5.6067 | 4.4778 | 0.89489 | 0.6237 | 0.7593
1981-12-09 | 4.0493 | 3.3458 | -4.3376 | -8.0417 | -6.1897 | 2.43 | 9.603 | 0.97514 | 0.61799 | 0.79656
1981-12-10 | 3.7661 | 1.4183 | -4.8354 | -7.6795 | -6.2575 | 4.4085 | 7.6601 | 0.87508 | 0.5611 | 0.71809
1981-12-11 | 3.7095 | 0.60789 | -2.2541 | -6.115 | -4.1846 | 3.0972 | 5.4823 | 0.88605 | 0.62217 | 0.75411
1981-12-12 | 3.5962 | 0 | -2.198 | -8.5844 | -5.3912 | 6.9872 | 4.5627 | 0.80758 | 0.62207 | 0.71483
1981-12-13 | 3.4546 | 0 | -3.3048 | -9.5934 | -6.4491 | 7.8453 | 2.4604 | 0.88219 | 0.61734 | 0.74977
1981-12-14 | 3.398 | 1.157 | -0.61561 | -7.364 | -3.9898 | 6.822 | 3.1897 | 0.89047 | 0.62138 | 0.75592
1981-12-15 | 3.3414 | 11.2602 | 0.57136 | -5.2867 | -2.3577 | 6.0027 | 2.8156 | 0.8996 | 0.63328 | 0.76644
1981-12-16 | 3.1998 | 9.2376 | -1.9071 | -8.9761 | -5.4416 | 5.3781 | 10.8155 | 0.99573 | 0.64086 | 0.8183
1981-12-17 | 3.398 | 0.0017589 | -5.1791 | -11.5441 | -8.3616 | 7.173 | 5.7993 | 0.7802 | 0.49552 | 0.63786
1981-12-18 | 3.2564 | 3.8602 | -5.8612 | -12.0922 | -8.9767 | 2.6464 | 2.5024 | 0.94645 | 0.52679 | 0.73662
1981-12-19 | 3.1148 | 0.84344 | -9.3687 | -16.6334 | -13.0011 | 3.0347 | 6.2777 | 0.87659 | 0.58235 | 0.72947
1981-12-20 | 2.9733 | 0 | -11.2366 | -24.3275 | -17.782 | 3.1595 | 7.0466 | 0.83335 | 0.50639 | 0.66987
1981-12-21 | 2.8317 | 2.1909 | -3.5923 | -21.9289 | -12.7606 | 7.6672 | 5.8918 | 0.83144 | 0.51809 | 0.67476
1981-12-22 | 2.775 | 4.5813 | -1.6774 | -8.1796 | -4.9285 | 3.5317 | 3.6442 | 0.97582 | 0.58827 | 0.78204
1981-12-23 | 2.7184 | 8.0791 | 0.44263 | -5.6615 | -2.6094 | 2.4497 | 4.4658 | 0.99574 | 0.66241 | 0.82908
1981-12-24 | 2.7184 | 0 | 1.9022 | -6.5132 | -2.3055 | 6.9933 | 5.8498 | 0.93801 | 0.58493 | 0.76147
1981-12-25 | 2.6618 | 0.72199 | -0.90794 | -7.5808 | -4.2444 | 4.8112 | 5.363 | 0.84894 | 0.52707 | 0.68801
1981-12-26 | 2.6618 | 0 | -2.199 | -12.7158 | -7.4574 | 6.4004 | 2.5308 | 0.98543 | 0.54956 | 0.76749
1981-12-27 | 2.6051 | 5.8105 | -0.95554 | -10.7368 | -5.8462 | 7.1183 | 4.3652 | 0.81518 | 0.57933 | 0.69726
1981-12-28 | 2.6051 | 5.2702 | 0.81086 | -5.6478 | -2.4185 | 5.3264 | 4.2192 | 0.97887 | 0.6266 | 0.80273
1981-12-29 | 2.6051 | 2.45 | -1.0293 | -15.9674 | -8.4983 | 2.565 | 6.5369 | 0.99262 | 0.60355 | 0.79808
1981-12-30 | 2.5485 | 0 | -5.3268 | -16.7242 | -11.0255 | 7.2444 | 4.4319 | 0.86682 | 0.51596 | 0.69139
1981-12-31 | 2.4919 | 0.011377 | -0.76589 | -10.2758 | -5.5209 | 6.2924 | 4.5552 | 0.83685 | 0.58447 | 0.71066
1982-01-01 | 2.4919 | 6.3176 | 1.2913 | -12.3008 | -5.5047 | 2.1712 | 8.9608 | 0.90883 | 0.53167 | 0.72025
1982-01-02 | 2.5485 | 0 | -8.6574 | -22.8269 | -15.7421 | 7.3724 | 7.7701 | 0.82507 | 0.44492 | 0.635
1982-01-03 | 2.775 | 0.67504 | -2.2331 | -19.5511 | -10.8921 | 3.7342 | 3.8529 | 0.73574 | 0.41846 | 0.5771
1982-01-04 | 2.8317 | 18.6788 | 4.7841 | -4.9757 | -0.095782 | 2.8013 | 8.6982 | 0.94293 | 0.47722 | 0.71008
1982-01-05 | 4.8139 | 0.67819 | -1.9352 | -19.4816 | -10.7084 | 2.6115 | 9.9792 | 0.90694 | 0.47157 | 0.68926
1982-01-06 | 7.0792 | 2.3618 | -1.1934 | -18.7335 | -9.9635 | 7.0581 | 4.2751 | 0.80866 | 0.50211 | 0.65538
1982-01-07 | 5.9465 | 0.47317 | -3.3098 | -18.8528 | -11.0813 | 5.6607 | 5.8356 | 0.88951 | 0.50228 | 0.6959
1982-01-08 | 4.6723 | 0.21604 | -13.4989 | -24.6918 | -19.0954 | 4.5704 | 6.5641 | 0.76566 | 0.34899 | 0.55732
1982-01-09 | 3.8228 | 0 | -11.9647 | -25.4407 | -18.7027 | 6.8579 | 2.4932 | 0.77258 | 0.43413 | 0.60336
1982-01-10 | 3.398 | 0.20399 | -18.3709 | -27.7402 | -23.0556 | 3.9191 | 6.7669 | 0.74439 | 0.32113 | 0.53276
1982-01-11 | 3.2564 | 0 | -16.2817 | -30.0331 | -23.1574 | 3.405 | 7.1871 | 0.70226 | 0.40004 | 0.55115
1982-01-12 | 3.1148 | 0 | -17.6309 | -29.7641 | -23.6975 | 8.7744 | 5.6564 | 0.73092 | 0.39473 | 0.56282
1982-01-13 | 2.9733 | 5.2085 | -13.421 | -25.6087 | -19.5149 | 7.9857 | 1.9504 | 0.68401 | 0.37805 | 0.53103
1982-01-14 | 2.8317 | 3.375 | -9.9492 | -14.581 | -12.2651 | 4.9293 | 3.7163 | 0.89274 | 0.44856 | 0.67065
1982-01-15 | 2.7184 | 0 | -10.6127 | -26.1581 | -18.3854 | 4.5085 | 8.0519 | 0.78803 | 0.45342 | 0.62072
1982-01-16 | 2.6335 | 2.614 | -6.8495 | -25.9612 | -16.4054 | 8.1743 | 7.2936 | 0.76957 | 0.49099 | 0.63028
1982-01-17 | 2.5485 | 0.000154 | -23.4369 | -29.6976 | -26.5672 | 7.7743 | 9.8849 | 0.8077 | 0.32752 | 0.56761
1982-01-18 | 2.4352 | 0.40314 | -16.3878 | -28.3255 | -22.3567 | 7.3197 | 6.9362 | 0.65728 | 0.37112 | 0.5142
1982-01-19 | 2.3786 | 0.048261 | -11.5806 | -26.7227 | -19.1516 | 10.024 | 3.5515 | 0.71196 | 0.34066 | 0.52631
1982-01-20 | 2.2653 | 0.67625 | -7.9039 | -26.4782 | -17.191 | 7.0968 | 7.223 | 0.7577 | 0.32133 | 0.53952
1982-01-21 | 2.1521 | 0 | -16.6766 | -30.6682 | -23.6724 | 6.3841 | 4.9146 | 0.70657 | 0.34572 | 0.52615
1982-01-22 | 2.0954 | 0 | -15.91 | -30.2132 | -23.0616 | 10.4823 | 3.8181 | 0.67847 | 0.35374 | 0.51611
1982-01-23 | 2.0388 | 11.7184 | -2.2995 | -20.952 | -11.6258 | 4.6916 | 8.8884 | 0.87133 | 0.34466 | 0.60799
1982-01-24 | 1.9255 | 0.61479 | -7.1934 | -21.471 | -14.3322 | 4.9953 | 8.7335 | 0.8811 | 0.41796 | 0.64953
1982-01-25 | 1.8689 | 6.85e-05 | -17.9182 | -29.1097 | -23.5139 | 5.4252 | 7.4625 | 0.76318 | 0.38208 | 0.57263
1982-01-26 | 1.8406 | 0.000956 | -18.1006 | -32.0319 | -25.0662 | 6.4365 | 5.115 | 0.7397 | 0.39961 | 0.56965
1982-01-27 | 1.8123 | 0 | -8.7719 | -31.4016 | -20.0868 | 11.0483 | 3.0233 | 0.73355 | 0.32631 | 0.52993
1982-01-28 | 1.784 | 0.41046 | -1.5243 | -16.9543 | -9.2393 | 6.9972 | 8.4851 | 0.71953 | 0.36212 | 0.54083
1982-01-29 | 1.7556 | 1.0442 | -6.2556 | -21.7272 | -13.9914 | 7.2333 | 8.448 | 0.9055 | 0.41387 | 0.65969
1982-01-30 | 1.699 | 4.0637 | -0.047198 | -16.5614 | -8.3043 | 6.767 | 7.0216 | 0.88035 | 0.40169 | 0.64102
1982-01-31 | 1.6707 | 19.4667 | -1.5952 | -8.722 | -5.1586 | 9.3592 | 6.317 | 0.90483 | 0.43667 | 0.67075
1982-02-01 | 1.6424 | 2.3022 | -1.6951 | -22.6579 | -12.1765 | 3.1444 | 7.1634 | 0.99874 | 0.50779 | 0.75326
1982-02-02 | 1.6424 | 4.3075 | -1.2317 | -21.7203 | -11.476 | 9.5265 | 5.8058 | 0.94364 | 0.52504 | 0.73434
1982-02-03 | 1.9822 | 22.0914 | 2.7047 | -3.1205 | -0.20789 | 4.1832 | 3.0152 | 0.99874 | 0.52464 | 0.76169
1982-02-04 | 3.9644 | 0 | -2.0015 | -20.0203 | -11.0109 | 9.888 | 6.0972 | 0.99078 | 0.50655 | 0.74867
1982-02-05 | 7.3624 | 5.4573 | -4.8799 | -19.9234 | -12.4017 | 8.9261 | 2.5034 | 0.83028 | 0.47486 | 0.65257
1982-02-06 | 6.796 | 0.46621 | -8.0391 | -18.4117 | -13.2254 | 5.8615 | 7.4548 | 0.98829 | 0.45668 | 0.72248
1982-02-07 | 5.097 | 1.5083 | -5.3009 | -18.5061 | -11.9035 | 8.4968 | 8.5668 | 0.83262 | 0.45287 | 0.64275
1982-02-08 | 4.2475 | 0.7743 | -4.4946 | -14.5638 | -9.5292 | 7.3342 | 7.2912 | 0.88381 | 0.42722 | 0.65552
1982-02-09 | 3.8228 | 6.8145 | -3.7969 | -11.7923 | -7.7946 | 4.8709 | 2.3351 | 0.99373 | 0.45908 | 0.72641
1982-02-10 | 3.398 | 0 | -8.3626 | -24.5775 | -16.4701 | 7.8447 | 7.1696 | 0.98631 | 0.38499 | 0.68565
1982-02-11 | 2.9733 | 0.82782 | -8.1618 | -23.1501 | -15.656 | 12.5226 | 5.9997 | 0.80818 | 0.43322 | 0.6207
1982-02-12 | 2.775 | 0 | -5.6523 | -17.3766 | -11.5144 | 8.756 | 4.0297 | 0.87056 | 0.40133 | 0.63594
1982-02-13 | 2.7184 | 0.7679 | -4.6203 | -17.3642 | -10.9922 | 10.1436 | 3.7386 | 0.8109 | 0.38683 | 0.59886
1982-02-14 | 2.7184 | 0 | -5.4114 | -21.8269 | -13.6191 | 6.6354 | 5.0676 | 0.86351 | 0.38058 | 0.62204
1982-02-15 | 2.6901 | 0 | 4.9891 | -14.0405 | -4.5257 | 9.8884 | 7.7856 | 0.87411 | 0.37489 | 0.6245
1982-02-16 | 2.6618 | 0 | -0.10124 | -19.1636 | -9.6324 | 13.3342 | 7.1513 | 0.91388 | 0.43487 | 0.67438
1982-02-17 | 2.6051 | 0.21235 | -5.7713 | -21.3647 | -13.568 | 14.3273 | 3.982 | 0.79967 | 0.37346 | 0.58657
1982-02-18 | 2.5485 | 0 | 0.51112 | -21.0668 | -10.2778 | 14.4178 | 4.7897 | 0.71275 | 0.37504 | 0.54389
1982-02-19 | 2.4919 | 4.7344 | -1.6106 | -8.6922 | -5.1514 | 4.1564 | 5.3947 | 0.98036 | 0.46259 | 0.72147
1982-02-20 | 2.4352 | 0 | 1.2285 | -8.1156 | -3.4435 | 9.8065 | 3.2495 | 0.9989 | 0.57601 | 0.78745
1982-02-21 | 2.3786 | 0.66108 | 3.1411 | -8.0005 | -2.4297 | 8.7051 | 5.9633 | 0.9585 | 0.53238 | 0.74544
1982-02-22 | 2.322 | 0 | -2.7623 | -8.8807 | -5.8215 | 9.1941 | 5.9514 | 0.88596 | 0.45706 | 0.67151
1982-02-23 | 2.2087 | 0 | -1.976 | -17.0854 | -9.5307 | 8.1599 | 5.2938 | 0.90037 | 0.51773 | 0.70905
1982-02-24 | 2.2087 | 0 | -8.5796 | -20.6493 | -14.6144 | 10.6827 | 6.7119 | 0.93871 | 0.43975 | 0.68923
1982-02-25 | 2.2087 | 0 | -13.6434 | -19.6083 | -16.6258 | 16.1309 | 11.2453 | 0.83551 | 0.3898 | 0.61265
1982-02-26 | 2.1521 | 1.8605 | -8.8584 | -18.2883 | -13.5734 | 16.2773 | 8.2981 | 0.78856 | 0.42468 | 0.60662
1982-02-27 | 2.1521 | 0 | -6.1967 | -22.6652 | -14.431 | 10.1606 | 6.234 | 0.87922 | 0.42668 | 0.65295
1982-02-28 | 2.0954 | 0 | -11.592 | -27.3955 | -19.4938 | 13.6599 | 5.1653 | 0.83296 | 0.36246 | 0.59771
1982-03-01 | 1.9822 | 1.9239 | -3.6005 | -26.9298 | -15.2652 | 16.3241 | 7.4985 | 0.68359 | 0.2913 | 0.48745
1982-03-02 | 1.9822 | 0 | -4.8241 | -16.0601 | -10.4421 | 8.5261 | 8.1297 | 0.83179 | 0.38117 | 0.60648
1982-03-03 | 1.9255 | 0 | -11.1905 | -25.6782 | -18.4343 | 18.2763 | 6.8086 | 0.77876 | 0.34125 | 0.56001
1982-03-04 | 1.9255 | 4.7853 | 0.97159 | -24.9277 | -11.9781 | 17.7841 | 5.999 | 0.72013 | 0.34485 | 0.53249
1982-03-05 | 1.8689 | 0 | 2.0738 | -14.4623 | -6.1942 | 11.0662 | 7.1939 | 0.96441 | 0.39351 | 0.67896
1982-03-06 | 1.8689 | 3.8497 | 2.5654 | -12.6177 | -5.0261 | 19.631 | 4.6022 | 0.8212 | 0.40051 | 0.61085
1982-03-07 | 1.8123 | 25.4105 | 1.798 | -4.8351 | -1.5186 | 8.1101 | 2.7498 | 0.95627 | 0.42576 | 0.69101
1982-03-08 | 1.8123 | 0 | -6.5485 | -22.3931 | -14.4708 | 12.6391 | 8.3197 | 0.91426 | 0.35468 | 0.63447
1982-03-09 | 1.8123 | 1.1451 | -5.6991 | -18.5495 | -12.1243 | 10.2615 | 3.95 | 0.72337 | 0.31015 | 0.51676
1982-03-10 | 1.8123 | 0 | 1.2081 | -11.1025 | -4.9472 | 16.8279 | 6.2044 | 0.80412 | 0.41908 | 0.6116
1982-03-11 | 1.8123 | 2.1868 | 6.66 | -1.9277 | 2.3661 | 13.552 | 7.7347 | 0.84322 | 0.42933 | 0.63628
1982-03-12 | 2.7184 | 0 | 6.4889 | 0.21427 | 3.3516 | 16.7516 | 1.6698 | 0.98367 | 0.5184 | 0.75104
1982-03-13 | 4.8139 | 6.5605 | 7.7338 | -1.5261 | 3.1039 | 13.2372 | 8.6951 | 0.96837 | 0.50988 | 0.73912
1982-03-14 | 7.0792 | 0 | 1.379 | -6.1325 | -2.3768 | 7.9881 | 11.6128 | 0.96413 | 0.4088 | 0.68647
1982-03-15 | 7.3624 | 0 | -0.051844 | -12.9607 | -6.5063 | 22.3568 | 8.3398 | 0.75156 | 0.34722 | 0.54939
1982-03-16 | 7.0792 | 0.25924 | 4.1913 | -11.5644 | -3.6866 | 21.7609 | 1.9222 | 0.75008 | 0.33929 | 0.54468
1982-03-17 | 5.9465 | 0.1353 | 6.3677 | -8.5976 | -1.115 | 17.0791 | 3.3479 | 0.75593 | 0.31146 | 0.53369
1982-03-18 | 5.9465 | 0.000463 | 7.2047 | -5.3369 | 0.9339 | 22.521 | 1.4672 | 0.74122 | 0.3922 | 0.56671
1982-03-19 | 5.9465 | 0 | 6.3896 | -5.2235 | 0.58305 | 22.4017 | 3.3224 | 0.84423 | 0.38819 | 0.61621
1982-03-20 | 6.3713 | 0 | 5.1877 | -6.103 | -0.45767 | 18.6183 | 2.6551 | 0.87928 | 0.43476 | 0.65702
1982-03-21 | 6.796 | 10.5599 | 4.9095 | -4.9682 | -0.029347 | 14.0206 | 5.3243 | 0.89928 | 0.38806 | 0.64367
1982-03-22 | 6.0881 | 0.5539 | 3.4877 | -3.4321 | 0.027809 | 10.1982 | 6.8107 | 0.97971 | 0.47594 | 0.72783
1982-03-23 | 5.6634 | 0 | 1.7344 | -11.4714 | -4.8685 | 16.5802 | 4.7477 | 0.84758 | 0.38385 | 0.61571
1982-03-24 | 6.0881 | 0 | 8.6774 | -8.7967 | -0.059605 | 23.1481 | 5.1421 | 0.76184 | 0.31682 | 0.53933
1982-03-25 | 7.0792 | 0.52797 | 11.5056 | -1.5972 | 4.9542 | 22.6216 | 4.248 | 0.8001 | 0.46584 | 0.63297
1982-03-26 | 16.7069 | 13.0416 | 6.5128 | -11.1578 | -2.3225 | 8.0797 | 7.2354 | 0.98464 | 0.44743 | 0.71604
1982-03-27 | 24.9188 | 0.0091946 | -9.1677 | -15.3155 | -12.2416 | 12.7043 | 12.235 | 0.95771 | 0.32317 | 0.64044
1982-03-28 | 15.2061 | 0 | -2.8496 | -15.6674 | -9.2585 | 25.7645 | 8.9918 | 0.70541 | 0.36578 | 0.53559
1982-03-29 | 13.1107 | 0 | 6.1665 | -10.381 | -2.1073 | 19.3873 | 4.6802 | 0.79519 | 0.3832 | 0.58919
1982-03-30 | 11.7515 | 0 | 11.6725 | -5.0253 | 3.3236 | 22.7858 | 4.1893 | 0.82552 | 0.40794 | 0.61673
1982-03-31 | 15.4043 | 6.2951 | 9.6943 | 1.7297 | 5.712 | 9.8339 | 8.2067 | 0.98777 | 0.35884 | 0.67331
1982-04-01 | 29.1663 | 0.83244 | 6.3475 | -7.6685 | -0.66052 | 12.8142 | 10.0633 | 0.97174 | 0.48287 | 0.7273
1982-04-02 | 24.3241 | 0.0017869 | 1.7319 | -8.9778 | -3.6229 | 17.1028 | 7.1366 | 0.73872 | 0.3883 | 0.56351
1982-04-03 | 19.1988 | 11.041 | 5.2868 | -4.6228 | 0.33199 | 11.5208 | 8.864 | 0.96429 | 0.45512 | 0.7097
1982-04-04 | 21.7473 | 1.3884 | 0.40879 | -12.4834 | -6.0373 | 12.0684 | 8.627 | 0.99419 | 0.38747 | 0.69083
1982-04-05 | 15.6026 | 0 | -3.865 | -13.0083 | -8.4366 | 17.3198 | 9.5444 | 0.80464 | 0.3977 | 0.60117
1982-04-06 | 12.1762 | 8.2592 | -5.8881 | -13.881 | -9.8845 | 19.7478 | 7.6803 | 0.84436 | 0.40437 | 0.62436
1982-04-07 | 9.0897 | 3.9773 | -7.9879 | -13.7427 | -10.8653 | 12.9276 | 14.667 | 0.90358 | 0.39273 | 0.64816
1982-04-08 | 8.2119 | 0 | -1.8158 | -11.1893 | -6.5026 | 18.5512 | 13.4493 | 0.7875 | 0.4328 | 0.61015
1982-04-09 | 7.9853 | 0 | 3.3334 | -5.5318 | -1.0992 | 25.2941 | 7.5583 | 0.80019 | 0.39818 | 0.59918
1982-04-10 | 8.2119 | 0 | 5.8437 | -4.7204 | 0.56165 | 19.3617 | 7.2213 | 0.78415 | 0.41377 | 0.59896
1982-04-11 | 9.4012 | 10.4998 | 7.2978 | -3.0367 | 2.1305 | 15.3942 | 2.5169 | 0.81277 | 0.44029 | 0.62653
1982-04-12 | 11.9214 | 0 | 5.116 | -4.0457 | 0.53516 | 12.4634 | 3.8022 | 0.98677 | 0.47357 | 0.73017
1982-04-13 | 11.7515 | 3.6749 | 6.5789 | -0.80978 | 2.8846 | 11.534 | 9.2534 | 0.85461 | 0.47058 | 0.66259
1982-04-14 | 14.0734 | 0 | 5.9624 | -4.6279 | 0.66725 | 17.0096 | 9.5582 | 0.93466 | 0.4321 | 0.68338
1982-04-15 | 15.6026 | 0 | 11.6323 | -2.595 | 4.5187 | 25.4651 | 3.4328 | 0.72503 | 0.38804 | 0.55653
1982-04-16 | 22.7384 | 0 | 19.7343 | 2.9955 | 11.3649 | 23.9178 | 5.3817 | 0.68297 | 0.31862 | 0.5008
1982-04-17 | 39.9267 | 26.6918 | 18.2787 | 4.0202 | 11.1495 | 16.776 | 6.4406 | 0.91901 | 0.37655 | 0.64778
1982-04-18 | 82.9682 | 0 | 4.9917 | -2.185 | 1.4033 | 11.7275 | 9.3224 | 0.89242 | 0.37106 | 0.63174
1982-04-19 | 61.7306 | 0.0017869 | 12.7164 | 0.17612 | 6.4463 | 16.9817 | 4.2566 | 0.77397 | 0.3547 | 0.56434
1982-04-20 | 40.7762 | 5.8448 | 17.0351 | 2.5692 | 9.8022 | 13.8772 | 5.2988 | 0.75145 | 0.32992 | 0.54069
1982-04-21 | 39.3604 | 2.0584 | 7.8278 | -2.2054 | 2.8112 | 12.9421 | 7.3439 | 0.92289 | 0.39471 | 0.6588
1982-04-22 | 39.9267 | 0 | 3.9096 | -6.2666 | -1.1785 | 9.7962 | 7.8078 | 0.73011 | 0.34078 | 0.53544
1982-04-23 | 29.1663 | 2.3772 | 11.6431 | 0.3954 | 6.0192 | 12.4427 | 4.4473 | 0.73703 | 0.36567 | 0.55135
1982-04-24 | 24.3241 | 0 | 15.6084 | 1.4317 | 8.5201 | 24.1764 | 3.0825 | 0.81887 | 0.35818 | 0.58852
1982-04-25 | 24.494 | 0.0021428 | 23.3277 | 3.793 | 13.5603 | 26.7621 | 4.9895 | 0.72588 | 0.30494 | 0.51541
1982-04-26 | 27.2691 | 7.2619 | 19.0335 | 6.0294 | 12.5315 | 14.3053 | 4.839 | 0.78023 | 0.30128 | 0.54076
1982-04-27 | 30.299 | 0.0034708 | 16.5659 | 1.1777 | 8.8718 | 11.96 | 4.4401 | 0.99139 | 0.41551 | 0.70345
1982-04-28 | 26.9293 | 0 | 11.1313 | -3.3736 | 3.8788 | 26.9113 | 6.4556 | 0.85309 | 0.28432 | 0.5687
1982-04-29 | 21.6057 | 0 | 12.7787 | -2.7976 | 4.9905 | 23.5439 | 4.2738 | 0.6356 | 0.27058 | 0.45309
1982-04-30 | 17.4148 | 0.38197 | 18.1287 | 1.3045 | 9.7166 | 27.7872 | 6.6325 | 0.68308 | 0.31379 | 0.49844
1982-05-01 | 14.0734 | 1.53e-06 | 12.5226 | 0.65131 | 6.5869 | 16.4797 | 3.1833 | 0.87148 | 0.34097 | 0.60623
1982-05-02 | 11.4683 | 0 | 18.4199 | 0.38896 | 9.4044 | 18.5629 | 2.7747 | 0.86411 | 0.30091 | 0.58251
1982-05-03 | 9.5711 | 0.02761 | 16.5749 | 1.0382 | 8.8066 | 17.3192 | 3.2014 | 0.87199 | 0.3369 | 0.60444
1982-05-04 | 8.042 | 0 | 14.5433 | -1.3383 | 6.6025 | 17.7908 | 3.7666 | 0.87595 | 0.36927 | 0.62261
1982-05-05 | 6.8243 | 0 | 19.455 | 0.58537 | 10.0202 | 25.8926 | 2.074 | 0.86206 | 0.32173 | 0.59189
1982-05-06 | 5.9465 | 0 | 22.7507 | 4.8266 | 13.7886 | 20.0235 | 2.2572 | 0.70022 | 0.32663 | 0.51342
1982-05-07 | 5.2386 | 0 | 26.0492 | 8.3333 | 17.1912 | 15.8711 | 4.9675 | 0.75123 | 0.36406 | 0.55765
1982-05-08 | 4.7572 | 4.2732 | 25.6842 | 9.8356 | 17.7599 | 23.6665 | 3.2145 | 0.90258 | 0.3799 | 0.64124
1982-05-09 | 4.8139 | 5.5283 | 12.3241 | 7.0631 | 9.6936 | 7.8282 | 6.4813 | 1 | 0.3955 | 0.69775
1982-05-10 | 5.7483 | 0 | 10.6697 | 0.76788 | 5.7188 | 15.104 | 6.5137 | 0.97131 | 0.4615 | 0.7164
1982-05-11 | 5.0687 | 0 | 14.549 | 2.2316 | 8.3903 | 25.1557 | 3.9715 | 0.96074 | 0.43325 | 0.697
1982-05-12 | 4.2475 | 0 | 17.4862 | 5.5221 | 11.5042 | 14.5661 | 2.2969 | 0.92376 | 0.45855 | 0.69116
1982-05-13 | 3.7095 | 0 | 15.8791 | 2.715 | 9.297 | 13.4254 | 4.0632 | 0.98024 | 0.45137 | 0.7158
1982-05-14 | 3.3414 | 0 | 15.4518 | 2.8005 | 9.1261 | 20.0341 | 5.2229 | 0.98573 | 0.43254 | 0.70914
1982-05-15 | 3.0582 | 0 | 19.0928 | 4.591 | 11.8419 | 19.7117 | 3.1542 | 0.9426 | 0.47187 | 0.70724
1982-05-16 | 2.8317 | 0 | 20.1074 | 6.01 | 13.0587 | 15.1855 | 2.8358 | 0.90287 | 0.42997 | 0.66642
1982-05-17 | 2.7184 | 0 | 17.9252 | 2.2631 | 10.0941 | 26.4395 | 5.0108 | 0.92369 | 0.33454 | 0.62911
1982-05-18 | 2.4919 | 0 | 21.7132 | 5.6425 | 13.6779 | 23.8225 | 2.0969 | 0.78212 | 0.30374 | 0.54293
1982-05-19 | 2.6618 | 14.7708 | 26.9556 | 11.1996 | 19.0776 | 21.1797 | 4.9706 | 1 | 0.35643 | 0.67821
1982-05-20 | 7.3624 | 4.1605 | 21.8683 | 3.9546 | 12.9114 | 15.8377 | 5.5303 | 1 | 0.44217 | 0.72108
1982-05-21 | 7.419 | 0 | 14.0464 | 0.10345 | 7.0749 | 27.0913 | 4.7392 | 0.97661 | 0.37728 | 0.67694
1982-05-22 | 5.635 | 0 | 18.756 | 4.1299 | 11.443 | 26.8209 | 2.2928 | 0.79989 | 0.36339 | 0.58164
1982-05-23 | 3.5962 | 0.90122 | 17.9965 | 4.9145 | 11.4555 | 16.172 | 5.3097 | 0.89754 | 0.36787 | 0.63271
1982-05-24 | 2.9166 | 1.1591 | 11.3774 | 5.7463 | 8.5618 | 7.6236 | 4.3525 | 0.99379 | 0.46559 | 0.72969
1982-05-25 | 2.7184 | 0 | 20.45 | 6.2218 | 13.3359 | 16.5653 | 3.2144 | 0.99995 | 0.51481 | 0.75738
1982-05-26 | 2.6051 | 0 | 25.6687 | 8.9057 | 17.2872 | 27.2183 | 3.5904 | 0.94139 | 0.43447 | 0.68793
1982-05-27 | 2.4069 | 0 | 27.3399 | 10.4226 | 18.8813 | 24.1297 | 2.3175 | 0.86865 | 0.39084 | 0.62975
1982-05-28 | 2.1521 | 0 | 26.8831 | 12.168 | 19.5256 | 26.7829 | 5.9762 | 0.90547 | 0.41007 | 0.65777
1982-05-29 | 1.9539 | 0.3254 | 24.3294 | 12.5597 | 18.4445 | 12.1273 | 3.3919 | 0.99808 | 0.42281 | 0.71045
1982-05-30 | 1.8689 | 0.50877 | 24.8346 | 14.6924 | 19.7635 | 9.1271 | 3.389 | 0.99959 | 0.56784 | 0.78371
1982-05-31 | 1.784 | 0.018747 | 22.5593 | 15.5108 | 19.035 | 14.8106 | 3.9197 | 1 | 0.54054 | 0.77027
1982-06-01 | 1.7556 | 21.2315 | 24.6353 | 14.5307 | 19.583 | 20.9069 | 6.6046 | 1 | 0.56923 | 0.78461
1982-06-02 | 2.4069 | 8.6235 | 20.0658 | 6.2706 | 13.1682 | 16.8419 | 7.244 | 1 | 0.45137 | 0.72569
1982-06-03 | 4.1909 | 0.13613 | 16.1713 | 2.9603 | 9.5658 | 19.2318 | 4.0627 | 0.99766 | 0.50417 | 0.75091
1982-06-04 | 3.0016 | 0.45214 | 16.4764 | 5.6444 | 11.0604 | 8.9455 | 4.6541 | 0.95486 | 0.55692 | 0.75589
1982-06-05 | 2.3503 | 6.7524 | 16.0767 | 10.1237 | 13.1002 | 8.6549 | 4.2514 | 1 | 0.60718 | 0.80359
1982-06-06 | 2.3503 | 6.8225 | 16.266 | 9.1131 | 12.6895 | 9.713 | 4.8335 | 1 | 0.63915 | 0.81957
1982-06-07 | 3.0582 | 0.0071211 | 19.9751 | 8.9995 | 14.4873 | 22.1215 | 4.4576 | 1 | 0.43576 | 0.71788
1982-06-08 | 3.0582 | 0.26669 | 22.4351 | 8.5022 | 15.4686 | 27.1869 | 2.4389 | 0.84108 | 0.4189 | 0.62999
1982-06-09 | 2.237 | 0 | 25.3028 | 6.1408 | 15.7218 | 27.6311 | 2.1191 | 0.79278 | 0.39257 | 0.59268
1982-06-10 | 1.9539 | 0.83142 | 27.216 | 9.503 | 18.3595 | 25.9203 | 2.9597 | 0.77729 | 0.40958 | 0.59344
1982-06-11 | 1.7273 | 0 | 21.7021 | 7.8998 | 14.8009 | 19.9986 | 4.8334 | 0.92404 | 0.44204 | 0.68304
1982-06-12 | 1.6424 | 0.0059889 | 22.3968 | 8.8874 | 15.6421 | 24.8751 | 5.3325 | 0.97502 | 0.52927 | 0.75215
1982-06-13 | 1.5857 | 6.0078 | 14.7621 | 7.6274 | 11.1947 | 10.8971 | 7.338 | 1 | 0.54297 | 0.77148
1982-06-14 | 1.5857 | 0.000379 | 18.5955 | 7.2779 | 12.9367 | 19.4757 | 4.6182 | 1 | 0.58028 | 0.79014
1982-06-15 | 1.6424 | 4.818 | 23.0519 | 10.9992 | 17.0255 | 23.4728 | 3.5216 | 0.99764 | 0.56682 | 0.78223
1982-06-16 | 1.6707 | 4.096 | 20.212 | 12.3559 | 16.284 | 19.1815 | 6.0676 | 1 | 0.56277 | 0.78139
1982-06-17 | 1.6707 | 3.7069 | 21.065 | 10.5249 | 15.7949 | 18.9541 | 2.1498 | 1 | 0.57805 | 0.78903
1982-06-18 | 1.6424 | 7.16e-06 | 20.6203 | 10.7239 | 15.6721 | 23.5756 | 4.3727 | 0.99844 | 0.57098 | 0.78471
1982-06-19 | 1.5857 | 16.2346 | 24.5031 | 11.7975 | 18.1503 | 15.7408 | 4.7261 | 0.99946 | 0.60365 | 0.80155
1982-06-20 | 2.3786 | 2.1159 | 16.6735 | 7.0622 | 11.8678 | 22.1534 | 7.1261 | 1 | 0.50885 | 0.75442
1982-06-21 | 3.1998 | 5.7957 | 16.3695 | 6.7021 | 11.5358 | 11.6763 | 4.2271 | 1 | 0.54368 | 0.77184
1982-06-22 | 2.6051 | 21.6955 | 21.614 | 9.0913 | 15.3527 | 19.0676 | 2.3271 | 1 | 0.4942 | 0.7471
1982-06-23 | 9.118 | 14.3021 | 16.2097 | 8.5516 | 12.3806 | 13.5971 | 4.9624 | 1 | 0.52 | 0.76
1982-06-24 | 13.5637 | 0 | 19.4892 | 8.9659 | 14.2276 | 24.8177 | 4.7933 | 1 | 0.51294 | 0.75647
1982-06-25 | 9.5428 | 5.076 | 16.0149 | 11.2752 | 13.6451 | 10.0048 | 4.085 | 0.99964 | 0.56854 | 0.78409
1982-06-26 | 7.0226 | 0.04879 | 20.4691 | 4.7046 | 12.5869 | 21.1339 | 3.8833 | 1 | 0.54346 | 0.77173
1982-06-27 | 4.1909 | 0 | 22.6985 | 8.8789 | 15.7887 | 24.4107 | 1.5941 | 0.94682 | 0.51105 | 0.72893
1982-06-28 | 2.9733 | 0 | 24.884 | 13.7749 | 19.3294 | 23.3303 | 2.8387 | 0.9296 | 0.54919 | 0.7394
1982-06-29 | 2.6051 | 32.4659 | 19.3597 | 14.0343 | 16.697 | 12.5404 | 2.2664 | 1 | 0.56472 | 0.78236
1982-06-30 | 5.2103 | 2.4986 | 20.1599 | 6.7208 | 13.4403 | 17.243 | 6.5028 | 1 | 0.47204 | 0.73602
1982-07-01 | 6.1731 | 0 | 17.4371 | 6.8164 | 12.1268 | 23.695 | 7.1173 | 1 | 0.43186 | 0.71593
1982-07-02 | 3.7945 | 6.3778 | 20.787 | 7.5019 | 14.1445 | 24.0737 | 7.1322 | 0.98717 | 0.43576 | 0.71147
1982-07-03 | 3.3131 | 0 | 18.413 | 3.6069 | 11.0099 | 26.6408 | 4.2253 | 1 | 0.41858 | 0.70929
1982-07-04 | 3.1998 | 0 | 19.4308 | 4.5517 | 11.9913 | 24.4487 | 3.8619 | 0.97067 | 0.42626 | 0.69846
1982-07-05 | 2.4636 | 0 | 23.0571 | 7.0551 | 15.0561 | 26.2265 | 3.5044 | 0.93552 | 0.41821 | 0.67686
1982-07-06 | 2.0671 | 0 | 28.2598 | 11.6138 | 19.9368 | 26.5585 | 5.4273 | 0.9345 | 0.46243 | 0.69847
1982-07-07 | 1.8406 | 0 | 30.1554 | 15.5597 | 22.8576 | 26.6746 | 5.9571 | 0.99709 | 0.51454 | 0.75582
1982-07-08 | 1.6707 | 0 | 28.5625 | 13.4971 | 21.0298 | 19.3008 | 5.3365 | 1 | 0.458 | 0.729
1982-07-09 | 1.5574 | 0 | 26.549 | 12.2799 | 19.4144 | 26.2134 | 5.7065 | 0.98457 | 0.42224 | 0.7034
1982-07-10 | 1.4158 | 0.14713 | 25.5853 | 11.0741 | 18.3297 | 22.2408 | 2.4696 | 0.98898 | 0.46068 | 0.72483
1982-07-11 | 1.3309 | 0.90418 | 27.6986 | 14.7535 | 21.2261 | 24.6691 | 7.2543 | 0.95304 | 0.50484 | 0.72894
1982-07-12 | 1.2743 | 0 | 26.7871 | 11.998 | 19.3926 | 19.6302 | 7.06 | 0.99988 | 0.51569 | 0.75779
1982-07-13 | 1.2743 | 0 | 23.0847 | 9.8723 | 16.4785 | 21.6262 | 4.9105 | 0.99055 | 0.49268 | 0.74162
1982-07-14 | 1.2176 | 0 | 26.3673 | 11.0701 | 18.7187 | 26.894 | 1.6189 | 0.98304 | 0.44357 | 0.71331
1982-07-15 | 1.1327 | 0 | 28.8161 | 13.999 | 21.4075 | 22.6109 | 2.8373 | 0.96757 | 0.45544 | 0.7115
1982-07-16 | 1.1044 | 2.411 | 29.2527 | 15.534 | 22.3934 | 17.4199 | 2.3193 | 0.96841 | 0.51576 | 0.74209
1982-07-17 | 1.076 | 3.279 | 30.5215 | 19.1234 | 24.8224 | 19.7101 | 4.9942 | 0.97426 | 0.52036 | 0.74731
1982-07-18 | 1.0477 | 0 | 31.7029 | 19.6219 | 25.6624 | 18.4859 | 4.4625 | 0.99927 | 0.51067 | 0.75497
1982-07-19 | 1.0194 | 4.0027 | 28.5135 | 17.3483 | 22.9309 | 12.4326 | 3.7896 | 0.99349 | 0.51653 | 0.75501
1982-07-20 | 0.99109 | 0 | 20.2267 | 7.6275 | 13.9271 | 19.6668 | 4.3188 | 1 | 0.49197 | 0.74599
1982-07-21 | 0.99109 | 0 | 24.7498 | 8.7062 | 16.728 | 26.643 | 4.1097 | 0.98016 | 0.42249 | 0.70133
1982-07-22 | 0.96277 | 0 | 26.8923 | 12.2186 | 19.5554 | 25.8418 | 4.3797 | 0.92151 | 0.44061 | 0.68106
1982-07-23 | 0.93445 | 0 | 24.772 | 7.4004 | 16.0862 | 16.1482 | 4.1368 | 0.90228 | 0.42786 | 0.66507
1982-07-24 | 0.87782 | 0.1086 | 25.0097 | 9.9743 | 17.492 | 23.8745 | 3.3409 | 0.95052 | 0.4514 | 0.70096
1982-07-25 | 0.8495 | 0 | 26.5362 | 15.2311 | 20.8836 | 15.3684 | 5.0809 | 0.9661 | 0.48547 | 0.72579
1982-07-26 | 0.82119 | 0 | 26.1118 | 9.4985 | 17.8052 | 17.2113 | 5.8146 | 0.9968 | 0.44855 | 0.72267
1982-07-27 | 0.76455 | 0.48451 | 24.652 | 12.4396 | 18.5458 | 25.428 | 3.2602 | 0.9881 | 0.4519 | 0.72
1982-07-28 | 0.87782 | 32.0286 | 17.8906 | 13.7713 | 15.8309 | 12.8361 | 2.7572 | 1 | 0.45486 | 0.72743
1982-07-29 | 1.3875 | 7.0065 | 21.8357 | 10.0389 | 15.9373 | 17.1112 | 7.2961 | 1 | 0.46919 | 0.7346
1982-07-30 | 2.0388 | 0 | 25.385 | 11.0093 | 18.1972 | 12.6544 | 3.6289 | 1 | 0.49448 | 0.74724
1982-07-31 | 1.8406 | 8.6245 | 23.866 | 11.9591 | 17.9125 | 17.5396 | 3.6994 | 0.99994 | 0.5011 | 0.75052
1982-08-01 | 2.6335 | 1.7439 | 25.2777 | 12.6883 | 18.983 | 14.5756 | 3.9285 | 1 | 0.57598 | 0.78799
1982-08-02 | 2.0388 | 4.6305 | 19.8594 | 11.8397 | 15.8495 | 21.9653 | 3.1699 | 1 | 0.48481 | 0.74241
1982-08-03 | 1.5008 | 0 | 19.8191 | 11.7294 | 15.7743 | 24.0584 | 2.7904 | 0.99643 | 0.44296 | 0.7197
1982-08-04 | 1.2459 | 16.2361 | 24.1461 | 11.7023 | 17.9242 | 10.3849 | 1.5589 | 0.97816 | 0.52913 | 0.75365
1982-08-05 | 2.9449 | 0.035671 | 23.1432 | 7.9836 | 15.5634 | 12.6869 | 3.4027 | 1 | 0.63606 | 0.81803
1982-08-06 | 2.237 | 0 | 23.2692 | 8.0677 | 15.6684 | 23.4662 | 1.3679 | 0.99671 | 0.50286 | 0.74979
1982-08-07 | 1.5574 | 4.3308 | 25.4741 | 10.04 | 17.757 | 11.5764 | 2.7785 | 1 | 0.49796 | 0.74898
1982-08-08 | 1.2743 | 12.025 | 27.1395 | 14.949 | 21.0443 | 20.0679 | 3.1523 | 1 | 0.56323 | 0.78162
1982-08-09 | 2.1238 | 11.1466 | 23.8146 | 16.6167 | 20.2157 | 13.9984 | 6.1829 | 1 | 0.56954 | 0.78477
1982-08-10 | 4.8988 | 0 | 23.2431 | 9.2899 | 16.2665 | 18.3028 | 6.3218 | 1 | 0.48311 | 0.74156
1982-08-11 | 3.3131 | 0 | 20.9406 | 8.6515 | 14.7961 | 15.177 | 4.5503 | 1 | 0.50196 | 0.75098
1982-08-12 | 1.7556 | 0.88153 | 20.871 | 10.1081 | 15.4896 | 19.7881 | 1.8009 | 0.99995 | 0.52702 | 0.76349
1982-08-13 | 1.4158 | 6.2795 | 20.5113 | 11.1066 | 15.8089 | 14.5959 | 2.4415 | 0.99977 | 0.51414 | 0.75695
1982-08-14 | 1.4442 | 5.3196 | 20.6454 | 11.2869 | 15.9662 | 15.0325 | 4.168 | 1 | 0.57251 | 0.78626
1982-08-15 | 1.5574 | 0 | 24.8458 | 10.2161 | 17.531 | 14.2991 | 4.0262 | 0.9998 | 0.55597 | 0.77789
1982-08-16 | 1.2743 | 0.0092101 | 26.965 | 12.2612 | 19.6131 | 22.9012 | 3.9938 | 0.98828 | 0.51178 | 0.75003
1982-08-17 | 1.161 | 3.1602 | 23.5358 | 7.3929 | 15.4643 | 15.3679 | 4.7448 | 0.99957 | 0.50413 | 0.75185
1982-08-18 | 1.1327 | 0 | 21.642 | 7.587 | 14.6145 | 22.2859 | 3.6769 | 0.99949 | 0.44036 | 0.71992
1982-08-19 | 1.076 | 6.4475 | 24.7952 | 9.9845 | 17.3899 | 20.7241 | 5.6133 | 0.99985 | 0.51375 | 0.7568
1982-08-20 | 1.0194 | 0.20895 | 23.4133 | 4.2771 | 13.8452 | 15.938 | 6.7655 | 1 | 0.48478 | 0.74239
1982-08-21 | 0.99109 | 0.000846 | 14.63 | 3.4341 | 9.0321 | 17.1116 | 5.7402 | 1 | 0.45954 | 0.72977
1982-08-22 | 0.96277 | 0.000162 | 19.2834 | 5.9189 | 12.6011 | 13.9107 | 3.8431 | 1 | 0.59091 | 0.79546
1982-08-23 | 0.93445 | 20.6147 | 19.3809 | 11.1265 | 15.2537 | 11.9615 | 6.0294 | 1 | 0.65589 | 0.82794
1982-08-24 | 1.2176 | 0 | 22.4085 | 11.5198 | 16.9641 | 14.9973 | 3.6715 | 1 | 0.61483 | 0.80741
1982-08-25 | 2.8317 | 25.9051 | 17.2148 | 9.3766 | 13.2957 | 12.0423 | 5.5969 | 1 | 0.6222 | 0.8111
1982-08-26 | 7.2491 | 1.23e-05 | 21.4319 | 9.4964 | 15.4641 | 22.1065 | 5.7093 | 1 | 0.51634 | 0.75817
1982-08-27 | 4.1626 | 2.9305 | 25.333 | 3.9919 | 14.6624 | 18.598 | 7.1398 | 0.9998 | 0.45609 | 0.72794
1982-08-28 | 2.2937 | 0.33749 | 14.9092 | 0.65506 | 7.7821 | 18.3681 | 6.0636 | 0.99999 | 0.40095 | 0.70047
1982-08-29 | 1.6424 | 0.31553 | 14.27 | 1.5097 | 7.8899 | 10.0083 | 4.9006 | 0.99897 | 0.4791 | 0.73903
1982-08-30 | 1.3592 | 0.77848 | 19.4501 | 7.7532 | 13.6016 | 12.5189 | 5.4232 | 0.99514 | 0.47172 | 0.73343
1982-08-31 | 1.2176 | 0 | 21.0121 | 8.7971 | 14.9046 | 9.3212 | 3.5551 | 1 | 0.5361 | 0.76805
1982-09-01 | 1.1044 | 6.8834 | 19.281 | 10.27 | 14.7755 | 14.5014 | 2.9299 | 1 | 0.6026 | 0.8013
1982-09-02 | 1.3875 | 18.1324 | 22.0258 | 13.4945 | 17.7601 | 16.0682 | 3.8467 | 1 | 0.62111 | 0.81056
1982-09-03 | 3.2564 | 0.70461 | 20.6352 | 11.7362 | 16.1857 | 16.2935 | 7.0724 | 1 | 0.44538 | 0.72269
1982-09-04 | 3.9644 | 0 | 17.0318 | 3.9309 | 10.4813 | 10.8481 | 6.0267 | 1 | 0.50351 | 0.75175
1982-09-05 | 2.4636 | 0.91331 | 22.5332 | 5.4455 | 13.9894 | 20.4216 | 4.8725 | 1 | 0.51798 | 0.75899
1982-09-06 | 1.6424 | 3.4508 | 20.7907 | 4.5497 | 12.6702 | 15.9819 | 4.0822 | 0.99999 | 0.55386 | 0.77692
1982-09-07 | 1.6707 | 0 | 16.084 | 4.2918 | 10.1879 | 19.7738 | 3.9468 | 1 | 0.43827 | 0.71913
1982-09-08 | 1.6424 | 0 | 19.1132 | 5.9217 | 12.5175 | 12.7599 | 3.0364 | 0.961 | 0.55214 | 0.75657
1982-09-09 | 1.5008 | 0 | 22.3013 | 7.7241 | 15.0127 | 17.1774 | 4.9567 | 0.99198 | 0.51516 | 0.75357
1982-09-10 | 1.3592 | 0 | 25.7575 | 10.8988 | 18.3282 | 19.349 | 4.8798 | 0.9824 | 0.55104 | 0.76672
1982-09-11 | 1.2459 | 0 | 26.4303 | 10.0124 | 18.2213 | 16.3065 | 2.6879 | 0.9958 | 0.53842 | 0.76711
1982-09-12 | 1.161 | 0 | 27.8072 | 11.227 | 19.5171 | 18.7337 | 3.1069 | 0.92638 | 0.5078 | 0.71709
1982-09-13 | 1.1044 | 0 | 28.0829 | 11.8721 | 19.9775 | 18.8306 | 4.2921 | 0.98686 | 0.49869 | 0.74278
1982-09-14 | 1.0477 | 2.8479 | 27.2965 | 12.8498 | 20.0731 | 16.1687 | 4.3445 | 0.9974 | 0.53969 | 0.76855
1982-09-15 | 1.3592 | 21.5671 | 14.9164 | 10.888 | 12.9022 | 7.2475 | 3.7919 | 1 | 0.54161 | 0.77081
1982-09-16 | 1.7556 | 1.1141 | 15.3544 | 8.9403 | 12.1473 | 11.187 | 4.5036 | 1 | 0.63051 | 0.81525
1982-09-17 | 2.2653 | 0 | 11.33 | 2.6852 | 7.0076 | 17.7422 | 3.5148 | 1 | 0.51187 | 0.75593
1982-09-18 | 1.7556 | 1.4572 | 14.8508 | 4.2189 | 9.5349 | 7.8828 | 5.3947 | 0.99659 | 0.5627 | 0.77965
1982-09-19 | 1.5291 | 0 | 13.1199 | 1.5468 | 7.3333 | 16.8359 | 3.0561 | 1 | 0.49573 | 0.74787
1982-09-20 | 1.4158 | 1.6736 | 18.446 | 3.1326 | 10.7893 | 13.6464 | 4.0871 | 0.96688 | 0.50873 | 0.7378
1982-09-21 | 1.3026 | 0.39552 | 17.5422 | 7.9027 | 12.7225 | 13.2384 | 1.9551 | 1 | 0.49924 | 0.74962
1982-09-22 | 1.2176 | 0 | 16.8509 | 9.108 | 12.9795 | 5.1111 | 2.8292 | 0.99975 | 0.48374 | 0.74174
1982-09-23 | 1.161 | 4.9568 | 15.1766 | 8.0621 | 11.6193 | 12.0097 | 2.8453 | 1 | 0.58715 | 0.79357
1982-09-24 | 1.1327 | 0.0023565 | 18.9613 | 7.2978 | 13.1295 | 16.9729 | 4.229 | 1 | 0.53736 | 0.76868
1982-09-25 | 1.1327 | 0 | 21.027 | 6.5514 | 13.7892 | 13.1388 | 2.3413 | 0.98467 | 0.51614 | 0.75041
1982-09-26 | 1.1044 | 2.664 | 21.1831 | 8.1224 | 14.6527 | 15.7448 | 3.5155 | 0.95324 | 0.49453 | 0.72388
1982-09-27 | 1.3592 | 13.392 | 15.0572 | 10.7343 | 12.8958 | 4.6108 | 3.5024 | 1 | 0.50833 | 0.75416
1982-09-28 | 3.2281 | 0.52503 | 15.5262 | 11.1257 | 13.326 | 8.9969 | 3.4297 | 1 | 0.66473 | 0.83236
1982-09-29 | 3.2847 | 0 | 18.683 | 8.9325 | 13.8077 | 10.4967 | 2.122 | 1 | 0.58801 | 0.794
1982-09-30 | 2.2937 | 0.21373 | 20.1131 | 6.9347 | 13.5239 | 11.0553 | 4.3664 | 1 | 0.59267 | 0.79633
1982-10-01 | 1.8123 | 7.2091 | 17.5979 | 6.3854 | 11.9917 | 8.0713 | 6.9634 | 1 | 0.56673 | 0.78336
1982-10-02 | 1.6141 | 0 | 11.9151 | 0.79525 | 6.3552 | 15.1032 | 5.7149 | 0.94885 | 0.44216 | 0.6955
1982-10-03 | 1.5291 | 0.66364 | 18.3084 | 2.5982 | 10.4533 | 14.1708 | 4.5063 | 0.98834 | 0.46796 | 0.72815
1982-10-04 | 1.4442 | 0 | 16.145 | 0.71754 | 8.4312 | 11.667 | 4.2569 | 1 | 0.43295 | 0.71648
1982-10-05 | 1.3026 | 0.0029882 | 18.0917 | 1.3531 | 9.7224 | 14.6931 | 2.5714 | 0.9209 | 0.46965 | 0.69528
1982-10-06 | 1.2459 | 0 | 20.1804 | 3.3102 | 11.7453 | 12.8817 | 3.2465 | 0.95499 | 0.48608 | 0.72054
1982-10-07 | 1.161 | 21.0655 | 15.6602 | 7.45 | 11.5551 | 4.8384 | 5.7698 | 1 | 0.61317 | 0.80659
1982-10-08 | 3.5113 | 3.3902 | 15.1497 | 8.0901 | 11.6199 | 4.9306 | 3.4701 | 1 | 0.68243 | 0.84121
1982-10-09 | 6.1164 | 0.032244 | 12.0636 | -0.22333 | 5.9202 | 7.3494 | 4.9762 | 1 | 0.54511 | 0.77255
1982-10-10 | 3.8511 | 0 | 11.6379 | -3.5406 | 4.0487 | 14.4541 | 3.3321 | 0.97393 | 0.40375 | 0.68884
1982-10-11 | 2.4636 | 0 | 15.4891 | -2.452 | 6.5186 | 14.345 | 3.9765 | 0.85066 | 0.31817 | 0.58442
1982-10-12 | 1.9255 | 0.34455 | 13.1263 | 3.5654 | 8.3459 | 11.8949 | 3.6891 | 0.90468 | 0.41299 | 0.65883
1982-10-13 | 1.699 | 3.867 | 11.8318 | 5.7436 | 8.7877 | 3.5802 | 2.8512 | 0.99964 | 0.53023 | 0.76494
1982-10-14 | 1.699 | 2.6953 | 12.6533 | 5.8025 | 9.2279 | 9.3666 | 4.2095 | 1 | 0.48775 | 0.74388
1982-10-15 | 1.784 | 7.4165 | 11.4356 | 1.4578 | 6.4467 | 4.0315 | 6.0875 | 1 | 0.48916 | 0.74458
1982-10-16 | 2.8883 | 3.0657 | 5.8846 | 0.70357 | 3.2941 | 4.5293 | 7.0616 | 1 | 0.57606 | 0.78803
1982-10-17 | 3.4263 | 0.000115 | 5.2008 | -3.033 | 1.0839 | 4.7901 | 8.4194 | 0.99925 | 0.60141 | 0.80033
1982-10-18 | 2.86 | 0 | 8.117 | -2.5699 | 2.7735 | 8.5787 | 3.5171 | 0.99808 | 0.45366 | 0.72587
1982-10-19 | 2.2653 | 0 | 16.5207 | -1.2181 | 7.6513 | 11.3939 | 4.9463 | 0.94437 | 0.40766 | 0.67601
1982-10-20 | 1.8972 | 2.0109 | 19.2033 | 2.6286 | 10.9159 | 12.206 | 8.8837 | 0.84362 | 0.43833 | 0.64098
1982-10-21 | 1.699 | 0 | 10.5345 | 0.41942 | 5.477 | 7.8607 | 8.4382 | 0.99599 | 0.46007 | 0.72803
1982-10-22 | 1.5857 | 0 | 4.4511 | -3.5928 | 0.42912 | 10.1993 | 4.7787 | 0.99392 | 0.44567 | 0.7198
1982-10-23 | 1.5008 | 0 | 6.347 | -6.2439 | 0.051557 | 9.6036 | 5.6802 | 0.95063 | 0.46676 | 0.7087
1982-10-24 | 1.4158 | 0 | 8.7044 | -7.0679 | 0.81826 | 12.0166 | 3.0102 | 0.99991 | 0.44669 | 0.7233
1982-10-25 | 1.3592 | 0 | 12.2753 | -4.8296 | 3.7228 | 11.8296 | 2.8606 | 0.87631 | 0.36584 | 0.62107
1982-10-26 | 1.3309 | 0 | 12.6293 | -4.4588 | 4.0853 | 11.3622 | 3.5858 | 0.96219 | 0.40446 | 0.68332
1982-10-27 | 1.3026 | 0 | 12.715 | -3.9456 | 4.3847 | 11.427 | 2.4608 | 0.98941 | 0.45914 | 0.72428
1982-10-28 | 1.2743 | 0.0050784 | 14.2834 | -1.8399 | 6.2217 | 10.3581 | 3.0485 | 0.99227 | 0.47689 | 0.73458
1982-10-29 | 1.2459 | 0 | 18.3033 | 2.7361 | 10.5197 | 4.7938 | 4.4062 | 0.902 | 0.44368 | 0.67284
1982-10-30 | 1.2459 | 0 | 17.5195 | 1.8367 | 9.6781 | 7.2297 | 4.361 | 0.88864 | 0.45578 | 0.67221
1982-10-31 | 1.2176 | 5.3543 | 16.0631 | 2.8027 | 9.4329 | 7.3732 | 3.5403 | 0.90102 | 0.44744 | 0.67423
1982-11-01 | 1.3026 | 9.3785 | 12.4903 | 6.6412 | 9.5658 | 6.3386 | 2.2455 | 1 | 0.51577 | 0.75788
1982-11-02 | 2.9733 | 1.4817 | 14.2391 | 7.7621 | 11.0006 | 3.3184 | 3.3303 | 1 | 0.60678 | 0.80339
1982-11-03 | 4.7572 | 0 | 18.5494 | 9.0039 | 13.7766 | 10.2231 | 4.2502 | 0.99375 | 0.5749 | 0.78433
1982-11-04 | 3.5962 | 35.0674 | 20.6036 | 10.7958 | 15.6997 | 2.7607 | 3.8022 | 0.99507 | 0.59966 | 0.79737
1982-11-05 | 13.6204 | 5.6206 | 9.3417 | -2.5022 | 3.4197 | 4.1821 | 5.7634 | 0.99933 | 0.64264 | 0.82099
1982-11-06 | 12.1479 | 0 | 4.6335 | -1.1016 | 1.766 | 5.4059 | 9.1552 | 0.86547 | 0.42246 | 0.64397
1982-11-07 | 7.7871 | 0.010703 | 7.4719 | -1.92 | 2.776 | 6.8153 | 6.9175 | 0.85083 | 0.51101 | 0.68092
1982-11-08 | 4.4457 | 0 | 11.0021 | 0.53675 | 5.7694 | 4.6932 | 6.9379 | 0.90129 | 0.55367 | 0.72748
1982-11-09 | 3.4263 | 0 | 4.0205 | -3.2279 | 0.39629 | 5.9692 | 7.9096 | 0.93454 | 0.43114 | 0.68284
1982-11-10 | 2.8317 | 0 | 3.6653 | -8.7595 | -2.5471 | 6.4575 | 4.501 | 0.74148 | 0.45596 | 0.59872
1982-11-11 | 2.6051 | 3.0412 | 9.044 | -4.9376 | 2.0532 | 4.4171 | 8.0969 | 0.82041 | 0.32349 | 0.57195
1982-11-12 | 2.6051 | 15.9824 | 15.7966 | 4.0022 | 9.8994 | 6.2716 | 10.2724 | 1 | 0.60918 | 0.80459
1982-11-13 | 5.3802 | 0 | 4.8776 | -6.2468 | -0.68461 | 4.3606 | 8.6592 | 1 | 0.50463 | 0.75231
1982-11-14 | 5.8616 | 0.88179 | 1.7468 | -5.4814 | -1.8673 | 8.9233 | 3.8737 | 0.73143 | 0.27418 | 0.5028
1982-11-15 | 4.3608 | 0.000452 | 1.913 | -9.5955 | -3.8412 | 2.4677 | 7.3733 | 0.94701 | 0.34164 | 0.64432
1982-11-16 | 3.4546 | 0 | 3.204 | -8.6409 | -2.7184 | 9.094 | 4.6948 | 0.88204 | 0.31951 | 0.60078
1982-11-17 | 2.9449 | 0 | 6.5554 | -8.477 | -0.96077 | 8.3498 | 3.4044 | 0.7173 | 0.37739 | 0.54735
1982-11-18 | 2.775 | 0 | 7.0236 | -7.7864 | -0.38137 | 8.7409 | 2.7713 | 0.76794 | 0.41612 | 0.59203
1982-11-19 | 2.6051 | 0 | 7.3815 | -4.9454 | 1.2181 | 8.2647 | 5.6888 | 0.85012 | 0.47602 | 0.66307
1982-11-20 | 2.4919 | 0 | 7.0458 | -1.8235 | 2.6112 | 8.369 | 8.7252 | 0.95228 | 0.49747 | 0.72487
1982-11-21 | 2.4919 | 5.1137 | 9.4585 | 4.3934 | 6.9259 | 2.8779 | 7.8294 | 0.99993 | 0.6043 | 0.80212
1982-11-22 | 2.86 | 11.6793 | 9.9015 | 5.8948 | 7.8981 | 4.9856 | 2.513 | 1 | 0.6149 | 0.80745
1982-11-23 | 4.1343 | 3.4471 | 11.714 | 6.6418 | 9.1779 | 2.5274 | 5.6645 | 1 | 0.67499 | 0.83749
1982-11-24 | 6.3713 | 3.4994 | 7.8963 | -8.9225 | -0.5131 | 1.8932 | 9.7985 | 0.99393 | 0.52781 | 0.76087
1982-11-25 | 7.1642 | 1.6069 | 1.2314 | -6.5969 | -2.6827 | 2.8275 | 7.6583 | 0.85608 | 0.37586 | 0.61597
1982-11-26 | 5.0687 | 7.5076 | 1.3094 | -10.7611 | -4.7258 | 6.0144 | 5.9164 | 0.98945 | 0.44178 | 0.71561
1982-11-27 | 4.2475 | 0.086326 | -8.9086 | -18.3952 | -13.6519 | 7.1864 | 7.9394 | 0.99781 | 0.47466 | 0.73624
1982-11-28 | 3.9644 | 3.3906 | -0.011657 | -15.0282 | -7.5199 | 5.7222 | 4.8007 | 0.86981 | 0.52585 | 0.69783
1982-11-29 | 3.6812 | 4.1882 | 3.1117 | -0.80205 | 1.1548 | 1.7943 | 3.4594 | 1 | 0.59772 | 0.79886
1982-11-30 | 6.2297 | 0 | 3.9284 | 0.42941 | 2.1789 | 4.7009 | 1.8995 | 0.99412 | 0.64752 | 0.82082
1982-12-01 | 6.3996 | 0 | 7.5295 | 0.5202 | 4.0248 | 3.1368 | 5.251 | 0.98241 | 0.63077 | 0.80659
1982-12-02 | 5.8049 | 1.0912 | 8.3578 | 1.9092 | 5.1335 | 8.0156 | 2.4612 | 0.98673 | 0.55942 | 0.77308
1982-12-03 | 5.3519 | 1.8391 | 13.9068 | 5.7299 | 9.8183 | 4.5344 | 9.1539 | 0.99996 | 0.5488 | 0.77438
1982-12-04 | 5.3519 | 0 | 14.4683 | -2.305 | 6.0817 | 3.8481 | 7.0523 | 0.97142 | 0.57783 | 0.77463
1982-12-05 | 5.0687 | 3.6286 | 12.3643 | 0.37967 | 6.372 | 5.1817 | 5.9737 | 0.9363 | 0.4111 | 0.6737
1982-12-06 | 4.6723 | 1.0454 | 13.5686 | -1.0432 | 6.2627 | 4.6607 | 8.214 | 1 | 0.48606 | 0.74303
1982-12-07 | 4.6156 | 0 | 5.4135 | -6.621 | -0.60376 | 7.5993 | 8.6848 | 0.89469 | 0.32122 | 0.60795
1982-12-08 | 3.9644 | 4.6093 | -1.3091 | -8.1902 | -4.7497 | 6.9293 | 4.7756 | 0.70066 | 0.27365 | 0.48715
1982-12-09 | 3.5396 | 0 | -12.1438 | -23.8035 | -17.9736 | 5.9768 | 7.0357 | 0.98499 | 0.3464 | 0.66569
1982-12-10 | 3.2564 | 0.21275 | -3.4143 | -22.551 | -12.9827 | 4.9788 | 7.0643 | 0.77534 | 0.44745 | 0.6114
1982-12-11 | 2.9733 | 0.87494 | -1.9984 | -17.7584 | -9.8784 | 3.9652 | 6.1193 | 0.98491 | 0.41035 | 0.69763
1982-12-12 | 2.4919 | 0 | -10.9721 | -26.0206 | -18.4963 | 6.2397 | 3.5626 | 0.81814 | 0.36945 | 0.5938
1982-12-13 | 2.2087 | 0 | -10.0798 | -24.7101 | -17.395 | 8.013 | 4.5244 | 0.73001 | 0.32413 | 0.52707
1982-12-14 | 1.9822 | 0 | -0.30826 | -15.0466 | -7.6774 | 6.2691 | 5.4978 | 0.85725 | 0.48868 | 0.67297
1982-12-15 | 2.2087 | 9.7351 | 3.9529 | -3.4935 | 0.2297 | 2.314 | 4.5321 | 0.88748 | 0.558 | 0.72274
1982-12-16 | 7.0792 | 16.8355 | 8.1027 | -10.5719 | -1.2346 | 3.4013 | 5.3807 | 1 | 0.59016 | 0.79508
1982-12-17 | 14.7247 | 0 | -8.5295 | -17.3571 | -12.9433 | 7.86 | 6.7035 | 0.97709 | 0.4817 | 0.7294
1982-12-18 | 8.7782 | 0 | -4.769 | -16.7654 | -10.7672 | 7.7773 | 3.4796 | 0.87252 | 0.40665 | 0.63959
1982-12-19 | 6.796 | 0 | -3.8788 | -11.944 | -7.9114 | 7.4186 | 4.7832 | 0.89418 | 0.41549 | 0.65484
1982-12-20 | 4.2475 | 4.4562 | -2.219 | -6.4159 | -4.3175 | 4.2481 | 2.2628 | 1 | 0.46156 | 0.73078
1982-12-21 | 3.2564 | 2.1454 | -4.0044 | -11.1439 | -7.5742 | 5.7473 | 7.657 | 1 | 0.54119 | 0.7706
1982-12-22 | 2.8317 | 0 | -6.3148 | -15.1414 | -10.7281 | 5.543 | 5.599 | 0.88673 | 0.52156 | 0.70414
1982-12-23 | 2.7184 | 4.1886 | 0.027988 | -12.9408 | -6.4564 | 5.6847 | 3.2987 | 0.92443 | 0.56021 | 0.74232
1982-12-24 | 2.775 | 5.2845 | 3.9058 | -2.4111 | 0.74731 | 2.5708 | 7.1967 | 0.99999 | 0.60006 | 0.80002
1982-12-25 | 3.5396 | 7.2027 | 12.4492 | -0.059407 | 6.1949 | 2.4187 | 6.349 | 1 | 0.59798 | 0.79899
1982-12-26 | 10.4772 | 0.081079 | 8.3063 | -9.3423 | -0.51798 | 3.2645 | 10.2146 | 0.9966 | 0.58107 | 0.78883
1982-12-27 | 8.7782 | 2.7871 | 3.8807 | -8.8832 | -2.5012 | 7.6238 | 3.6434 | 0.89199 | 0.42987 | 0.66093
1982-12-28 | 6.796 | 0.79621 | 12.5608 | 0.2439 | 6.4023 | 3.4269 | 8.2827 | 1 | 0.40656 | 0.70328
1982-12-29 | 6.796 | 0 | 3.5302 | -4.6108 | -0.54028 | 4.8978 | 7.6267 | 0.97771 | 0.49322 | 0.73547
1982-12-30 | 6.0881 | 0 | -2.7688 | -11.6625 | -7.2156 | 3.7724 | 5.8544 | 0.90096 | 0.33483 | 0.61789
1982-12-31 | 4.1059 | 0.0028925 | -1.3143 | -11.3946 | -6.3545 | 7.1799 | 4.3223 | 0.60906 | 0.31839 | 0.46373
1983-01-01 | 3.6812 | 0 | 0.93123 | -4.8974 | -1.9831 | 4.0714 | 6.9862 | 0.65813 | 0.32802 | 0.49307
1983-01-02 | 3.398 | 2.2207 | -1.3426 | -11.6825 | -6.5126 | 3.036 | 5.5167 | 0.82548 | 0.40418 | 0.61483
1983-01-03 | 2.9733 | 0 | -6.8829 | -23.5614 | -15.2222 | 5.6971 | 8.383 | 0.71634 | 0.29451 | 0.50542
1983-01-04 | 2.8317 | 0 | -6.5021 | -23.3974 | -14.9498 | 8.4439 | 5.6842 | 0.58425 | 0.25275 | 0.4185
1983-01-05 | 2.5485 | 0 | 1.0111 | -10.9315 | -4.9602 | 8.2314 | 7.5162 | 0.7971 | 0.27645 | 0.53678
1983-01-06 | 2.1521 | 0 | 1.0334 | -5.0539 | -2.0103 | 5.7066 | 1.8539 | 0.85549 | 0.53817 | 0.69683
1983-01-07 | 2.2653 | 5.1813 | 1.0454 | -3.7998 | -1.3772 | 2.6097 | 6.121 | 0.86527 | 0.57534 | 0.7203
1983-01-08 | 2.2087 | 0 | -2.0352 | -21.0304 | -11.5328 | 7.5484 | 8.5196 | 0.80384 | 0.46858 | 0.63621
1983-01-09 | 2.0954 | 0 | -6.7751 | -20.7829 | -13.779 | 8.7595 | 3.6383 | 0.73821 | 0.38494 | 0.56157
1983-01-10 | 1.9822 | 22.5816 | 8.4738 | -8.9306 | -0.22839 | 4.5179 | 10.1573 | 0.79597 | 0.45656 | 0.62627
1983-01-11 | 11.3267 | 2.9096 | 8.3371 | -2.1814 | 3.0779 | 4.2935 | 5.4648 | 0.98823 | 0.54769 | 0.76796
1983-01-12 | 16.8202 | 0 | 1.3333 | -12.9104 | -5.7886 | 2.8908 | 5.4945 | 0.84644 | 0.50993 | 0.67818
1983-01-13 | 13.0257 | 0 | -9.9473 | -18.3734 | -14.1604 | 6.6543 | 4.7671 | 0.75304 | 0.30746 | 0.53025
1983-01-14 | 12.4594 | 0 | -3.7412 | -18.0444 | -10.8928 | 7.7248 | 1.8902 | 0.66858 | 0.25635 | 0.46247
1983-01-15 | 9.6277 | 16.5014 | -1.8602 | -8.8822 | -5.3712 | 6.6574 | 4.5826 | 0.77744 | 0.28952 | 0.53348
1983-01-16 | 6.5129 | 7.1317 | -6.6074 | -13.4449 | -10.0262 | 5.1494 | 8.3576 | 0.9427 | 0.47657 | 0.70963
1983-01-17 | 5.6634 | 1.6715 | -11.6959 | -20.2876 | -15.9917 | 7.1636 | 7.8207 | 0.81929 | 0.42088 | 0.62009
1983-01-18 | 5.097 | 0 | -17.1144 | -24.3796 | -20.747 | 3.5133 | 8.3319 | 0.72678 | 0.35335 | 0.54007
1983-01-19 | 4.5307 | 0 | -18.078 | -24.3322 | -21.2051 | 3.9885 | 8.806 | 0.70718 | 0.40467 | 0.55592
1983-01-20 | 3.9644 | 0 | -12.1447 | -22.0874 | -17.116 | 9.8185 | 6.2479 | 0.73027 | 0.45041 | 0.59034
1983-01-21 | 3.398 | 0 | -6.5462 | -13.6069 | -10.0765 | 6.9407 | 3.3258 | 0.79212 | 0.47139 | 0.63175
1983-01-22 | 2.7184 | 0 | -1.8628 | -12.2548 | -7.0588 | 7.2173 | 1.8645 | 0.92122 | 0.52932 | 0.72527
1983-01-23 | 2.5485 | 23.7223 | 1.9212 | -9.2967 | -3.6878 | 5.372 | 4.3724 | 0.9584 | 0.5639 | 0.76115
1983-01-24 | 5.6634 | 0.87572 | 1.5627 | -0.44936 | 0.55669 | 2.9078 | 4.79 | 0.9923 | 0.587 | 0.78965
1983-01-25 | 6.9376 | 2.7311 | 2.1081 | -12.9541 | -5.423 | 3.6254 | 6.2843 | 0.96266 | 0.58871 | 0.77568
1983-01-26 | 5.9465 | 0 | -9.9271 | -19.411 | -14.6691 | 10.5721 | 5.6952 | 0.85042 | 0.42652 | 0.63847
1983-01-27 | 4.5307 | 0 | -5.048 | -19.2728 | -12.1604 | 10.4424 | 3.0119 | 0.75317 | 0.42245 | 0.58781
1983-01-28 | 3.398 | 0 | -2.701 | -18.472 | -10.5865 | 10.907 | 2.7849 | 0.78821 | 0.39267 | 0.59044
1983-01-29 | 2.9733 | 0 | 1.5561 | -14.0026 | -6.2232 | 10.5606 | 2.5291 | 0.80438 | 0.51872 | 0.66155
1983-01-30 | 2.6901 | 3.0729 | 2.2058 | -9.6462 | -3.7202 | 10.0446 | 6.0801 | 0.78143 | 0.4804 | 0.63092
1983-01-31 | 2.6051 | 1.6201 | 2.3385 | -2.4542 | -0.057878 | 4.7129 | 4.2644 | 0.96324 | 0.51893 | 0.74109
1983-02-01 | 2.4919 | 0 | -2.2514 | -13.1369 | -7.6942 | 7.9494 | 5.7623 | 0.94094 | 0.47977 | 0.71035
1983-02-02 | 2.4069 | 11.7911 | 4.6892 | -11.276 | -3.2934 | 7.5917 | 8.3406 | 0.89647 | 0.47766 | 0.68706
1983-02-03 | 9.3445 | 13.685 | 7.343 | -0.6864 | 3.3283 | 4.4087 | 6.0924 | 1 | 0.52711 | 0.76356
1983-02-04 | 19.935 | 1.1283 | -0.75465 | -15.622 | -8.1883 | 5.0099 | 8.1148 | 0.91856 | 0.48108 | 0.69982
1983-02-05 | 12.1762 | 0 | -12.1167 | -19.7792 | -15.9479 | 12.0895 | 7.7012 | 0.83436 | 0.37833 | 0.60634
1983-02-06 | 10.194 | 0.05393 | -7.273 | -19.626 | -13.4495 | 7.2872 | 2.4021 | 0.86247 | 0.44072 | 0.6516
1983-02-07 | 7.0792 | 19.0415 | -5.5762 | -10.9084 | -8.2423 | 4.6207 | 4.5833 | 0.98706 | 0.47527 | 0.73116
1983-02-08 | 4.3891 | 1.8396 | -6.9123 | -12.5752 | -9.7437 | 8.6089 | 9.5062 | 0.99251 | 0.44224 | 0.71738
1983-02-09 | 3.6812 | 0 | -11.2511 | -25.5227 | -18.3869 | 9.7804 | 9.4814 | 0.88354 | 0.40993 | 0.64673
1983-02-10 | 3.1148 | 0 | -14.6488 | -29.645 | -22.1469 | 13.0898 | 5.9965 | 0.8347 | 0.37775 | 0.60623
1983-02-11 | 2.9733 | 0 | -10.4923 | -28.4365 | -19.4644 | 13.1135 | 3.3041 | 0.84242 | 0.4452 | 0.64381
1983-02-12 | 2.8317 | 0 | -6.9319 | -24.4036 | -15.6678 | 12.6051 | 3.4984 | 0.86488 | 0.37893 | 0.6219
1983-02-13 | 2.6051 | 0 | -1.9931 | -22.576 | -12.2846 | 11.407 | 2.9792 | 0.87945 | 0.38583 | 0.63264
1983-02-14 | 2.4919 | 0 | 5.5173 | -15.0473 | -4.765 | 10.1025 | 4.6341 | 0.79685 | 0.38623 | 0.59154
1983-02-15 | 2.4352 | 0 | 1.6311 | -15.641 | -7.005 | 8.307 | 3.3609 | 0.95955 | 0.41609 | 0.68782
1983-02-16 | 2.3786 | 0 | 2.5383 | -14.7854 | -6.1235 | 13.2284 | 3.6056 | 0.94303 | 0.42531 | 0.68417
1983-02-17 | 2.322 | 1.5354 | 2.8265 | -2.5133 | 0.15662 | 3.891 | 7.004 | 0.93132 | 0.48007 | 0.70569
1983-02-18 | 2.2653 | 0 | -0.41667 | -16.5172 | -8.4669 | 13.8526 | 4.462 | 0.95598 | 0.45321 | 0.7046
1983-02-19 | 2.2087 | 0 | 0.98213 | -15.3668 | -7.1923 | 13.0996 | 1.7334 | 0.88345 | 0.3977 | 0.64058
1983-02-20 | 2.1521 | 0 | 6.5972 | -12.8393 | -3.121 | 10.6578 | 3.5714 | 0.75485 | 0.31535 | 0.5351
1983-02-21 | 2.0954 | 0 | 6.6396 | -4.6412 | 0.99919 | 10.4436 | 5.5233 | 0.87091 | 0.44267 | 0.65679
1983-02-22 | 2.0954 | 1.0304 | 0.81716 | -6.534 | -2.8584 | 14.3805 | 3.3325 | 0.9497 | 0.41375 | 0.68172
1983-02-23 | 2.0954 | 2.5978 | 0.97196 | -5.2731 | -2.1506 | 4.0832 | 6.7989 | 0.99988 | 0.4514 | 0.72564
1983-02-24 | 2.0954 | 0 | 0.33151 | -12.4687 | -6.0686 | 7.8206 | 4.5506 | 0.96169 | 0.38997 | 0.67583
1983-02-25 | 2.0388 | 0.037516 | -2.4415 | -16.4328 | -9.4371 | 5.5179 | 4.726 | 0.80773 | 0.39429 | 0.60101
1983-02-26 | 1.9822 | 0 | -3.8178 | -17.7465 | -10.7821 | 6.9114 | 6.4246 | 0.8401 | 0.34253 | 0.59132
1983-02-27 | 1.9822 | 0 | 2.6366 | -14.7273 | -6.0454 | 14.5457 | 5.1766 | 0.86033 | 0.3093 | 0.58482
1983-02-28 | 1.9822 | 0 | 8.9369 | -5.414 | 1.7614 | 11.1336 | 3.0807 | 0.66942 | 0.28483 | 0.47713
1983-03-01 | 1.9822 | 0.782 | 9.1604 | -4.3367 | 2.4118 | 17.4712 | 1.8849 | 0.67954 | 0.34698 | 0.51326
1983-03-02 | 2.0388 | 6.3314 | 0.51051 | -3.1978 | -1.3436 | 9.5603 | 6.4016 | 0.99281 | 0.35554 | 0.67417
1983-03-03 | 2.1521 | 0 | 2.2987 | -8.8955 | -3.2984 | 13.323 | 10.5027 | 1 | 0.47997 | 0.73998
1983-03-04 | 2.2653 | 0 | 0.52287 | -13.4332 | -6.4552 | 14.2958 | 4.6626 | 0.8831 | 0.3296 | 0.60635
1983-03-05 | 2.322 | 0 | 4.3849 | -12.6812 | -4.1482 | 19.5296 | 2.6537 | 0.78973 | 0.27475 | 0.53224
1983-03-06 | 2.4352 | 0.43978 | 11.0647 | -8.2637 | 1.4005 | 18.1654 | 3.2595 | 0.59581 | 0.29627 | 0.44604
1983-03-07 | 2.4919 | 5.1826 | 3.9556 | -2.3988 | 0.77842 | 4.8859 | 6.5049 | 1 | 0.35539 | 0.6777
1983-03-08 | 2.9733 | 4.3209 | 4.38 | -2.1568 | 1.1116 | 10.5487 | 8.0103 | 0.99313 | 0.50737 | 0.75025
1983-03-09 | 3.5396 | 2.7018 | 3.2543 | -1.6623 | 0.79602 | 6.4003 | 4.8056 | 1 | 0.523 | 0.7615
1983-03-10 | 4.3891 | 6.8434 | 4.9152 | -0.30265 | 2.3063 | 9.4936 | 3.8117 | 1 | 0.57597 | 0.78799
1983-03-11 | 9.4295 | 6.4229 | 3.257 | -0.92196 | 1.1675 | 7.8659 | 3.8966 | 1 | 0.58883 | 0.79442
1983-03-12 | 8.4384 | 22.5656 | 0.33875 | -1.3362 | -0.49874 | 8.4779 | 9.4924 | 1 | 0.58691 | 0.79345
1983-03-13 | 6.2014 | 0 | 2.4904 | -8.2996 | -2.9046 | 10.3992 | 8.45 | 1 | 0.62299 | 0.81149
1983-03-14 | 5.5501 | 0 | 7.0823 | -3.1841 | 1.9491 | 20.1688 | 3.4646 | 1 | 0.4073 | 0.70365
1983-03-15 | 5.0404 | 8.6659 | 7.9167 | -1.7786 | 3.0691 | 6.864 | 3.1915 | 0.95377 | 0.50038 | 0.72708
1983-03-16 | 6.9942 | 0 | 3.9893 | -3.0717 | 0.45877 | 19.2661 | 3.0734 | 1 | 0.46965 | 0.73482
1983-03-17 | 7.5606 | 0.15817 | 8.3702 | -3.2735 | 2.5483 | 19.0551 | 5.5578 | 0.98013 | 0.45481 | 0.71747
1983-03-18 | 9.4578 | 0.45271 | 9.6653 | -0.36528 | 4.65 | 19.6474 | 7.3218 | 0.99991 | 0.49678 | 0.74835
1983-03-19 | 18.7174 | 9.7163 | 10.315 | 2.3596 | 6.3373 | 6.1868 | 7.3994 | 1 | 0.53261 | 0.7663
1983-03-20 | 33.1307 | 1.3555 | 5.7832 | -3.6669 | 1.0582 | 7.0541 | 6.757 | 1 | 0.56799 | 0.784
1983-03-21 | 28.0619 | 4.4781 | 3.251 | -3.6765 | -0.21273 | 13.8059 | 4.2753 | 0.97734 | 0.39487 | 0.68611
1983-03-22 | 26.6178 | 2.8087 | -0.47485 | -9.4663 | -4.9706 | 6.8996 | 6.5272 | 1 | 0.5147 | 0.75735
1983-03-23 | 17.7546 | 0 | -6.3265 | -13.917 | -10.1217 | 8.377 | 9.6234 | 0.93277 | 0.38834 | 0.66055
1983-03-24 | 11.4683 | 0 | -6.5186 | -17.2249 | -11.8717 | 22.3002 | 7.7855 | 0.68997 | 0.35714 | 0.52356
1983-03-25 | 8.2119 | 0 | -4.8478 | -15.3456 | -10.0967 | 24.492 | 5.6751 | 0.75763 | 0.33029 | 0.54396
1983-03-26 | 7.0792 | 0 | -0.88898 | -12.2869 | -6.588 | 24.4225 | 4.7663 | 0.69633 | 0.33848 | 0.51741
1983-03-27 | 6.2297 | 13.7166 | 5.34 | -9.2223 | -1.9412 | 19.4604 | 6.9369 | 0.64524 | 0.27571 | 0.46048
1983-03-28 | 5.2952 | 1.971 | 6.4469 | -2.6862 | 1.8803 | 11.6238 | 3.9566 | 1 | 0.41623 | 0.70811
1983-03-29 | 5.3519 | 0.04605 | -3.5971 | -12.1744 | -7.8858 | 9.8742 | 11.1421 | 1 | 0.4376 | 0.7188
1983-03-30 | 4.7006 | 0 | -1.8311 | -12.4729 | -7.152 | 25.5471 | 9.2511 | 0.73622 | 0.38593 | 0.56108
1983-03-31 | 4.644 | 0 | 3.4994 | -7.1021 | -1.8013 | 23.8461 | 2.6322 | 0.90396 | 0.26661 | 0.58529
1983-04-01 | 4.9554 | 0 | 6.9773 | -4.7323 | 1.1225 | 11.6934 | 4.0699 | 0.62502 | 0.33601 | 0.48052
1983-04-02 | 5.9465 | 0 | 7.0297 | -3.2449 | 1.8924 | 22.9863 | 4.6363 | 0.85034 | 0.41257 | 0.63146
1983-04-03 | 6.9376 | 10.1469 | 3.3996 | -0.56885 | 1.4154 | 9.6386 | 6.2638 | 1 | 0.4093 | 0.70465
1983-04-04 | 8.2685 | 0.27096 | 4.9299 | 0.50724 | 2.7186 | 5.8435 | 2.5576 | 1 | 0.63777 | 0.81888
1983-04-05 | 9.9675 | 0 | 4.6524 | 1.335 | 2.9937 | 7.5188 | 5.1437 | 1 | 0.65374 | 0.82687
1983-04-06 | 12.3744 | 0 | 6.6842 | -3.8959 | 1.3942 | 13.5376 | 3.8728 | 1 | 0.5168 | 0.7584
1983-04-07 | 13.677 | 5.6149 | 9.2997 | -1.2859 | 4.0069 | 15.9656 | 6.0654 | 0.93324 | 0.41835 | 0.67579
1983-04-08 | 18.9439 | 0 | 10.3173 | -1.9312 | 4.1931 | 14.7245 | 4.7424 | 1 | 0.51744 | 0.75872
1983-04-09 | 20.1899 | 0 | 12.871 | 0.24693 | 6.559 | 18.4863 | 4.7621 | 1 | 0.35162 | 0.67581
1983-04-10 | 20.6996 | 18.2643 | 8.1331 | -0.4757 | 3.8287 | 12.086 | 8.0878 | 0.79165 | 0.38798 | 0.58982
1983-04-11 | 20.1899 | 10.872 | 3.2284 | -1.0871 | 1.0706 | 8.5331 | 4.505 | 1 | 0.49734 | 0.74867
1983-04-12 | 20.8412 | 0.44025 | 5.2501 | -2.9549 | 1.1476 | 11.1939 | 6.7377 | 1 | 0.55145 | 0.77573
1983-04-13 | 19.935 | 0 | 12.1156 | -1.0315 | 5.5421 | 25.2347 | 3.2015 | 0.98018 | 0.37224 | 0.67621
1983-04-14 | 20.5863 | 0 | 13.8815 | 1.1771 | 7.5293 | 21.3766 | 11.5201 | 0.78256 | 0.36133 | 0.57195
1983-04-15 | 22.0305 | 0 | 11.548 | 1.0148 | 6.2814 | 10.0028 | 11.2466 | 0.95287 | 0.46976 | 0.71131
1983-04-16 | 21.3509 | 21.4263 | 8.0568 | -0.51656 | 3.7701 | 9.8789 | 5.4698 | 1 | 0.56152 | 0.78076
1983-04-17 | 21.3509 | 3.1824 | 3.7296 | -0.40626 | 1.6617 | 5.288 | 6.552 | 1 | 0.58264 | 0.79132
1983-04-18 | 19.1988 | 0.12418 | 2.796 | -2.2384 | 0.2788 | 11.3903 | 3.5761 | 0.99759 | 0.56448 | 0.78103
1983-04-19 | 15.4043 | 6.4866 | 6.4758 | -0.88069 | 2.7976 | 12.4351 | 5.3366 | 1 | 0.59869 | 0.79935
1983-04-20 | 13.7903 | 3.2563 | 7.0129 | -0.31689 | 3.348 | 12.792 | 3.6976 | 1 | 0.49237 | 0.74619
1983-04-21 | 15.7158 | 2.1537 | 3.8709 | -1.8694 | 1.0008 | 7.7389 | 3.9605 | 0.99997 | 0.49215 | 0.74606
1983-04-22 | 15.2911 | 0 | 9.8826 | -3.861 | 3.0108 | 18.8817 | 3.2867 | 0.99837 | 0.47046 | 0.73442
1983-04-23 | 17.0467 | 0.12117 | 13.2288 | -0.13299 | 6.5479 | 12.8241 | 2.5136 | 0.92674 | 0.48916 | 0.70795
1983-04-24 | 18.9439 | 21.4345 | 8.9109 | 3.137 | 6.024 | 12.6367 | 4.5287 | 1 | 0.55063 | 0.77532
1983-04-25 | 28.0619 | 6.9041 | 13.8276 | 2.8475 | 8.3375 | 9.0484 | 4.4365 | 1 | 0.73773 | 0.86886
1983-04-26 | 29.4495 | 5.0773 | 6.0786 | -0.024016 | 3.0273 | 7.6444 | 5.3036 | 1 | 0.65122 | 0.82561
1983-04-27 | 27.0992 | 0.43224 | 16.5445 | 1.8307 | 9.1876 | 26.3075 | 3.0328 | 0.99908 | 0.40288 | 0.70098
1983-04-28 | 24.1825 | 0.5068 | 22.1978 | 6.9041 | 14.5509 | 25.3931 | 3.9528 | 0.88357 | 0.38181 | 0.63269
1983-04-29 | 22.7384 | 5.3861 | 18.5539 | 6.6818 | 12.6178 | 25.6274 | 5.6542 | 0.8088 | 0.37481 | 0.5918
1983-04-30 | 20.9544 | 7.2006 | 14.4711 | 7.9449 | 11.208 | 9.9958 | 5.5704 | 1 | 0.41091 | 0.70546
1983-05-01 | 25.3719 | 7.8747 | 16.4364 | 8.8587 | 12.6475 | 17.7283 | 6.0964 | 1 | 0.46145 | 0.73072
1983-05-02 | 28.2318 | 16.2955 | 18.2016 | 9.7661 | 13.9839 | 9.9417 | 6.7072 | 1 | 0.61936 | 0.80968
1983-05-03 | 33.697 | 19.6661 | 20.2439 | 11.5827 | 15.9133 | 17.4681 | 5.2902 | 1 | 0.52525 | 0.76262
1983-05-04 | 30.8653 | 0.80519 | 12.4599 | 0.98768 | 6.7238 | 7.989 | 4.8805 | 1 | 0.52503 | 0.76252
1983-05-05 | 25.2303 | 1.0132 | 12.8828 | 2.0582 | 7.4705 | 16.7533 | 4.5235 | 0.98374 | 0.43044 | 0.70709
1983-05-06 | 20.6996 | 0 | 13.1553 | 2.2803 | 7.7178 | 21.6091 | 4.6232 | 0.98587 | 0.40687 | 0.69637
1983-05-07 | 15.7158 | 0 | 22.5138 | 7.2587 | 14.8863 | 11.2584 | 8.923 | 0.83003 | 0.50441 | 0.66722
1983-05-08 | 11.4683 | 24.2875 | 16.315 | 2.2421 | 9.2785 | 9.4629 | 6.8452 | 1 | 0.517 | 0.7585
1983-05-09 | 19.6802 | 8.8914 | 2.6971 | 0.26167 | 1.4794 | 6.0585 | 6.8802 | 1 | 0.63032 | 0.81516
1983-05-10 | 18.7174 | 4.1203 | 5.9781 | 1.459 | 3.7186 | 5.3042 | 3.2281 | 0.99695 | 0.60962 | 0.80329
1983-05-11 | 16.9334 | 4.6422 | 9.7002 | 1.0387 | 5.3695 | 8.7358 | 3.3436 | 1 | 0.5934 | 0.7967
1983-05-12 | 15.2911 | 0 | 10.008 | 3.5686 | 6.7883 | 13.5715 | 4.568 | 0.98308 | 0.60853 | 0.7958
1983-05-13 | 12.0063 | 1.646 | 16.5685 | 5.1129 | 10.8407 | 10.1047 | 4.9542 | 0.98691 | 0.62258 | 0.80474
1983-05-14 | 9.4012 | 0.73379 | 21.5901 | 8.1017 | 14.8459 | 23.4743 | 3.4612 | 0.97699 | 0.47352 | 0.72525
1983-05-15 | 8.6366 | 12.4308 | 16.3749 | 2.9262 | 9.6505 | 15.6215 | 6.6249 | 1 | 0.52047 | 0.76024
1983-05-16 | 11.2984 | 0 | 6.2769 | -0.98674 | 2.6451 | 23.4508 | 5.8133 | 1 | 0.46666 | 0.73333
1983-05-17 | 9.8826 | 0 | 10.0116 | -3.3213 | 3.3451 | 19.0437 | 4.7843 | 0.90233 | 0.39693 | 0.64963
1983-05-18 | 7.5606 | 0 | 14.8853 | -1.452 | 6.7167 | 25.2083 | 3.0725 | 0.77732 | 0.36911 | 0.57321
1983-05-19 | 6.1164 | 3.19 | 19.9945 | 3.5898 | 11.7922 | 26.463 | 7.7194 | 0.80161 | 0.37834 | 0.58998
1983-05-20 | 5.8049 | 0.93878 | 18.6605 | 7.536 | 13.0983 | 19.0586 | 8.5 | 1 | 0.46653 | 0.73326
1983-05-21 | 6.0598 | 0 | 17.779 | 6.1331 | 11.956 | 19.3399 | 3.0539 | 0.9733 | 0.49592 | 0.73461
1983-05-22 | 5.4085 | 4.5371 | 21.462 | 9.1235 | 15.2928 | 19.9862 | 3.701 | 0.94567 | 0.48118 | 0.71342
1983-05-23 | 5.0687 | 5.9707 | 18.836 | 9.0084 | 13.9222 | 13.7799 | 6.4308 | 1 | 0.5169 | 0.75845
1983-05-24 | 6.6828 | 5.4459 | 16.0199 | 5.3659 | 10.6929 | 19.5882 | 3.5074 | 1 | 0.50128 | 0.75064
1983-05-25 | 8.495 | 0 | 19.7707 | 7.4736 | 13.6222 | 24.349 | 2.7706 | 0.99962 | 0.52345 | 0.76153
1983-05-26 | 7.0792 | 11.5631 | 14.6039 | 6.7365 | 10.6702 | 16.8359 | 6.0028 | 0.98792 | 0.51361 | 0.75076
1983-05-27 | 10.4489 | 8.2159 | 9.5011 | 6.1165 | 7.8088 | 8.2745 | 3.1261 | 1 | 0.5696 | 0.7848
1983-05-28 | 14.1867 | 1.5234 | 13.1924 | 3.5498 | 8.3711 | 13.8747 | 3.6984 | 1 | 0.57751 | 0.78876
1983-05-29 | 10.9586 | 10.7858 | 18.673 | 6.0299 | 12.3514 | 22.3774 | 4.8702 | 0.93837 | 0.50195 | 0.72016
1983-05-30 | 9.4861 | 9.4855 | 15.6876 | 9.6506 | 12.6691 | 14.0871 | 4.9519 | 1 | 0.61425 | 0.80712
1983-05-31 | 14.5832 | 9.4973 | 14.985 | 6.5304 | 10.7577 | 20.199 | 3.4977 | 1 | 0.50651 | 0.75325
1983-06-01 | 16.2538 | 0 | 16.7814 | 7.0095 | 11.8955 | 20.9533 | 4.2559 | 0.99163 | 0.39805 | 0.69484
1983-06-02 | 12.0063 | 0.0050988 | 17.7717 | 7.0218 | 12.3968 | 16.9074 | 5.4749 | 0.98106 | 0.41513 | 0.69809
1983-06-03 | 8.2685 | 1.108 | 20.8032 | 8.0991 | 14.4512 | 24.3495 | 4.1057 | 0.9298 | 0.39642 | 0.66311
1983-06-04 | 6.4845 | 4.5727 | 14.1945 | 8.3732 | 11.2839 | 9.0034 | 2.557 | 1 | 0.37956 | 0.68978
1983-06-05 | 6.7394 | 0.32026 | 19.6905 | 9.3842 | 14.5374 | 19.1363 | 3.8411 | 0.99726 | 0.4342 | 0.71573
1983-06-06 | 7.7022 | 23.8442 | 20.6078 | 10.783 | 15.6954 | 14.4003 | 3.4709 | 1 | 0.48462 | 0.74231
1983-06-07 | 19.3121 | 0 | 18.5943 | 4.8385 | 11.7164 | 16.8851 | 5.1902 | 1 | 0.42846 | 0.71423
1983-06-08 | 13.8752 | 0 | 15.8356 | 0.63497 | 8.2353 | 19.8817 | 4.0694 | 0.98754 | 0.42294 | 0.70524
1983-06-09 | 10.1091 | 0 | 20.5943 | 3.228 | 11.9112 | 28.3858 | 3.4386 | 0.94823 | 0.42784 | 0.68804
1983-06-10 | 6.4279 | 0 | 23.5986 | 7.025 | 15.3118 | 27.9861 | 5.564 | 0.88595 | 0.4082 | 0.64707
1983-06-11 | 5.0687 | 0 | 23.5073 | 10.4234 | 16.9653 | 26.8504 | 3.2975 | 0.90538 | 0.43382 | 0.6696
1983-06-12 | 4.3325 | 0 | 27.3536 | 13.6448 | 20.4992 | 25.3866 | 5.1002 | 0.89705 | 0.46637 | 0.68171
1983-06-13 | 3.8228 | 0.000419 | 30.23 | 14.7262 | 22.4781 | 20.9365 | 3.4618 | 0.94631 | 0.49309 | 0.7197
1983-06-14 | 3.398 | 0 | 30.8697 | 14.1228 | 22.4963 | 25.7595 | 3.0792 | 0.93893 | 0.46293 | 0.70093
1983-06-15 | 3.0016 | 0.89282 | 30.7233 | 15.3891 | 23.0562 | 25.6491 | 1.7046 | 0.86487 | 0.44074 | 0.65281
1983-06-16 | 2.7467 | 8.6671 | 30.3106 | 15.8157 | 23.0631 | 18.2599 | 2.6926 | 0.99333 | 0.45876 | 0.72604
1983-06-17 | 2.7467 | 11.2694 | 29.2471 | 16.2047 | 22.7259 | 20.2982 | 2.5757 | 1 | 0.45064 | 0.72532
1983-06-18 | 3.3131 | 1.7801 | 25.9921 | 15.4966 | 20.7444 | 19.3058 | 2.7389 | 0.98061 | 0.45962 | 0.72011
1983-06-19 | 2.8883 | 0 | 25.4227 | 10.1187 | 17.7707 | 22.0956 | 3.1779 | 0.99901 | 0.4295 | 0.71425
1983-06-20 | 2.4919 | 0 | 26.9355 | 10.118 | 18.5267 | 27.448 | 2.7059 | 0.88013 | 0.41377 | 0.64695
1983-06-21 | 2.237 | 0 | 30.1187 | 11.9474 | 21.0331 | 27.6124 | 1.5626 | 0.82993 | 0.37927 | 0.6046
1983-06-22 | 2.0388 | 0 | 29.6671 | 12.1958 | 20.9315 | 27.5873 | 3.5326 | 0.78349 | 0.39233 | 0.58791
1983-06-23 | 1.8972 | 0 | 29.8954 | 14.9289 | 22.4122 | 27.3575 | 5.6733 | 0.85775 | 0.42307 | 0.64041
1983-06-24 | 1.7273 | 4.4693 | 22.7966 | 10.2079 | 16.5023 | 26.156 | 6.1352 | 0.99108 | 0.39651 | 0.69379
1983-06-25 | 1.6424 | 0.039154 | 19.6713 | 5.8499 | 12.7606 | 17.7934 | 4.9929 | 0.99962 | 0.42628 | 0.71295
1983-06-26 | 1.5574 | 4.6201 | 19.5631 | 9.0885 | 14.3258 | 17.5375 | 3.9654 | 0.96968 | 0.46867 | 0.71918
1983-06-27 | 1.5857 | 1.3814 | 21.3341 | 8.1146 | 14.7243 | 16.3388 | 5.0711 | 1 | 0.54293 | 0.77147
1983-06-28 | 1.6707 | 0 | 20.0073 | 5.0138 | 12.5106 | 25.1902 | 2.8403 | 0.98562 | 0.4231 | 0.70436
1983-06-29 | 1.6424 | 0 | 23.2753 | 6.2551 | 14.7652 | 21.64 | 2.722 | 0.87358 | 0.45687 | 0.66522
1983-06-30 | 1.5291 | 0 | 27.0369 | 10.1343 | 18.5856 | 26.6531 | 5.2167 | 0.85376 | 0.39741 | 0.62558
1983-07-01 | 1.4442 | 0.37095 | 26.714 | 17.2337 | 21.9738 | 25.2584 | 6.4362 | 0.92827 | 0.50014 | 0.7142
1983-07-02 | 1.4725 | 9.9773 | 26.2305 | 17.1058 | 21.6682 | 16.3725 | 3.6329 | 1 | 0.50486 | 0.75243
1983-07-03 | 1.8689 | 0.6022 | 29.6719 | 17.8566 | 23.7642 | 23.7885 | 3.0748 | 0.9945 | 0.50542 | 0.74996
1983-07-04 | 2.9166 | 2.0814 | 32.1375 | 19.3874 | 25.7625 | 23.1259 | 6.3449 | 0.94591 | 0.48695 | 0.71643
1983-07-05 | 2.5202 | 12.0506 | 24.7127 | 14.7721 | 19.7424 | 15.6842 | 3.9986 | 1 | 0.47775 | 0.73888
1983-07-06 | 2.0388 | 2.5289 | 15.2875 | 8.9138 | 12.1006 | 17.5822 | 4.6311 | 1 | 0.46432 | 0.73216
1983-07-07 | 1.8972 | 0.070545 | 20.9247 | 8.4479 | 14.6863 | 24.7445 | 3.0228 | 0.91642 | 0.38304 | 0.64973
1983-07-08 | 1.784 | 5.9894 | 24.8201 | 11.608 | 18.214 | 12.8294 | 6.0675 | 0.99859 | 0.4554 | 0.727
1983-07-09 | 1.6424 | 0 | 19.0551 | 5.1799 | 12.1175 | 22.8615 | 7.2926 | 0.98132 | 0.45677 | 0.71905
1983-07-10 | 1.6141 | 0 | 19.7556 | 7.0264 | 13.391 | 20.1043 | 5.4921 | 0.96844 | 0.46809 | 0.71827
1983-07-11 | 1.5574 | 6.3303 | 22.4104 | 10.3426 | 16.3765 | 15.352 | 3.8731 | 0.98818 | 0.48531 | 0.73675
1983-07-12 | 1.4725 | 1.356 | 27.3069 | 15.9199 | 21.6134 | 18.0742 | 3.4648 | 1 | 0.57494 | 0.78747
1983-07-13 | 1.4158 | 0 | 25.4118 | 10.3846 | 17.8982 | 13.8226 | 6.75 | 0.99957 | 0.50032 | 0.74994
1983-07-14 | 1.3592 | 3.0254 | 26.9465 | 13.141 | 20.0437 | 26.2893 | 3.9779 | 0.97436 | 0.43717 | 0.70576
1983-07-15 | 1.3026 | 2.675 | 26.2087 | 15.3726 | 20.7907 | 16.6522 | 4.5686 | 0.99666 | 0.46304 | 0.72985
1983-07-16 | 1.3309 | 0 | 26.0624 | 12.8059 | 19.4342 | 15.5146 | 5.7229 | 0.9994 | 0.4706 | 0.735
1983-07-17 | 1.5008 | 0 | 24.5802 | 13.2383 | 18.9092 | 22.0637 | 4.7158 | 0.98282 | 0.41429 | 0.69855
1983-07-18 | 1.4158 | 0 | 25.6792 | 12.1176 | 18.8984 | 18.8807 | 4.9405 | 0.89656 | 0.46485 | 0.68071
1983-07-19 | 1.2176 | 11.0114 | 26.6637 | 14.1246 | 20.3942 | 22.975 | 3.8016 | 0.91747 | 0.4689 | 0.69319
1983-07-20 | 1.2459 | 0 | 24.1064 | 10.6543 | 17.3803 | 18.4318 | 4.2256 | 0.99242 | 0.47056 | 0.73149
1983-07-21 | 1.2459 | 24.8169 | 24.9912 | 11.7057 | 18.3485 | 18.6289 | 6.1254 | 0.92484 | 0.46276 | 0.6938
1983-07-22 | 1.6141 | 0.0022815 | 22.8751 | 10.1392 | 16.5071 | 20.6741 | 8.2485 | 1 | 0.43358 | 0.71679
1983-07-23 | 1.9822 | 0.035708 | 25.8612 | 11.2031 | 18.5322 | 25.387 | 3.9829 | 0.98723 | 0.465 | 0.72611
1983-07-24 | 1.8689 | 9.7028 | 20.107 | 12.0468 | 16.0769 | 17.5324 | 2.1474 | 0.99194 | 0.46182 | 0.72688
1983-07-25 | 2.0105 | 0 | 25.3201 | 9.4409 | 17.3805 | 13.4869 | 3.8168 | 0.91459 | 0.48145 | 0.69802
1983-07-26 | 2.237 | 0 | 24.0113 | 8.5959 | 16.3036 | 20.4251 | 4.2988 | 0.88576 | 0.39613 | 0.64094
1983-07-27 | 1.6424 | 0.024785 | 26.9003 | 11.9594 | 19.4299 | 20.5195 | 4.1472 | 0.82702 | 0.41212 | 0.61957
1983-07-28 | 1.3875 | 1.8611 | 27.6195 | 16.3704 | 21.995 | 22.097 | 4.7009 | 0.85483 | 0.446 | 0.65041
1983-07-29 | 1.2176 | 6.0875 | 25.0686 | 19.5696 | 22.3191 | 13.9531 | 5.412 | 1 | 0.49842 | 0.74921
1983-07-30 | 1.2459 | 2.8114 | 27.7194 | 12.1472 | 19.9333 | 14.9301 | 4.7737 | 1 | 0.52067 | 0.76033
1983-07-31 | 1.3875 | 15.0848 | 27.9635 | 14.0708 | 21.0172 | 21.3811 | 3.9767 | 0.97508 | 0.49552 | 0.7353
1983-08-01 | 1.6141 | 20.3379 | 26.748 | 16.3409 | 21.5444 | 16.5306 | 5.6712 | 1 | 0.57241 | 0.78621
1983-08-02 | 2.3786 | 6.9987 | 23.8932 | 12.5605 | 18.2269 | 15.4183 | 4.4514 | 1 | 0.52438 | 0.76219
1983-08-03 | 3.0582 | 0 | 27.3268 | 13.9361 | 20.6314 | 24.7941 | 4.1598 | 1 | 0.53353 | 0.76677
1983-08-04 | 2.6335 | 0.030123 | 26.2285 | 15.6593 | 20.9439 | 14.2558 | 1.4496 | 1 | 0.54911 | 0.77456
1983-08-05 | 1.8689 | 1.4652 | 28.1509 | 18.16 | 23.1555 | 13.3964 | 2.9202 | 0.9998 | 0.57751 | 0.78866
1983-08-06 | 1.5291 | 6.4765 | 28.2863 | 17.4574 | 22.8719 | 15.5926 | 3.5013 | 1 | 0.59136 | 0.79568
1983-08-07 | 1.3875 | 1.4741 | 26.1966 | 12.211 | 19.2038 | 18.9742 | 3.2319 | 1 | 0.46546 | 0.73273
1983-08-08 | 1.4442 | 34.9749 | 28.1131 | 13.5871 | 20.8501 | 20.4957 | 6.4312 | 1 | 0.56683 | 0.78341
1983-08-09 | 2.775 | 0 | 19.8262 | 5.8301 | 12.8282 | 21.728 | 5.2147 | 1 | 0.47037 | 0.73518
1983-08-10 | 4.644 | 1.2896 | 19.3356 | 6.9078 | 13.1217 | 19.358 | 2.2488 | 1 | 0.48634 | 0.74317
1983-08-11 | 3.1715 | 22.0709 | 20.3611 | 9.1352 | 14.7482 | 11.6397 | 3.4216 | 1 | 0.54748 | 0.77374
1983-08-12 | 3.7661 | 0.41259 | 16.4954 | 4.7896 | 10.6425 | 8.4534 | 4.6846 | 1 | 0.59598 | 0.79799
1983-08-13 | 5.9465 | 0 | 22.5127 | 5.7702 | 14.1415 | 24.4144 | 2.1292 | 0.98861 | 0.42232 | 0.70547
1983-08-14 | 4.1909 | 0 | 25.1934 | 6.9588 | 16.0761 | 23.5461 | 2.9789 | 0.87218 | 0.42687 | 0.64953
1983-08-15 | 2.3503 | 0 | 25.4367 | 8.8956 | 17.1661 | 23.801 | 2.3032 | 0.9349 | 0.42837 | 0.68164
1983-08-16 | 1.8406 | 0 | 26.3765 | 10.4491 | 18.4128 | 23.5131 | 3.6364 | 0.94755 | 0.46957 | 0.70856
1983-08-17 | 1.5574 | 2.293 | 25.619 | 13.1765 | 19.3977 | 19.2643 | 4.2966 | 0.99089 | 0.51912 | 0.75501
1983-08-18 | 1.6707 | 0.50781 | 25.6936 | 16.071 | 20.8823 | 17.0613 | 2.1149 | 1 | 0.5697 | 0.78485
1983-08-19 | 1.4158 | 2.754 | 26.763 | 16.4007 | 21.5819 | 20.1162 | 4.403 | 1 | 0.4901 | 0.74505
1983-08-20 | 1.3592 | 0 | 26.2287 | 12.4177 | 19.3232 | 19.4223 | 10.2114 | 1 | 0.47359 | 0.7368
1983-08-21 | 1.2459 | 0 | 21.9305 | 7.8619 | 14.8962 | 21.8073 | 6.2136 | 1 | 0.41378 | 0.70689
1983-08-22 | 1.1893 | 2.8114 | 16.6324 | 10.3756 | 13.504 | 6.8103 | 3.7698 | 1 | 0.45312 | 0.72656
1983-08-23 | 1.1044 | 0 | 22.3383 | 5.8742 | 14.1062 | 18.9764 | 4.9653 | 1 | 0.47201 | 0.736
1983-08-24 | 1.076 | 0 | 21.2452 | 6.3484 | 13.7968 | 21.6258 | 2.0824 | 0.98069 | 0.4506 | 0.71565
1983-08-25 | 1.0477 | 0 | 25.2898 | 9.9059 | 17.5979 | 21.9196 | 3.5989 | 0.92642 | 0.45773 | 0.69208
1983-08-26 | 0.96277 | 7.648 | 25.7656 | 15.0729 | 20.4192 | 16.9852 | 4.9095 | 0.99918 | 0.53188 | 0.76553
1983-08-27 | 1.2176 | 7.208 | 26.2772 | 13.9523 | 20.1148 | 14.6964 | 4.3308 | 1 | 0.50619 | 0.75309
1983-08-28 | 2.4919 | 0 | 26.7072 | 13.8564 | 20.2818 | 14.5003 | 1.6958 | 1 | 0.50109 | 0.75055
1983-08-29 | 3.398 | 7.2037 | 25.6248 | 14.6225 | 20.1236 | 15.1038 | 1.2897 | 0.93812 | 0.48838 | 0.71325
1983-08-30 | 2.2087 | 5.7267 | 23.1672 | 15.36 | 19.2636 | 16.4372 | 2.0485 | 1 | 0.47373 | 0.73687
1983-08-31 | 2.4636 | 2.3555 | 22.3591 | 12.3767 | 17.3679 | 13.2669 | 2.5629 | 1 | 0.48331 | 0.74166
1983-09-01 | 2.6901 | 0 | 23.8657 | 9.3715 | 16.6186 | 20.4634 | 3.5329 | 0.9993 | 0.43295 | 0.71613
1983-09-02 | 2.2087 | 0 | 25.6814 | 10.8227 | 18.252 | 20.5505 | 5.7055 | 0.96199 | 0.47081 | 0.7164
1983-09-03 | 1.7273 | 0 | 26.5727 | 11.7573 | 19.165 | 20.4904 | 3.637 | 0.95533 | 0.51348 | 0.7344
1983-09-04 | 1.5008 | 0 | 26.3716 | 13.3723 | 19.872 | 19.814 | 4.9174 | 0.98976 | 0.48296 | 0.73636
1983-09-05 | 1.3592 | 0 | 28.1306 | 14.6929 | 21.4118 | 20.0758 | 4.6849 | 0.99697 | 0.51121 | 0.75409
1983-09-06 | 1.2459 | 3.7119 | 29.0123 | 17.4125 | 23.2124 | 16.647 | 5.9911 | 0.99755 | 0.55171 | 0.77463
1983-09-07 | 1.2176 | 0.71519 | 23.5064 | 9.5021 | 16.5042 | 15.9731 | 6.5368 | 1 | 0.39619 | 0.69809
1983-09-08 | 1.161 | 0 | 20.9965 | 8.4396 | 14.7181 | 10.9548 | 6.6621 | 0.99762 | 0.42459 | 0.7111
1983-09-09 | 1.161 | 4.7651 | 25.6188 | 12.1322 | 18.8755 | 15.8685 | 5.3663 | 0.99763 | 0.50468 | 0.75116
1983-09-10 | 1.1044 | 3.5047 | 22.6279 | 16.9172 | 19.7726 | 12.1063 | 3.2466 | 1 | 0.58025 | 0.79012
1983-09-11 | 1.1044 | 1.2474 | 26.0499 | 8.5588 | 17.3044 | 13.7514 | 6.1987 | 1 | 0.49467 | 0.74733
1983-09-12 | 1.1044 | 0 | 21.4392 | 7.53 | 14.4846 | 13.2755 | 3.4917 | 0.97191 | 0.43226 | 0.70209
1983-09-13 | 1.1044 | 0 | 16.6624 | 1.3222 | 8.9923 | 14.3074 | 3.704 | 0.99418 | 0.3966 | 0.69539
1983-09-14 | 1.0477 | 0 | 16.3833 | 0.21524 | 8.2993 | 13.3662 | 2.026 | 0.88994 | 0.37378 | 0.63186
1983-09-15 | 0.99109 | 0 | 16.4987 | 0.86717 | 8.6829 | 15.5841 | 2.1689 | 0.84444 | 0.37686 | 0.61065
1983-09-16 | 0.93445 | 3.1645 | 17.4537 | 6.0588 | 11.7563 | 11.549 | 5.9197 | 0.98544 | 0.46828 | 0.72686
1983-09-17 | 0.96277 | 5.4229 | 14.0749 | 9.6477 | 11.8613 | 7.5746 | 6.1973 | 1 | 0.49938 | 0.74969
1983-09-18 | 1.0194 | 0.86623 | 19.6903 | 11.9437 | 15.817 | 12.0897 | 3.7998 | 1 | 0.56374 | 0.78187
1983-09-19 | 1.2176 | 0 | 24.706 | 12.9233 | 18.8146 | 14.2857 | 4.4177 | 0.99995 | 0.49286 | 0.74641
1983-09-20 | 1.161 | 0.021505 | 28.5066 | 14.3759 | 21.4412 | 15.9857 | 6.8019 | 0.9804 | 0.51718 | 0.74879
1983-09-21 | 1.1327 | 42.3108 | 26.7332 | 9.5436 | 18.1384 | 14.6388 | 7.9557 | 1 | 0.45146 | 0.72573
1983-09-22 | 3.5396 | 0 | 15.3694 | 4.4559 | 9.9126 | 12.9595 | 5.4289 | 1 | 0.46185 | 0.73093
1983-09-23 | 5.8899 | 0.3721 | 13.8531 | 1.7256 | 7.7894 | 10.4252 | 3.6147 | 0.99845 | 0.40272 | 0.70059
1983-09-24 | 4.4457 | 0 | 14.5282 | 0.25983 | 7.394 | 12.195 | 2.831 | 0.97229 | 0.45034 | 0.71132
1983-09-25 | 2.322 | 0.089299 | 17.0683 | 0.96056 | 9.0144 | 17.1103 | 4.4616 | 0.96895 | 0.42186 | 0.69541
1983-09-26 | 1.8123 | 0.42387 | 14.2924 | 3.7867 | 9.0395 | 7.6036 | 5.2042 | 0.99915 | 0.44542 | 0.72228
1983-09-27 | 1.6141 | 0 | 18.9919 | 0.9993 | 9.9956 | 13.8201 | 5.6461 | 1 | 0.46688 | 0.73344
1983-09-28 | 1.5008 | 0 | 16.5155 | 0.7445 | 8.63 | 16.8161 | 2.7716 | 0.98674 | 0.38286 | 0.6848
1983-09-29 | 1.3875 | 0 | 19.8395 | 1.5814 | 10.7104 | 16.4161 | 2.7023 | 0.93658 | 0.42216 | 0.67937
1983-09-30 | 1.2743 | 0 | 22.6118 | 6.2403 | 14.426 | 16.0641 | 1.7491 | 0.91374 | 0.43115 | 0.67244
1983-10-01 | 1.2176 | 2.2355 | 21.5989 | 10.6198 | 16.1093 | 14.085 | 4.5351 | 0.9541 | 0.44022 | 0.69716
1983-10-02 | 1.1327 | 1.2343 | 21.8157 | 9.6933 | 15.7545 | 14.466 | 3.2694 | 1 | 0.51064 | 0.75532
1983-10-03 | 1.1044 | 0.046596 | 23.8604 | 10.6527 | 17.2566 | 12.258 | 5.9905 | 0.98315 | 0.46168 | 0.72242
1983-10-04 | 1.0477 | 21.0034 | 15.4986 | 10.3572 | 12.9279 | 5.3472 | 2.5982 | 1 | 0.50748 | 0.75374
1983-10-05 | 1.8689 | 20.5477 | 15.8345 | 9.4334 | 12.6339 | 4.8767 | 3.2806 | 1 | 0.69096 | 0.84548
1983-10-06 | 6.6828 | 3.5507 | 15.3588 | 5.0089 | 10.1838 | 8.8644 | 6.9526 | 1 | 0.48286 | 0.74143
1983-10-07 | 6.6828 | 0 | 11.9435 | 1.6713 | 6.8074 | 10.6973 | 5.4878 | 0.99999 | 0.47379 | 0.73689
1983-10-08 | 3.8228 | 3.4225 | 13.5936 | 4.1621 | 8.8778 | 3.73 | 5.1906 | 0.92666 | 0.54321 | 0.73493
1983-10-09 | 2.6901 | 0 | 9.1415 | -2.7766 | 3.1824 | 11.9664 | 4.3364 | 1 | 0.43623 | 0.71811
1983-10-10 | 2.4919 | 0 | 12.7584 | -2.4957 | 5.1313 | 14.4783 | 3.1504 | 0.94902 | 0.42761 | 0.68831
1983-10-11 | 2.1804 | 0 | 13.9561 | 2.8116 | 8.3839 | 13.594 | 7.8545 | 0.96347 | 0.48294 | 0.72321
1983-10-12 | 1.9539 | 15.2797 | 16.6668 | 11.5084 | 14.0876 | 7.6526 | 8.4758 | 0.99939 | 0.5367 | 0.76804
1983-10-13 | 2.0388 | 6.8807 | 23.0759 | 13.3986 | 18.2373 | 10.4485 | 7.6016 | 1 | 0.57613 | 0.78807
1983-10-14 | 3.398 | 0.80178 | 14.9705 | 4.9374 | 9.954 | 11.8883 | 9.3039 | 1 | 0.33611 | 0.66806
1983-10-15 | 4.1059 | 0 | 7.57 | 0.63361 | 4.1018 | 5.9259 | 8.6397 | 0.99867 | 0.4038 | 0.70124
1983-10-16 | 3.0582 | 0 | 9.7294 | 0.32859 | 5.029 | 12.3612 | 3.385 | 0.99987 | 0.46731 | 0.73359
1983-10-17 | 2.4919 | 0 | 13.9805 | 3.2013 | 8.5909 | 7.2796 | 5.8633 | 0.8816 | 0.49331 | 0.68746
1983-10-18 | 2.2087 | 0 | 11.9298 | 0.11937 | 6.0246 | 12.5665 | 4.7129 | 0.99909 | 0.35479 | 0.67694
1983-10-19 | 1.9822 | 0 | 8.2031 | -6.0945 | 1.0543 | 8.4265 | 5.4907 | 0.85373 | 0.37762 | 0.61567
1983-10-20 | 1.8406 | 0 | 6.3678 | -6.6739 | -0.15304 | 9.8424 | 3.3998 | 0.83189 | 0.37037 | 0.60113
1983-10-21 | 1.7273 | 0 | 7.1795 | -7.1936 | -0.007046 | 12.0008 | 3.0842 | 0.84654 | 0.382 | 0.61427
1983-10-22 | 1.6424 | 0 | 10.1425 | -5.0589 | 2.5418 | 12.2926 | 2.8561 | 0.85072 | 0.35442 | 0.60257
1983-10-23 | 1.6141 | 11.9621 | 8.5779 | -2.0297 | 3.2741 | 6.2147 | 3.4508 | 0.99136 | 0.42141 | 0.70639
1983-10-24 | 2.0671 | 0.03001 | 12.4121 | -3.6176 | 4.3972 | 11.5409 | 4.2698 | 1 | 0.43573 | 0.71786
1983-10-25 | 3.0865 | 0 | 10.5181 | -4.3606 | 3.0787 | 11.4884 | 3.3897 | 0.9281 | 0.41733 | 0.67271
1983-10-26 | 2.7184 | 4.3188 | 6.0092 | -2.8674 | 1.5709 | 5.0316 | 2.8455 | 0.94413 | 0.48435 | 0.71424
1983-10-27 | 2.2937 | 1.4732 | 5.7025 | -2.8474 | 1.4276 | 6.3284 | 6.3445 | 0.99992 | 0.56074 | 0.78033
1983-10-28 | 2.2653 | 6.2234 | 13.6393 | 0.093253 | 6.8663 | 9.5421 | 8.4111 | 0.99957 | 0.52194 | 0.76075
1983-10-29 | 2.4069 | 0.030492 | 2.8435 | -4.682 | -0.91924 | 5.2821 | 11.1085 | 1 | 0.49741 | 0.74871
1983-10-30 | 2.6901 | 0 | 3.7428 | -6.2033 | -1.2303 | 7.8762 | 5.6322 | 0.82958 | 0.41753 | 0.62356
1983-10-31 | 2.4352 | 0 | 9.0265 | -6.0691 | 1.4787 | 9.3881 | 3.1591 | 0.87773 | 0.4855 | 0.68162
1983-11-01 | 2.1238 | 0 | 14.5191 | -4.9551 | 4.782 | 11.1172 | 4.6224 | 0.88083 | 0.38467 | 0.63275
1983-11-02 | 1.9539 | 2.7796 | 12.7433 | -2.2857 | 5.2288 | 6.8114 | 5.0459 | 0.99988 | 0.47015 | 0.73502
1983-11-03 | 1.9822 | 11.2892 | 10.4688 | 3.5421 | 7.0054 | 3.5489 | 4.4878 | 1 | 0.72337 | 0.86169
1983-11-04 | 2.9449 | 21.5923 | 6.7473 | 1.9547 | 4.351 | 3.8927 | 7.7122 | 1 | 0.6773 | 0.83865
1983-11-05 | 11.4117 | 3.0869 | 3.5935 | 1.2024 | 2.398 | 3.2488 | 5.4032 | 0.99997 | 0.61405 | 0.80701
1983-11-06 | 11.4683 | 0.686 | 3.4872 | 0.24289 | 1.865 | 8.0672 | 4.3455 | 0.99641 | 0.61496 | 0.80569
1983-11-07 | 7.8721 | 0 | 4.6944 | -4.2535 | 0.22044 | 9.8091 | 6.5028 | 0.99868 | 0.51399 | 0.75634
1983-11-08 | 4.7289 | 0 | 10.771 | -2.9725 | 3.8993 | 9.9852 | 5.303 | 0.9315 | 0.49347 | 0.71249
1983-11-09 | 3.5962 | 0 | 11.2176 | 1.3552 | 6.2864 | 4.3216 | 2.8169 | 0.9923 | 0.59745 | 0.79487
1983-11-10 | 3.1432 | 11.832 | 13.1478 | 1.9757 | 7.5617 | 8.9237 | 6.6011 | 0.9853 | 0.52439 | 0.75485
1983-11-11 | 7.9853 | 21.7367 | 7.3711 | 0.089619 | 3.7304 | 4.6915 | 4.1084 | 1 | 0.57258 | 0.78629
1983-11-12 | 17.1317 | 3.6583 | 0.21709 | -7.673 | -3.728 | 4.556 | 10.4146 | 1 | 0.58904 | 0.79452
1983-11-13 | 11.2701 | 2.0525 | -2.7197 | -12.6531 | -7.6864 | 9.6681 | 3.9424 | 0.95822 | 0.49168 | 0.72495
1983-11-14 | 7.2491 | 0.17296 | 1.6608 | -11.1771 | -4.7581 | 6.6674 | 3.4916 | 0.99242 | 0.56811 | 0.78026
1983-11-15 | 4.6156 | 8.7334 | 4.6876 | -7.2953 | -1.3039 | 9.1757 | 4.8 | 0.92993 | 0.51107 | 0.7205
1983-11-16 | 4.8139 | 13.4264 | 3.9395 | 0.14127 | 2.0404 | 3.2037 | 4.8799 | 1 | 0.60646 | 0.80323
1983-11-17 | 11.3267 | 3.4191 | 0.80277 | -5.0876 | -2.1424 | 2.1026 | 6.6255 | 1 | 0.68084 | 0.84042
1983-11-18 | 10.0241 | 0 | -2.8091 | -7.389 | -5.099 | 5.7792 | 7.6834 | 0.98764 | 0.57759 | 0.78261
1983-11-19 | 7.3057 | 0 | -1.3405 | -10.179 | -5.7597 | 7.2106 | 2.5053 | 0.99483 | 0.53469 | 0.76476
1983-11-20 | 5.097 | 11.6032 | 6.1507 | -4.7975 | 0.67657 | 3.3275 | 6.1977 | 0.86626 | 0.44785 | 0.65705
1983-11-21 | 13.4788 | 9.9004 | 6.9886 | 0.43336 | 3.711 | 3.9506 | 5.5727 | 1 | 0.63905 | 0.81953
1983-11-22 | 17.2732 | 0 | 4.3745 | -0.2427 | 2.0659 | 3.5454 | 6.3921 | 0.99988 | 0.62879 | 0.81433
1983-11-23 | 13.0824 | 0.059699 | 5.5276 | -2.3402 | 1.5937 | 6.0159 | 3.6196 | 0.99027 | 0.58134 | 0.78581
1983-11-24 | 10.1374 | 24.6578 | 6.1419 | 1.3616 | 3.7518 | 2.1139 | 7.199 | 1 | 0.58312 | 0.79156
1983-11-25 | 17.4148 | 18.4124 | 1.7843 | -3.3078 | -0.76176 | 3.5 | 9.0208 | 1 | 0.66953 | 0.83477
1983-11-26 | 17.613 | 0 | 0.45018 | -6.5773 | -3.0636 | 3.3096 | 10.8914 | 0.99174 | 0.47627 | 0.73401
1983-11-27 | 13.8186 | 0 | -1.9885 | -5.3233 | -3.6559 | 4.0101 | 7.3807 | 0.90673 | 0.49331 | 0.70002
1983-11-28 | 11.1568 | 11.2636 | 1.5795 | -4.7283 | -1.5744 | 6.6283 | 5.5625 | 0.99847 | 0.6459 | 0.82219
1983-11-29 | 11.7232 | 4.7393 | 1.9208 | -0.66921 | 0.62577 | 2.4581 | 4.7136 | 1 | 0.68296 | 0.84148
1983-11-30 | 13.3938 | 2.9034 | 1.0384 | -5.2169 | -2.0892 | 2.0519 | 7.3772 | 1 | 0.66382 | 0.83191
1983-12-01 | 11.3834 | 1.0882 | -0.86685 | -5.3131 | -3.09 | 3.3159 | 5.9529 | 0.95574 | 0.48044 | 0.71809
1983-12-02 | 9.5428 | 0.89266 | -0.2388 | -5.5483 | -2.8935 | 4.5958 | 5.2016 | 0.94559 | 0.4743 | 0.70995
1983-12-03 | 7.7871 | 0.22427 | -1.4489 | -15.2702 | -8.3596 | 5.7989 | 5.7449 | 0.9587 | 0.39142 | 0.67506
1983-12-04 | 5.9465 | 8.6839 | -3.2074 | -11.5674 | -7.3874 | 4.8679 | 5.1484 | 1 | 0.37945 | 0.68973
1983-12-05 | 5.6634 | 0 | 0.33257 | -3.8619 | -1.7647 | 3.1166 | 2.2293 | 1 | 0.624 | 0.812
1983-12-06 | 6.6828 | 35.7237 | 2.7343 | -1.6099 | 0.56218 | 3.1562 | 5.6079 | 1 | 0.67021 | 0.83511
1983-12-07 | 20.1332 | 1.5382 | -0.315 | -13.2628 | -6.7889 | 2.4612 | 11.8008 | 1 | 0.54941 | 0.7747
1983-12-08 | 15.3194 | 0 | -6.7586 | -17.056 | -11.9073 | 7.7333 | 7.1327 | 0.87253 | 0.41223 | 0.64238
1983-12-09 | 12.4594 | 1.1986 | -0.61987 | -12.8372 | -6.7285 | 4.5808 | 5.1522 | 0.79601 | 0.4543 | 0.62516
1983-12-10 | 12.0346 | 0.0094695 | 0.066672 | -18.0953 | -9.0143 | 3.3576 | 4.7012 | 0.98834 | 0.48092 | 0.73463
1983-12-11 | 9.203 | 0.16245 | -7.1332 | -17.2563 | -12.1948 | 7.8556 | 4.6894 | 0.88029 | 0.30612 | 0.59321
1983-12-12 | 7.9287 | 24.3568 | 1.5566 | -9.4971 | -3.9703 | 4.2916 | 8.8529 | 1 | 0.32935 | 0.66467
1983-12-13 | 18.4626 | 34.8039 | 3.1519 | 0.31384 | 1.7329 | 2.9063 | 4.1759 | 1 | 0.66389 | 0.83194
1983-12-14 | 40.493 | 3.0641 | 5.4275 | 1.1567 | 3.2921 | 2.5248 | 2.8593 | 1 | 0.67765 | 0.83883
1983-12-15 | 42.192 | 0.86954 | 6.9339 | -2.0193 | 2.4573 | 4.7054 | 3.6736 | 1 | 0.69323 | 0.84662
1983-12-16 | 38.5108 | 0.69827 | 1.2299 | -4.1572 | -1.4637 | 2.2922 | 4.8593 | 0.99987 | 0.5814 | 0.79064
1983-12-17 | 26.7027 | 0.68286 | -2.3033 | -12.742 | -7.5227 | 2.5681 | 6.6165 | 0.90523 | 0.48551 | 0.69537
1983-12-18 | 18.6891 | 2.7445 | -5.7111 | -12.4176 | -9.0644 | 4.6828 | 1.7656 | 0.86059 | 0.43294 | 0.64677
1983-12-19 | 15.0079 | 0 | -10.428 | -25.8955 | -18.1618 | 4.0267 | 7.0327 | 0.87589 | 0.32754 | 0.60171
1983-12-20 | 10.6188 | 0.034188 | -18.8357 | -27.3828 | -23.1092 | 7.5754 | 5.2292 | 0.57357 | 0.2841 | 0.42884
1983-12-21 | 9.203 | 2.1426 | -7.9036 | -25.503 | -16.7033 | 7.1539 | 2.9777 | 0.92755 | 0.36345 | 0.6455
1983-12-22 | 9.4861 | 13.8204 | -0.041986 | -10.7835 | -5.4127 | 2.8588 | 10.1135 | 1 | 0.35999 | 0.68
1983-12-23 | 9.0614 | 0 | -8.2443 | -16.409 | -12.3266 | 4.444 | 9.7819 | 1 | 0.46407 | 0.73203
1983-12-24 | 8.7782 | 0.013164 | -9.7107 | -25.1803 | -17.4455 | 2.1881 | 7.0571 | 0.83136 | 0.39475 | 0.61305
1983-12-25 | 8.0703 | 0 | -14.9244 | -28.1769 | -21.5507 | 5.0968 | 9.639 | 0.73453 | 0.29146 | 0.51299
1983-12-26 | 7.3624 | 0 | -9.4892 | -22.9831 | -16.2362 | 4.4016 | 6.7226 | 0.76985 | 0.37043 | 0.57014
1983-12-27 | 6.3713 | 0.099975 | -6.3249 | -16.7763 | -11.5506 | 4.0586 | 4.6924 | 1 | 0.46132 | 0.73066
1983-12-28 | 5.3802 | 15.6768 | 1.9108 | -11.8968 | -4.993 | 3.2093 | 6.2689 | 0.98436 | 0.49609 | 0.74023
1983-12-29 | 5.5218 | 1.0446 | -1.4094 | -20.4716 | -10.9405 | 3.5748 | 6.4143 | 1 | 0.56373 | 0.78187
1983-12-30 | 5.9465 | 0 | -7.9618 | -22.5464 | -15.2541 | 6.901 | 5.1674 | 0.99988 | 0.41253 | 0.7062
1983-12-31 | 5.5218 | 0.20865 | -6.1351 | -21.4658 | -13.8005 | 7.8449 | 4.8871 | 0.84332 | 0.43011 | 0.63672
1984-01-01 | 4.5307 | 0.045767 | -5.9905 | -17.9741 | -11.9823 | 8.1322 | 3.1787 | 0.96882 | 0.36905 | 0.66894
1984-01-02 | 3.9644 | 2.0054 | -4.1962 | -14.8649 | -9.5306 | 1.7683 | 4.9221 | 0.97735 | 0.36427 | 0.67081
1984-01-03 | 3.8228 | 0 | -1.9565 | -11.8145 | -6.8855 | 7.7774 | 5.4664 | 1 | 0.54067 | 0.77033
1984-01-04 | 3.8228 | 0.11125 | 0.77077 | -4.3333 | -1.7813 | 4.6332 | 4.8403 | 1 | 0.59974 | 0.79987
1984-01-05 | 3.398 | 0 | 2.4392 | -2.4467 | -0.0037231 | 3.2107 | 3.4675 | 1 | 0.64761 | 0.82381
1984-01-06 | 3.398 | 3.1144 | 2.1 | -1.5482 | 0.27588 | 2.0934 | 5.1242 | 1 | 0.63725 | 0.81862
1984-01-07 | 3.398 | 0.036184 | -4.3355 | -21.5155 | -12.9255 | 2.5992 | 6.3175 | 1 | 0.47316 | 0.73658
1984-01-08 | 3.1148 | 0 | -11.7884 | -21.3257 | -16.557 | 8.4319 | 2.1692 | 0.85266 | 0.28362 | 0.56814
1984-01-09 | 2.9733 | 4.4125 | -9.2698 | -14.8409 | -12.0553 | 5.5673 | 4.9066 | 0.85798 | 0.32924 | 0.59361
1984-01-10 | 2.8317 | 6.2181 | -6.3673 | -17.626 | -11.9966 | 6.0791 | 3.3241 | 1 | 0.39446 | 0.69723
1984-01-11 | 2.6618 | 0 | -13.2729 | -28.5684 | -20.9206 | 7.0289 | 5.7367 | 0.99492 | 0.42295 | 0.70893
1984-01-12 | 2.6335 | 0 | -16.0072 | -28.4283 | -22.2178 | 8.9768 | 3.2215 | 0.80022 | 0.26482 | 0.53252
1984-01-13 | 2.6051 | 1.5498 | -8.8396 | -23.0991 | -15.9693 | 6.9541 | 4.6465 | 0.70423 | 0.2707 | 0.48746
1984-01-14 | 2.4069 | 4.8648 | -3.7147 | -14.1257 | -8.9202 | 2.6605 | 3.6463 | 1 | 0.41018 | 0.70509
1984-01-15 | 2.3786 | 0 | -11.029 | -26.576 | -18.8025 | 3.2707 | 3.0607 | 0.99996 | 0.41962 | 0.70979
1984-01-16 | 2.3786 | 0.25986 | -11.9442 | -26.0015 | -18.9729 | 9.0153 | 3.2849 | 0.80861 | 0.33759 | 0.5731
1984-01-17 | 2.3786 | 0 | -5.4348 | -19.6535 | -12.5441 | 6.642 | 3.1013 | 0.91305 | 0.39665 | 0.65485
1984-01-18 | 2.3786 | 1.9879 | -4.2423 | -16.3769 | -10.3096 | 5.2179 | 2.7732 | 0.99008 | 0.36711 | 0.6786
1984-01-19 | 2.3786 | 0 | -6.0755 | -21.9014 | -13.9884 | 2.6693 | 4.4462 | 0.99999 | 0.41097 | 0.70548
1984-01-20 | 2.322 | 0 | -11.2487 | -25.58 | -18.4143 | 5.6117 | 6.664 | 0.94402 | 0.28554 | 0.61478
1984-01-21 | 2.2653 | 0.019403 | -18.0949 | -33.2717 | -25.6833 | 7.0236 | 5.6605 | 0.75637 | 0.28407 | 0.52022
1984-01-22 | 2.2653 | 0.4418 | -11.2044 | -32.7005 | -21.9524 | 7.3361 | 4.8415 | 0.70599 | 0.27686 | 0.49142
1984-01-23 | 2.2653 | 0.29379 | -4.0891 | -18.0659 | -11.0775 | 4.8099 | 3.9507 | 0.79825 | 0.40577 | 0.60201
1984-01-24 | 2.1804 | 5.6205 | 3.3276 | -6.7904 | -1.7314 | 3.6153 | 8.836 | 1 | 0.44353 | 0.72176
1984-01-25 | 2.2087 | 0 | 4.6714 | -10.8905 | -3.1095 | 7.7847 | 8.1439 | 1 | 0.60673 | 0.80336
1984-01-26 | 2.1238 | 0.7913 | -6.1921 | -16.7893 | -11.4907 | 9.282 | 7.3773 | 0.99255 | 0.301 | 0.64677
1984-01-27 | 2.1238 | 0.0024195 | 1.4162 | -13.7746 | -6.1792 | 4.9489 | 6.2605 | 1 | 0.35759 | 0.67879
1984-01-28 | 2.1238 | 0 | -8.4096 | -22.3564 | -15.383 | 10.7586 | 4.415 | 1 | 0.28897 | 0.64449
1984-01-29 | 2.0954 | 1.1454 | -3.358 | -20.5254 | -11.9417 | 8.2655 | 5.3611 | 0.94271 | 0.30995 | 0.62633
1984-01-30 | 2.0388 | 2.1851 | -1.7118 | -9.5612 | -5.6365 | 4.5907 | 1.6945 | 1 | 0.48024 | 0.74012
1984-01-31 | 2.0105 | 0 | -5.8423 | -24.5155 | -15.1789 | 8.5778 | 7.9357 | 1 | 0.53041 | 0.7652
1984-02-01 | 1.9539 | 0 | -11.5965 | -26.698 | -19.1473 | 11.2452 | 4.1413 | 0.81882 | 0.26852 | 0.54367
1984-02-02 | 1.9255 | 0 | -1.7982 | -25.768 | -13.7831 | 9.4036 | 3.5227 | 0.91109 | 0.31806 | 0.61458
1984-02-03 | 1.8406 | 7.5174 | 4.7821 | -2.9515 | 0.9153 | 10.4508 | 11.3897 | 0.95728 | 0.41031 | 0.6838
1984-02-04 | 2.1238 | 0 | 2.1821 | -1.9037 | 0.13917 | 6.1244 | 2.0846 | 1 | 0.60983 | 0.80491
1984-02-05 | 2.5485 | 10.8388 | 1.844 | -4.0862 | -1.1211 | 8.7911 | 4.5041 | 0.99984 | 0.50851 | 0.75418
1984-02-06 | 2.7467 | 0.90029 | -1.9198 | -11.3972 | -6.6585 | 4.3117 | 5.3668 | 1 | 0.54891 | 0.77446
1984-02-07 | 2.6335 | 0.27788 | -10.3017 | -22.457 | -16.3793 | 3.8548 | 7.3218 | 0.98118 | 0.43012 | 0.70565
1984-02-08 | 2.4352 | 3.9535 | -11.1988 | -19.8256 | -15.5122 | 10.2591 | 7.2349 | 0.99792 | 0.30471 | 0.65131
1984-02-09 | 2.4919 | 0 | -13.0682 | -27.0567 | -20.0625 | 12.3259 | 4.8527 | 0.97622 | 0.33771 | 0.65696
1984-02-10 | 2.4069 | 0 | -0.22307 | -20.0683 | -10.1457 | 6.2021 | 6.1392 | 0.85176 | 0.32402 | 0.58789
1984-02-11 | 2.2653 | 2.5213 | 5.1276 | -7.6865 | -1.2794 | 5.7192 | 4.137 | 1 | 0.55395 | 0.77698
1984-02-12 | 2.3503 | 0 | 4.9499 | -4.3766 | 0.28668 | 11.0465 | 2.6327 | 1 | 0.59302 | 0.79651
1984-02-13 | 2.8317 | 0 | 10.386 | -4.1011 | 3.1424 | 12.3621 | 5.8436 | 1 | 0.49887 | 0.74944
1984-02-14 | 3.6812 | 3.8023 | 8.4024 | 0.29826 | 4.3503 | 7.2791 | 10.2303 | 0.99831 | 0.57506 | 0.78668
1984-02-15 | 9.9109 | 9.0542 | 6.4804 | -2.1635 | 2.1585 | 3.9028 | 4.1589 | 1 | 0.6434 | 0.8217
1984-02-16 | 13.7336 | 0 | 7.8771 | -4.154 | 1.8615 | 13.2859 | 3.8317 | 1 | 0.32491 | 0.66245
1984-02-17 | 10.3356 | 0 | 8.4133 | -3.405 | 2.5041 | 8.1666 | 2.0707 | 0.73252 | 0.27799 | 0.50525
1984-02-18 | 9.9109 | 0.012117 | 7.6453 | -3.2712 | 2.1871 | 5.0572 | 1.3265 | 0.99803 | 0.45152 | 0.72477
1984-02-19 | 10.0525 | 8.9963 | 7.556 | -2.1302 | 2.7129 | 10.8318 | 6.835 | 0.99546 | 0.401 | 0.69823
1984-02-20 | 14.8663 | 2.3606 | 3.6818 | -5.0883 | -0.70327 | 4.1042 | 6.9713 | 1 | 0.4326 | 0.7163
1984-02-21 | 14.4416 | 0 | -1.7008 | -7.3868 | -4.5438 | 8.7006 | 6.6392 | 0.99864 | 0.37503 | 0.68683
1984-02-22 | 9.7693 | 0 | 2.3115 | -5.3797 | -1.5341 | 9.9112 | 6.2119 | 0.72021 | 0.3895 | 0.55485
1984-02-23 | 7.9287 | 0 | 11.6042 | -4.71 | 3.4471 | 14.5936 | 4.4261 | 0.84516 | 0.35306 | 0.59911
1984-02-24 | 8.3535 | 0 | 8.1559 | -4.3616 | 1.8971 | 11.2892 | 2.8258 | 0.76182 | 0.36034 | 0.56108
1984-02-25 | 9.0614 | 2.9527 | 8.1143 | -6.3976 | 0.85831 | 12.7469 | 4.2507 | 0.98964 | 0.35355 | 0.6716
1984-02-26 | 9.203 | 0.25038 | -4.6649 | -14.293 | -9.479 | 9.9067 | 11.1874 | 1 | 0.34695 | 0.67348
1984-02-27 | 7.2208 | 3.1423 | -2.792 | -13.3777 | -8.0849 | 15.1738 | 5.4117 | 0.63968 | 0.29629 | 0.46799
1984-02-28 | 5.8049 | 14.9491 | 0.20959 | -7.8349 | -3.8126 | 6.0585 | 6.3477 | 1 | 0.30833 | 0.65417
1984-02-29 | 5.3802 | 0.83375 | -0.25427 | -16.7042 | -8.4792 | 3.388 | 6.4391 | 1 | 0.55157 | 0.77578
1984-03-01 | 5.097 | 0 | -11.9869 | -18.1605 | -15.0737 | 5.486 | 7.948 | 0.7628 | 0.27613 | 0.51947
1984-03-02 | 4.3891 | 0 | -9.8975 | -19.4667 | -14.6821 | 12.2027 | 7.068 | 0.65673 | 0.2795 | 0.46811
1984-03-03 | 3.9644 | 0.011847 | -10.7014 | -18.0384 | -14.3699 | 10.7123 | 6.9076 | 0.61175 | 0.25481 | 0.43328
1984-03-04 | 3.6812 | 0 | -5.3441 | -20.1744 | -12.7593 | 10.7935 | 4.6922 | 0.94802 | 0.29848 | 0.62325
1984-03-05 | 3.5396 | 5.07 | -0.4236 | -18.1383 | -9.2809 | 14.4276 | 7.3438 | 0.93218 | 0.26715 | 0.59967
1984-03-06 | 3.2564 | 0.0012566 | 2.1109 | -14.6057 | -6.2474 | 8.248 | 6.7485 | 1 | 0.43655 | 0.71827
1984-03-07 | 3.2564 | 0 | -8.3308 | -24.8676 | -16.5992 | 11.1954 | 7.5862 | 0.87971 | 0.27478 | 0.57724
1984-03-08 | 3.2564 | 0 | -11.8853 | -25.4472 | -18.6663 | 20.8468 | 4.3265 | 0.63738 | 0.21726 | 0.42732
1984-03-09 | 2.7467 | 0 | -11.3377 | -27.4696 | -19.4036 | 19.9108 | 4.9502 | 0.56177 | 0.22035 | 0.39106
1984-03-10 | 2.5485 | 0.0054603 | -6.8747 | -25.4378 | -16.1562 | 17.1602 | 4.158 | 0.57274 | 0.22681 | 0.39978
1984-03-11 | 2.4069 | 0.56176 | -2.5925 | -24.86 | -13.7263 | 6.015 | 10.6254 | 0.71859 | 0.27041 | 0.4945
1984-03-12 | 2.2087 | 0 | -14.8384 | -23.908 | -19.3732 | 19.9979 | 6.7274 | 0.82264 | 0.2368 | 0.52972
1984-03-13 | 2.0954 | 27.3225 | -6.7059 | -18.3531 | -12.5295 | 13.7029 | 5.3845 | 0.8557 | 0.30111 | 0.5784
1984-03-14 | 1.9822 | 5.8763 | -5.2888 | -13.7108 | -9.4998 | 11.5486 | 6.9911 | 1 | 0.47577 | 0.73788
1984-03-15 | 2.2087 | 0 | 0.37375 | -14.8575 | -7.2419 | 20.7281 | 3.5863 | 0.99778 | 0.35789 | 0.67783
1984-03-16 | 2.5485 | 3.4707 | 12.1181 | -9.8666 | 1.1258 | 17.6888 | 5.4878 | 0.84473 | 0.29848 | 0.5716
1984-03-17 | 3.1148 | 0 | -1.1524 | -8.241 | -4.6967 | 18.6754 | 8.3401 | 1 | 0.36222 | 0.68111
1984-03-18 | 3.8794 | 6.7904 | 0.41131 | -5.665 | -2.6268 | 13.511 | 5.4554 | 0.99916 | 0.53218 | 0.76567
1984-03-19 | 4.3608 | 1.0482 | 2.4216 | -1.4208 | 0.50037 | 10.0182 | 4.8693 | 1 | 0.55926 | 0.77963
1984-03-20 | 5.4651 | 0 | 11.8487 | 0.66719 | 6.258 | 11.6752 | 3.1352 | 1 | 0.56681 | 0.7834
1984-03-21 | 10.9869 | 5.5517 | 10.8842 | 0.452 | 5.6681 | 21.285 | 7.5971 | 1 | 0.46365 | 0.73182
1984-03-22 | 20.9544 | 0 | 7.3725 | -0.61138 | 3.3806 | 12.3663 | 6.0172 | 1 | 0.41577 | 0.70789
1984-03-23 | 18.7174 | 0.82926 | 2.0511 | -7.9249 | -2.9369 | 5.9779 | 7.8742 | 0.99055 | 0.4418 | 0.71618
1984-03-24 | 14.3849 | 0 | 0.88692 | -9.538 | -4.3255 | 20.7537 | 7.1625 | 0.96599 | 0.38566 | 0.67582
1984-03-25 | 12.1762 | 0 | 1.9697 | -11.9377 | -4.984 | 17.9849 | 5.7465 | 0.92793 | 0.37462 | 0.65128
1984-03-26 | 8.9481 | 0 | 0.45587 | -10.6636 | -5.1039 | 24.5978 | 6.0686 | 0.88913 | 0.36695 | 0.62804
1984-03-27 | 7.2208 | 0 | 2.2708 | -9.6095 | -3.6693 | 21.9031 | 3.6723 | 0.96219 | 0.40341 | 0.6828
1984-03-28 | 6.796 | 0.22081 | 5.5473 | -4.1319 | 0.70773 | 15.4636 | 4.3344 | 0.99761 | 0.39093 | 0.69427
1984-03-29 | 6.8243 | 5.0698 | 2.9342 | -5.1427 | -1.1043 | 15.7954 | 9.8145 | 0.92379 | 0.41375 | 0.66877
1984-03-30 | 5.7483 | 0 | 2.4767 | -7.6311 | -2.5772 | 16.1304 | 8.6826 | 1 | 0.42715 | 0.71358
1984-03-31 | 5.4651 | 0 | 7.0782 | -6.4246 | 0.32677 | 20.9257 | 5.9705 | 0.99965 | 0.40212 | 0.70088
1984-04-01 | 7.0792 | 0 | 9.7726 | -5.5723 | 2.1001 | 23.0371 | 4.0993 | 0.92655 | 0.37872 | 0.65263
1984-04-02 | 8.7782 | 0 | 9.5196 | -5.5162 | 2.0017 | 21.2742 | 3.2512 | 0.81544 | 0.34015 | 0.5778
1984-04-03 | 9.7976 | 0 | 9.1778 | -5.374 | 1.9019 | 20.1497 | 2.8786 | 0.86296 | 0.36563 | 0.6143
1984-04-04 | 11.8364 | 1.5536 | 13.3794 | -2.2425 | 5.5685 | 22.8622 | 3.2614 | 0.75688 | 0.30033 | 0.52861
1984-04-05 | 17.6414 | 10.5548 | 10.6271 | 3.0805 | 6.8538 | 7.6165 | 10.7403 | 1 | 0.3379 | 0.66895
1984-04-06 | 30.0158 | 4.2087 | 15.3292 | 2.9722 | 9.1507 | 19.3413 | 5.6018 | 1 | 0.40612 | 0.70306
1984-04-07 | 33.1307 | 6.6922 | 4.5017 | -0.83547 | 1.8331 | 10.3525 | 6.4268 | 1 | 0.40622 | 0.70311
1984-04-08 | 30.299 | 0 | 0.45555 | -7.3378 | -3.4411 | 6.8885 | 7.4873 | 1 | 0.51583 | 0.75791
1984-04-09 | 21.7473 | 0.17161 | 1.6339 | -5.6984 | -2.0323 | 15.4329 | 6.9624 | 0.96978 | 0.49593 | 0.73285
1984-04-10 | 15.9424 | 0 | 3.3908 | -2.7656 | 0.31259 | 12.5561 | 7.2757 | 0.9496 | 0.40351 | 0.67655
1984-04-11 | 11.9214 | 0 | 10.6235 | -2.1848 | 4.2194 | 13.8038 | 5.4107 | 0.96854 | 0.47303 | 0.72078
1984-04-12 | 11.9214 | 0.016084 | 12.3335 | -2.5045 | 4.9145 | 20.5901 | 4.5505 | 0.92395 | 0.41709 | 0.67052
1984-04-13 | 14.5832 | 0 | 15.4216 | 0.61242 | 8.017 | 16.4282 | 4.0632 | 0.89431 | 0.45406 | 0.67418
1984-04-14 | 16.8202 | 1.0181 | 12.194 | 1.8744 | 7.0342 | 11.9637 | 4.6796 | 0.97575 | 0.47103 | 0.72339
1984-04-15 | 17.9812 | 6.0808 | 8.5568 | 2.4131 | 5.485 | 8.1307 | 5.8654 | 1 | 0.43539 | 0.71769
1984-04-16 | 18.8307 | 9.8787 | 9.1417 | 2.4692 | 5.8055 | 7.5093 | 4.8389 | 1 | 0.55387 | 0.77694
1984-04-17 | 21.6057 | 3.5903 | 15.3639 | 1.9551 | 8.6595 | 14.4977 | 3.1742 | 1 | 0.44374 | 0.72187
1984-04-18 | 21.7473 | 0.17476 | 12.7011 | 3.2544 | 7.9778 | 22.7511 | 2.347 | 0.99967 | 0.39499 | 0.69733
1984-04-19 | 19.8218 | 0.56675 | 10.325 | 3.1422 | 6.7336 | 14.8951 | 1.404 | 0.98802 | 0.40077 | 0.6944
1984-04-20 | 17.6414 | 2.622 | 12.9317 | 0.11795 | 6.5248 | 11.8572 | 4.7566 | 0.97074 | 0.44261 | 0.70667
1984-04-21 | 15.7158 | 0 | 1.6994 | -6.4049 | -2.3527 | 14.9855 | 10.5019 | 0.93377 | 0.40167 | 0.66772
1984-04-22 | 12.9125 | 0 | 9.8837 | -3.1017 | 3.391 | 27.1584 | 4.3869 | 0.88285 | 0.35343 | 0.61814
1984-04-23 | 10.3639 | 0.81408 | 19.8066 | 1.2459 | 10.5263 | 23.7925 | 3.5037 | 0.71769 | 0.30827 | 0.51298
1984-04-24 | 9.1746 | 6.81 | 10.9991 | 3.9399 | 7.4695 | 8.4357 | 5.14 | 1 | 0.341 | 0.6705
1984-04-25 | 10.3639 | 0 | 6.7649 | 2.3052 | 4.5351 | 7.8748 | 5.7154 | 0.9908 | 0.51889 | 0.75485
1984-04-26 | 10.194 | 0 | 14.7497 | -2.3854 | 6.1821 | 21.4456 | 4.8052 | 0.92915 | 0.38555 | 0.65735
1984-04-27 | 8.4101 | 0 | 18.9841 | -0.24365 | 9.3702 | 22.9233 | 2.6671 | 0.73708 | 0.35455 | 0.54582
1984-04-28 | 7.0226 | 0 | 22.1938 | 5.1612 | 13.6775 | 27.6777 | 5.5698 | 0.82136 | 0.30179 | 0.56158
1984-04-29 | 6.1731 | 0 | 23.7803 | 3.2636 | 13.5219 | 23.5158 | 3.1234 | 0.75284 | 0.32674 | 0.53979
1984-04-30 | 5.5784 | 8.1469 | 24.5382 | 4.1627 | 14.3504 | 17.9351 | 8.3263 | 0.75356 | 0.40946 | 0.58151
1984-05-01 | 6.7394 | 0 | 10.5925 | 2.1356 | 6.364 | 11.9668 | 8.7773 | 0.93451 | 0.31972 | 0.62711
1984-05-02 | 6.5695 | 0 | 7.0245 | -3.4477 | 1.7884 | 10.4956 | 6.0297 | 0.89031 | 0.36056 | 0.62544
1984-05-03 | 5.3519 | 6.0192 | 14.8755 | 0.2392 | 7.5573 | 19.455 | 3.3335 | 0.8573 | 0.37912 | 0.61821
1984-05-04 | 6.1164 | 8.5827 | 8.2068 | 0.028109 | 4.1175 | 7.525 | 5.8223 | 0.99502 | 0.36578 | 0.6804
1984-05-05 | 8.6366 | 0.002538 | 9.162 | -0.33204 | 4.415 | 9.7696 | 7.5011 | 0.9937 | 0.45488 | 0.72429
1984-05-06 | 7.3624 | 0 | 17.6843 | 0.37861 | 9.0314 | 16.0461 | 4.4083 | 0.7666 | 0.39059 | 0.5786
1984-05-07 | 5.635 | 0 | 20.937 | 4.7829 | 12.86 | 23.0304 | 2.8641 | 0.81941 | 0.32661 | 0.57301
1984-05-08 | 4.7572 | 14.7939 | 14.1016 | 4.3499 | 9.2258 | 12.8741 | 7.8721 | 0.99335 | 0.35239 | 0.67287
1984-05-09 | 9.0614 | 0.93223 | 11.1787 | 1.5365 | 6.3576 | 9.8251 | 6.8991 | 0.99984 | 0.45643 | 0.72813
1984-05-10 | 6.796 | 0.002369 | 14.2626 | 1.2123 | 7.7375 | 11.1587 | 6.3662 | 0.92661 | 0.46971 | 0.69816
1984-05-11 | 5.3802 | 9.2763 | 18.9525 | 6.8549 | 12.9037 | 18.542 | 6.9376 | 0.80107 | 0.44144 | 0.62126
1984-05-12 | 7.3624 | 10.4157 | 15.4927 | 4.8743 | 10.1835 | 13.9316 | 5.1907 | 1 | 0.46058 | 0.73029
1984-05-13 | 10.7604 | 7.3007 | 13.5356 | 2.3154 | 7.9255 | 15.6743 | 4.2626 | 0.91994 | 0.4089 | 0.66442
1984-05-14 | 11.0436 | 2.3928 | 9.6187 | 1.0674 | 5.343 | 13.0729 | 6.0563 | 0.99994 | 0.44858 | 0.72426
1984-05-15 | 10.3356 | 2.8966 | 10.6946 | 1.3241 | 6.0094 | 11.2074 | 4.8703 | 0.99328 | 0.38677 | 0.69002
1984-05-16 | 8.495 | 0.0025264 | 8.3517 | -1.5664 | 3.3927 | 9.4359 | 5.4609 | 0.92284 | 0.45311 | 0.68797
1984-05-17 | 7.3624 | 0 | 14.4269 | -2.1 | 6.1635 | 15.0144 | 3.1848 | 0.91866 | 0.40156 | 0.66011
1984-05-18 | 7.0792 | 0 | 17.2592 | 0.38778 | 8.8235 | 22.8416 | 2.3899 | 0.74254 | 0.33773 | 0.54014
1984-05-19 | 6.5129 | 4.2381 | 16.938 | 4.8924 | 10.9152 | 9.7462 | 2.778 | 0.92789 | 0.33675 | 0.63232
1984-05-20 | 4.9554 | 0.036491 | 18.576 | 7.8311 | 13.2036 | 15.308 | 3.0977 | 0.99467 | 0.48827 | 0.74147
1984-05-21 | 4.2475 | 0 | 19.5436 | 4.9045 | 12.2241 | 20.2344 | 2.7013 | 0.90044 | 0.4146 | 0.65752
1984-05-22 | 3.6812 | 0 | 25.7019 | 9.1313 | 17.4166 | 16.7801 | 6.5929 | 0.99695 | 0.55507 | 0.77601
1984-05-23 | 5.6634 | 18.3366 | 27.5696 | 9.3602 | 18.4649 | 19.0438 | 7.2671 | 0.96466 | 0.48604 | 0.72535
1984-05-24 | 9.0614 | 0.39461 | 17.3737 | 7.7783 | 12.576 | 20.8764 | 6.0912 | 1 | 0.38863 | 0.69431
1984-05-25 | 8.2119 | 0 | 25.6394 | 11.3189 | 18.4791 | 9.7652 | 6.2955 | 0.97826 | 0.46539 | 0.72183
1984-05-26 | 6.1731 | 8.1271 | 25.3485 | 8.511 | 16.9297 | 20.514 | 7.4922 | 0.89371 | 0.46254 | 0.67812
1984-05-27 | 6.881 | 0 | 16.3174 | 4.1542 | 10.2358 | 17.4833 | 4.0299 | 0.99932 | 0.38392 | 0.69162
1984-05-28 | 6.1731 | 11.7615 | 11.8128 | 6.4368 | 9.1248 | 13.7655 | 3.5957 | 0.99353 | 0.43233 | 0.71293
1984-05-29 | 17.2732 | 39.2862 | 10.163 | 7.5345 | 8.8487 | 8.0612 | 5.1167 | 0.99996 | 0.58995 | 0.79496
1984-05-30 | 35.9623 | 37.0458 | 11.74 | 6.5237 | 9.1318 | 7.9411 | 1.5867 | 1 | 0.64725 | 0.82363
1984-05-31 | 41.3425 | 7.212 | 11.6701 | 2.913 | 7.2916 | 10.3166 | 2.4501 | 1 | 0.53046 | 0.76523
1984-06-01 | 34.5465 | 0 | 17.8441 | 6.6758 | 12.2599 | 21.0541 | 6.4302 | 0.93295 | 0.4765 | 0.70472
1984-06-02 | 25.5418 | 0 | 21.1021 | 3.7846 | 12.4434 | 21.7999 | 8.1906 | 0.9093 | 0.39796 | 0.65363
1984-06-03 | 18.8307 | 1.0313 | 19.4627 | 6.5012 | 12.9819 | 15.4934 | 2.7086 | 0.7441 | 0.375 | 0.55955
1984-06-04 | 12.4594 | 0 | 22.0921 | 6.3955 | 14.2438 | 23.2228 | 4.5601 | 0.95157 | 0.38809 | 0.66983
1984-06-05 | 8.3535 | 0 | 24.4506 | 9.348 | 16.8993 | 21.4766 | 2.7055 | 0.87323 | 0.43392 | 0.65358
1984-06-06 | 6.4845 | 24.3423 | 21.8288 | 14.0675 | 17.9481 | 17.6237 | 4.3002 | 0.85674 | 0.46501 | 0.66088
1984-06-07 | 8.6366 | 4.1593 | 26.4087 | 15.7194 | 21.064 | 20.7382 | 3.9069 | 1 | 0.50125 | 0.75062
1984-06-08 | 11.4683 | 0 | 29.3859 | 17.9987 | 23.6923 | 26.7593 | 5.596 | 0.89884 | 0.45374 | 0.67629
1984-06-09 | 8.3535 | 0 | 30.268 | 14.7948 | 22.5314 | 26.0198 | 7.1277 | 0.81844 | 0.43546 | 0.62695
1984-06-10 | 5.6917 | 0 | 29.2149 | 16.8164 | 23.0156 | 19.5171 | 3.0631 | 0.91512 | 0.4542 | 0.68466
1984-06-11 | 4.644 | 0 | 27.4628 | 8.4952 | 17.979 | 22.7323 | 6.7519 | 0.8956 | 0.41396 | 0.65478
1984-06-12 | 3.9077 | 0 | 26.3379 | 11.0862 | 18.7121 | 27.4809 | 4.316 | 0.91767 | 0.46573 | 0.6917
1984-06-13 | 3.4546 | 0.41017 | 25.0731 | 13.4213 | 19.2472 | 20.8823 | 4.3314 | 0.85643 | 0.49113 | 0.67378
1984-06-14 | 3.4546 | 10.2035 | 23.2082 | 7.8687 | 15.5385 | 16.4224 | 6.7061 | 0.99944 | 0.48057 | 0.74001
1984-06-15 | 4.3891 | 0.015407 | 14.9575 | 2.1871 | 8.5723 | 18.8074 | 6.8434 | 0.99816 | 0.42419 | 0.71117
1984-06-16 | 3.7095 | 0 | 21.2146 | 6.0748 | 13.6447 | 23.7205 | 3.0823 | 0.89089 | 0.41326 | 0.65207
1984-06-17 | 3.1432 | 0.0053486 | 25.0806 | 11.3177 | 18.1992 | 16.7131 | 5.2088 | 0.88307 | 0.46973 | 0.6764
1984-06-18 | 2.8034 | 9.8473 | 19.8548 | 13.6561 | 16.7554 | 19.6359 | 7.2398 | 0.99997 | 0.5759 | 0.78794
1984-06-19 | 3.1432 | 0 | 25.6096 | 8.6213 | 17.1154 | 17.2294 | 5.9863 | 1 | 0.5691 | 0.78455
1984-06-20 | 3.6246 | 0 | 20.2867 | 4.4806 | 12.3837 | 22.9203 | 4.8721 | 0.95664 | 0.43766 | 0.69715
1984-06-21 | 2.86 | 1.3049 | 21.9113 | 6.2407 | 14.076 | 24.0415 | 4.4332 | 0.83094 | 0.40457 | 0.61775
1984-06-22 | 2.6051 | 0 | 20.6066 | 3.5705 | 12.0886 | 27.6778 | 3.3381 | 0.8364 | 0.39444 | 0.61542
1984-06-23 | 2.4636 | 0 | 22.7726 | 7.2662 | 15.0194 | 26.129 | 2.9923 | 0.78741 | 0.38664 | 0.58702
1984-06-24 | 2.2653 | 20.3198 | 18.2319 | 11.4889 | 14.8604 | 8.8267 | 10.8273 | 0.9991 | 0.40655 | 0.70283
1984-06-25 | 2.86 | 4.3076 | 22.1217 | 9.0709 | 15.5963 | 21.691 | 3.189 | 1 | 0.46286 | 0.73143
1984-06-26 | 4.5873 | 1.2791 | 19.3753 | 8.1097 | 13.7425 | 20.4846 | 3.3665 | 0.94453 | 0.44722 | 0.69587
1984-06-27 | 3.6246 | 0.12901 | 24.0378 | 11.7038 | 17.8708 | 24.0494 | 4.3772 | 0.93052 | 0.46631 | 0.69841
1984-06-28 | 2.6618 | 0 | 25.2115 | 11.6035 | 18.4075 | 16.9361 | 5.3488 | 0.94246 | 0.46844 | 0.70545
1984-06-29 | 2.2653 | 3.8876 | 25.8233 | 13.3845 | 19.6039 | 19.4232 | 2.6005 | 0.87326 | 0.47968 | 0.67647
1984-06-30 | 2.0105 | 0.70156 | 24.4172 | 12.1403 | 18.2788 | 15.2602 | 1.6613 | 0.88376 | 0.4681 | 0.67593
1984-07-01 | 1.9539 | 0 | 26.9065 | 11.9478 | 19.4272 | 25.6285 | 2.6176 | 0.96589 | 0.45791 | 0.7119
1984-07-02 | 1.8689 | 0 | 28.816 | 13.5588 | 21.1874 | 26.7533 | 3.6244 | 0.87312 | 0.46033 | 0.66672
1984-07-03 | 1.7273 | 0.98381 | 26.8606 | 14.5503 | 20.7055 | 15.9498 | 4.1748 | 0.89012 | 0.46817 | 0.67915
1984-07-04 | 1.6141 | 14.5933 | 24.9109 | 16.9107 | 20.9108 | 22.1854 | 5.3369 | 0.95414 | 0.49729 | 0.72571
1984-07-05 | 2.0105 | 15.7507 | 22.9627 | 15.2043 | 19.0835 | 15.6627 | 2.6287 | 1 | 0.5231 | 0.76155
1984-07-06 | 2.5202 | 37.208 | 26.7448 | 16.682 | 21.7134 | 19.7352 | 6.0614 | 1 | 0.53327 | 0.76663
1984-07-07 | 8.3535 | 6.5992 | 21.0256 | 9.0467 | 15.0361 | 18.6181 | 5.4109 | 1 | 0.48154 | 0.74077
1984-07-08 | 7.9004 | 0 | 17.8833 | 8.205 | 13.0442 | 19.743 | 3.7741 | 0.96041 | 0.4768 | 0.7186
1984-07-09 | 5.4651 | 0.0027043 | 22.0027 | 10.0222 | 16.0124 | 18.3317 | 2.9632 | 0.98678 | 0.51027 | 0.74853
1984-07-10 | 3.0016 | 0 | 26.0676 | 12.0827 | 19.0751 | 23.004 | 2.667 | 0.9999 | 0.49076 | 0.74533
1984-07-11 | 2.6051 | 29.4996 | 22.2682 | 14.7385 | 18.5034 | 12.6967 | 4.4117 | 1 | 0.52932 | 0.76466
1984-07-12 | 5.0687 | 0.078854 | 26.1002 | 12.9986 | 19.5494 | 21.3651 | 6.2604 | 1 | 0.47936 | 0.73968
1984-07-13 | 6.2297 | 0 | 25.1187 | 11.8532 | 18.4859 | 23.706 | 4.4902 | 0.99991 | 0.47574 | 0.73782
1984-07-14 | 3.9927 | 2.0228 | 27.0997 | 14.9566 | 21.0281 | 19.6155 | 4.8614 | 0.90901 | 0.50409 | 0.70655
1984-07-15 | 2.5485 | 2.3161 | 27.9595 | 17.7953 | 22.8774 | 20.9723 | 5.1 | 0.94931 | 0.5163 | 0.73281
1984-07-16 | 2.6051 | 2.5712 | 27.1042 | 14.0276 | 20.5659 | 15.6459 | 5.6495 | 1 | 0.5056 | 0.7528
1984-07-17 | 3.1432 | 2.1035 | 24.1107 | 12.8197 | 18.4652 | 22.6632 | 4.3195 | 0.99703 | 0.47304 | 0.73503
1984-07-18 | 2.6901 | 15.4408 | 20.2406 | 11.461 | 15.8508 | 11.921 | 3.7276 | 1 | 0.50635 | 0.75318
1984-07-19 | 3.0865 | 0 | 23.1087 | 10.5223 | 16.8155 | 19.778 | 4.685 | 0.999 | 0.50242 | 0.75071
1984-07-20 | 4.5873 | 0 | 25.5047 | 12.2697 | 18.8872 | 25.4407 | 5.1785 | 0.94086 | 0.44664 | 0.69375
1984-07-21 | 2.9449 | 0 | 25.4007 | 13.3965 | 19.3986 | 20.476 | 3.2617 | 0.9255 | 0.47394 | 0.69972
1984-07-22 | 2.2087 | 0 | 26.9261 | 14.7794 | 20.8527 | 22.4369 | 2.743 | 0.93662 | 0.46123 | 0.69892
1984-07-23 | 1.9539 | 0 | 27.412 | 17.0322 | 22.2221 | 12.6302 | 6.9883 | 0.94511 | 0.47823 | 0.71167
1984-07-24 | 1.784 | 0 | 23.823 | 10.3754 | 17.0992 | 23.1062 | 9.0208 | 0.98797 | 0.42497 | 0.70647
1984-07-25 | 1.6424 | 0.19846 | 21.2291 | 7.4717 | 14.3504 | 21.5647 | 6.2023 | 0.99917 | 0.41554 | 0.70735
1984-07-26 | 1.5574 | 0 | 21.2072 | 10.4261 | 15.8166 | 15.3462 | 2.5275 | 1 | 0.49093 | 0.74546
1984-07-27 | 1.5574 | 5.5062 | 18.2808 | 10.4298 | 14.3553 | 13.4038 | 2.4395 | 0.97914 | 0.50023 | 0.73969
1984-07-28 | 1.5574 | 0 | 21.9775 | 9.1447 | 15.5611 | 13.9405 | 2.605 | 0.99839 | 0.51251 | 0.75545
1984-07-29 | 1.5574 | 0 | 24.7413 | 10.1667 | 17.454 | 17.6906 | 2.6679 | 0.9756 | 0.47677 | 0.72619
1984-07-30 | 1.4725 | 0 | 25.5579 | 12.4967 | 19.0273 | 21.9346 | 3.1006 | 0.86755 | 0.44643 | 0.65699
1984-07-31 | 1.3875 | 0.33379 | 26.7974 | 14.8022 | 20.7998 | 20.5736 | 5.1732 | 0.90979 | 0.45549 | 0.68264
1984-08-01 | 1.3309 | 1.4972 | 21.8457 | 15.8802 | 18.8629 | 13.0714 | 3.754 | 0.91624 | 0.49052 | 0.70338
1984-08-02 | 1.2743 | 0 | 26.6151 | 13.195 | 19.905 | 21.0826 | 2.5066 | 0.99798 | 0.48356 | 0.74077
1984-08-03 | 1.2459 | 0 | 27.7701 | 13.2355 | 20.5028 | 14.7284 | 3.2058 | 0.97725 | 0.52613 | 0.75169
1984-08-04 | 1.2176 | 0 | 28.5877 | 14.0843 | 21.336 | 19.5646 | 3.4314 | 0.94013 | 0.46467 | 0.7024
1984-08-05 | 1.1327 | 0 | 29.2214 | 14.5725 | 21.897 | 19.9459 | 3.9071 | 0.90682 | 0.48363 | 0.69523
1984-08-06 | 1.076 | 7.3126 | 27.9054 | 16.4122 | 22.1588 | 20.7065 | 4.066 | 0.98532 | 0.48808 | 0.7367
1984-08-07 | 1.1044 | 6.6829 | 25.4348 | 15.2927 | 20.3638 | 14.8097 | 3.4749 | 1 | 0.48519 | 0.74259
1984-08-08 | 1.1044 | 0 | 27.3471 | 15.7634 | 21.5552 | 23.9849 | 2.4878 | 1 | 0.44836 | 0.72418
1984-08-09 | 1.1327 | 0 | 27.7043 | 19.485 | 23.5947 | 20.6704 | 6.8636 | 0.989 | 0.45774 | 0.72337
1984-08-10 | 1.1044 | 3.776 | 26.7147 | 18.5267 | 22.6207 | 13.5176 | 4.8786 | 1 | 0.54071 | 0.77036
1984-08-11 | 1.0477 | 8.4275 | 26.4179 | 17.2088 | 21.8134 | 12.232 | 2.128 | 1 | 0.52864 | 0.76432
1984-08-12 | 1.699 | 0 | 26.995 | 17.1039 | 22.0494 | 15.2989 | 3.3294 | 0.99939 | 0.53174 | 0.76557
1984-08-13 | 4.7006 | 0.17064 | 28.1165 | 17.385 | 22.7508 | 18.7964 | 3.3604 | 1 | 0.53324 | 0.76662
1984-08-14 | 3.398 | 16.6964 | 29.4755 | 17.7492 | 23.6123 | 14.6562 | 2.2352 | 1 | 0.54188 | 0.77094
1984-08-15 | 2.0105 | 3.4662 | 27.1258 | 15.5471 | 21.3364 | 13.26 | 3.9457 | 1 | 0.50742 | 0.75371
1984-08-16 | 1.8123 | 0 | 26.4893 | 12.0826 | 19.286 | 11.3646 | 4.8111 | 0.9905 | 0.55569 | 0.7731
1984-08-17 | 1.6141 | 0.063229 | 19.3272 | 5.6391 | 12.4832 | 16.0306 | 4.0619 | 0.99997 | 0.48559 | 0.74278
1984-08-18 | 1.3875 | 0.5391 | 20.7327 | 6.9574 | 13.8451 | 20.3074 | 1.9114 | 0.99996 | 0.48508 | 0.74252
1984-08-19 | 1.2743 | 1.2571 | 20.3189 | 9.3742 | 14.8465 | 10.4829 | 2.3893 | 0.99785 | 0.49834 | 0.74809
1984-08-20 | 1.3026 | 0.0018796 | 18.5724 | 3.2345 | 10.9035 | 16.1293 | 4.2875 | 0.99981 | 0.46443 | 0.73212
1984-08-21 | 1.2459 | 0 | 21.9178 | 5.0706 | 13.4942 | 22.587 | 2.9496 | 0.94807 | 0.45694 | 0.70251
1984-08-22 | 1.1893 | 10.9281 | 25.7879 | 11.0249 | 18.4064 | 20.8419 | 4.1619 | 0.96585 | 0.47712 | 0.72148
1984-08-23 | 1.3309 | 7.3986 | 20.2662 | 13.5893 | 16.9278 | 13.1062 | 3.2164 | 1 | 0.48404 | 0.74202
1984-08-24 | 1.7273 | 0.22404 | 19.8968 | 7.9503 | 13.9236 | 15.4402 | 5.0496 | 1 | 0.47538 | 0.73769
1984-08-25 | 1.784 | 0 | 22.1952 | 6.6442 | 14.4197 | 18.2887 | 3.0661 | 0.99446 | 0.42412 | 0.70929
1984-08-26 | 1.5008 | 0 | 24.2719 | 7.9529 | 16.1124 | 19.4925 | 3.8821 | 0.88097 | 0.45254 | 0.66675
1984-08-27 | 1.3026 | 0 | 25.9737 | 9.0038 | 17.4887 | 21.323 | 4.5291 | 0.96986 | 0.44916 | 0.70951
1984-08-28 | 1.161 | 0.30803 | 25.9158 | 10.6719 | 18.2938 | 19.7614 | 4.7555 | 0.97618 | 0.47876 | 0.72747
1984-08-29 | 1.1044 | 0.4224 | 26.8108 | 15.976 | 21.3934 | 15.8335 | 5.0741 | 1 | 0.53847 | 0.76924
1984-08-30 | 1.0477 | 8.5341 | 26.5325 | 16.3222 | 21.4274 | 16.2902 | 4.7055 | 1 | 0.51126 | 0.75563
1984-08-31 | 1.1044 | 0 | 23.2159 | 9.2903 | 16.2531 | 10.917 | 4.3843 | 1 | 0.47746 | 0.73873
1984-09-01 | 1.161 | 1.4119 | 18.8303 | 5.838 | 12.3341 | 14.2967 | 6.6491 | 0.94989 | 0.41396 | 0.68192
1984-09-02 | 1.161 | 0.47725 | 17.9374 | 6.8027 | 12.3701 | 17.6893 | 4.2887 | 0.9826 | 0.46887 | 0.72573
1984-09-03 | 1.076 | 0.70318 | 15.5799 | 9.0772 | 12.3285 | 11.9505 | 1.4005 | 0.99716 | 0.49743 | 0.7473
1984-09-04 | 1.0477 | 0.08063 | 15.2112 | 7.7501 | 11.4807 | 10.7764 | 2.5046 | 0.95312 | 0.55413 | 0.75363
1984-09-05 | 1.0477 | 0.18608 | 15.6792 | 1.4293 | 8.5543 | 13.7796 | 4.9943 | 0.99573 | 0.45729 | 0.72651
1984-09-06 | 1.0194 | 0.03779 | 14.084 | 1.5306 | 7.8073 | 12.0123 | 4.3936 | 0.99742 | 0.4797 | 0.73856
1984-09-07 | 0.99109 | 0 | 17.8933 | 2.5126 | 10.203 | 10.802 | 2.7783 | 0.94888 | 0.5231 | 0.73599
1984-09-08 | 0.93445 | 0 | 21.6584 | 6.1879 | 13.9231 | 18.2508 | 6.1396 | 0.95275 | 0.46659 | 0.70967
1984-09-09 | 0.90614 | 0 | 24.4616 | 7.973 | 16.2173 | 19.7072 | 6.7196 | 0.99863 | 0.48431 | 0.74147
1984-09-10 | 0.8495 | 0.96324 | 22.8201 | 11.6253 | 17.2227 | 17.1877 | 7.0078 | 0.99998 | 0.51897 | 0.75947
1984-09-11 | 0.96277 | 13.7367 | 19.7627 | 8.5802 | 14.1714 | 10.1298 | 3.3915 | 1 | 0.57321 | 0.7866
1984-09-12 | 1.2176 | 0.0032039 | 17.6298 | 7.2176 | 12.4237 | 15.0434 | 4.2413 | 1 | 0.44873 | 0.72437
1984-09-13 | 1.5857 | 6.5078 | 17.3389 | 9.4416 | 13.3903 | 10.0657 | 6.3455 | 0.94017 | 0.55259 | 0.74638
1984-09-14 | 1.4725 | 1.2124 | 18.7283 | 8.2959 | 13.5121 | 12.0502 | 5.6892 | 1 | 0.50277 | 0.75138
1984-09-15 | 2.9166 | 2.5984 | 10.103 | 0.64392 | 5.3735 | 4.0912 | 5.1909 | 0.99998 | 0.51483 | 0.75741
1984-09-16 | 2.0671 | 2.0717 | 12.1791 | 1.0513 | 6.6152 | 11.6657 | 4.9193 | 0.99959 | 0.4894 | 0.7445
1984-09-17 | 1.7556 | 0 | 16.0435 | 0.99089 | 8.5172 | 18.4657 | 3.7252 | 0.9848 | 0.44289 | 0.71385
1984-09-18 | 1.699 | 0 | 20.0636 | 2.7865 | 11.4251 | 18.2375 | 5.6946 | 0.94371 | 0.42859 | 0.68615
1984-09-19 | 1.5008 | 0 | 18.1508 | 5.2089 | 11.6799 | 11.644 | 4.3852 | 0.96065 | 0.51288 | 0.73677
1984-09-20 | 1.3875 | 5.1284 | 22.8009 | 5.7073 | 14.2541 | 15.4455 | 7.5652 | 1 | 0.5146 | 0.7573
1984-09-21 | 1.3026 | 0 | 13.9269 | 0.43521 | 7.181 | 14.6576 | 5.3068 | 0.99996 | 0.37598 | 0.68797
1984-09-22 | 1.2459 | 0 | 17.9557 | 2.5242 | 10.2399 | 16.7491 | 3.0709 | 0.90995 | 0.42608 | 0.66801
1984-09-23 | 1.161 | 0 | 23.0364 | 6.0599 | 14.5482 | 14.9416 | 5.8087 | 0.98435 | 0.46996 | 0.72716
1984-09-24 | 1.076 | 0 | 22.7191 | 11.3584 | 17.0387 | 15.2935 | 3.0416 | 0.99973 | 0.43885 | 0.71929
1984-09-25 | 1.0477 | 12.0776 | 25.7439 | 11.9337 | 18.8388 | 14.3792 | 6.5965 | 0.99776 | 0.47624 | 0.737
1984-09-26 | 1.1327 | 6.4206 | 13.4245 | -0.93386 | 6.2453 | 9.563 | 9.2204 | 1 | 0.45297 | 0.72649
1984-09-27 | 1.3875 | 0.031165 | 10.2311 | -0.59311 | 4.819 | 12.6838 | 4.95 | 0.93997 | 0.39751 | 0.66874
1984-09-28 | 1.5291 | 0 | 13.8224 | 1.1414 | 7.4819 | 11.0504 | 3.1777 | 0.91059 | 0.43203 | 0.67131
1984-09-29 | 1.3026 | 0 | 13.5289 | 0.36073 | 6.9448 | 7.7194 | 2.3663 | 0.96495 | 0.47992 | 0.72244
1984-09-30 | 1.1327 | 3.8558 | 14.3683 | 2.1035 | 8.2359 | 10.107 | 1.4893 | 0.88753 | 0.43762 | 0.66257
1984-10-01 | 1.0477 | 13.6788 | 10.0164 | 4.3182 | 7.1673 | 5.2266 | 3.1991 | 1 | 0.52325 | 0.76163
1984-10-02 | 1.2459 | 17.127 | 6.0088 | 1.142 | 3.5754 | 4.609 | 6.0051 | 1 | 0.67753 | 0.83877
1984-10-03 | 3.2564 | 10.182 | 8.4265 | 1.7881 | 5.1073 | 8.881 | 6.1625 | 1 | 0.60433 | 0.80217
1984-10-04 | 6.1447 | 1.4023 | 7.7038 | 0.20765 | 3.9557 | 11.8293 | 8.2727 | 1 | 0.47629 | 0.73814
1984-10-05 | 5.3236 | 0 | 5.0684 | -6.5221 | -0.72684 | 14.7869 | 7.4092 | 1 | 0.36505 | 0.68253
1984-10-06 | 3.2564 | 0 | 7.7759 | -6.0134 | 0.88123 | 14.8159 | 4.1571 | 0.86601 | 0.43391 | 0.64996
1984-10-07 | 2.2653 | 0 | 16.2896 | -3.1187 | 6.5854 | 14.3409 | 3.8178 | 0.85321 | 0.34777 | 0.60049
1984-10-08 | 1.8972 | 3.1713 | 15.1635 | 4.582 | 9.8727 | 4.2734 | 2.9587 | 1 | 0.4724 | 0.7362
1984-10-09 | 1.7556 | 0 | 14.1109 | 4.0099 | 9.0604 | 9.4556 | 2.8147 | 1 | 0.52703 | 0.76352
1984-10-10 | 1.6424 | 0.015844 | 12.7851 | 2.9267 | 7.8559 | 13.8357 | 2.8052 | 0.99855 | 0.50412 | 0.75133
1984-10-11 | 1.5574 | 0.0039274 | 15.413 | 4.0333 | 9.7231 | 13.5722 | 3.7122 | 1 | 0.49505 | 0.74752
1984-10-12 | 1.4442 | 0 | 16.9752 | 2.8197 | 9.8974 | 13.4982 | 3.0561 | 1 | 0.51014 | 0.75507
1984-10-13 | 1.3592 | 0 | 19.717 | 1.9326 | 10.8248 | 13.1463 | 3.7262 | 0.99947 | 0.49806 | 0.74876
1984-10-14 | 1.3026 | 0 | 18.8724 | 1.1805 | 10.0265 | 13.0708 | 2.427 | 1 | 0.34632 | 0.67316
1984-10-15 | 1.2459 | 0 | 19.6757 | 0.77981 | 10.2278 | 11.1907 | 2.313 | 0.86431 | 0.37468 | 0.6195
1984-10-16 | 1.2176 | 0 | 19.1518 | 0.095572 | 9.6237 | 12.8686 | 2.9536 | 0.94719 | 0.36571 | 0.65645
1984-10-17 | 1.161 | 0 | 16.6374 | 0.29939 | 8.4684 | 12.4126 | 2.1924 | 0.95353 | 0.40944 | 0.68148
1984-10-18 | 1.1327 | 0 | 16.7674 | 0.46821 | 8.6178 | 12.7238 | 1.8037 | 0.88094 | 0.39221 | 0.63658
1984-10-19 | 1.1327 | 3.4209 | 18.7668 | 1.7696 | 10.2682 | 12.0868 | 2.6049 | 0.82892 | 0.4411 | 0.63501
1984-10-20 | 1.1893 | 0.18767 | 17.3532 | 2.7888 | 10.071 | 8.9062 | 5.1043 | 1 | 0.48898 | 0.74449
1984-10-21 | 1.2459 | 3.7664 | 16.4448 | 5.3944 | 10.9196 | 5.2808 | 5.4044 | 0.99335 | 0.49228 | 0.74282
1984-10-22 | 1.5291 | 0.9829 | 14.1109 | 7.4193 | 10.7651 | 7.5881 | 3.691 | 1 | 0.55294 | 0.77647
1984-10-23 | 1.699 | 0 | 12.9499 | 2.5955 | 7.7727 | 8.652 | 3.947 | 0.99749 | 0.46107 | 0.72928
1984-10-24 | 1.5574 | 0 | 13.0769 | 0.57106 | 6.824 | 8.3759 | 3.0674 | 0.98601 | 0.44426 | 0.71514
1984-10-25 | 1.4442 | 4.9068 | 12.9356 | 2.7102 | 7.8229 | 8.3978 | 4.1681 | 0.99997 | 0.50571 | 0.75284
1984-10-26 | 1.4442 | 1.5667 | 7.3565 | 5.0907 | 6.2236 | 3.0949 | 3.3589 | 1 | 0.53115 | 0.76558
1984-10-27 | 1.6141 | 0.23297 | 14.2101 | 5.8192 | 10.0146 | 9.2263 | 5.1039 | 1 | 0.5772 | 0.7886
1984-10-28 | 1.8123 | 3.3592 | 21.2659 | 8.8034 | 15.0347 | 5.4768 | 7.0052 | 1 | 0.61681 | 0.8084
1984-10-29 | 1.699 | 0 | 12.553 | -3.4995 | 4.5267 | 8.2426 | 3.6752 | 1 | 0.42753 | 0.71377
1984-10-30 | 1.5857 | 0 | 12.9658 | -2.9721 | 4.9968 | 10.9457 | 5.327 | 0.86654 | 0.34739 | 0.60697
1984-10-31 | 1.5008 | 0 | 7.4865 | -6.4921 | 0.49722 | 7.6644 | 4.8256 | 1 | 0.44745 | 0.72373
1984-11-01 | 1.4158 | 3.6814 | 12.473 | -3.8663 | 4.3033 | 9.7644 | 10.9808 | 0.79162 | 0.33733 | 0.56448
1984-11-02 | 1.4158 | 0 | 5.7422 | -5.1012 | 0.32051 | 6.4225 | 10.3763 | 1 | 0.33 | 0.665
1984-11-03 | 1.5008 | 0 | 5.6092 | -7.3274 | -0.85911 | 10.7525 | 3.5015 | 0.65969 | 0.26168 | 0.46069
1984-11-04 | 1.5291 | 16.8189 | 11.2111 | -5.0967 | 3.0572 | 10.4536 | 9.7194 | 0.70062 | 0.33226 | 0.51644
1984-11-05 | 3.936 | 18.4701 | 9.6323 | 2.1453 | 5.8888 | 2.4783 | 4.118 | 1 | 0.50192 | 0.75096
1984-11-06 | 12.1479 | 0 | 7.0032 | -3.6434 | 1.6799 | 4.6486 | 4.9965 | 1 | 0.57656 | 0.78828
1984-11-07 | 9.0897 | 0 | 1.3185 | -9.7487 | -4.2151 | 9.6383 | 5.0636 | 0.91601 | 0.36564 | 0.64083
1984-11-08 | 4.8988 | 0 | 5.6948 | -8.8797 | -1.5925 | 10.1714 | 3.5086 | 0.78416 | 0.36633 | 0.57525
1984-11-09 | 3.0016 | 4.8582 | 8.1274 | -0.015211 | 4.0561 | 5.1075 | 6.7325 | 0.8195 | 0.39483 | 0.60716
1984-11-10 | 2.6901 | 2.4487 | 10.5126 | 5.7587 | 8.1356 | 4.2095 | 7.5258 | 1 | 0.57144 | 0.78572
1984-11-11 | 2.86 | 16.5375 | 13.8547 | 6.8059 | 10.3303 | 3.5463 | 4.3604 | 0.99348 | 0.65448 | 0.82398
1984-11-12 | 5.9182 | 12.8964 | 6.5525 | -0.76432 | 2.8941 | 2.4677 | 5.3367 | 1 | 0.68947 | 0.84473
1984-11-13 | 10.817 | 5.9094 | -1.4707 | -4.74 | -3.1054 | 1.8697 | 8.3712 | 1 | 0.59738 | 0.79869
1984-11-14 | 7.419 | 0.064865 | -0.35624 | -9.9513 | -5.1538 | 5.6449 | 8.9658 | 1 | 0.5466 | 0.7733
1984-11-15 | 4.9271 | 0.4353 | 5.86 | -8.8452 | -1.4926 | 7.1935 | 5.9908 | 0.85621 | 0.34301 | 0.59961
1984-11-16 | 4.5307 | 0.028871 | 5.1726 | -1.8611 | 1.6558 | 3.3956 | 8.5546 | 0.99299 | 0.4557 | 0.72435
1984-11-17 | 5.3802 | 0 | -1.0019 | -9.4702 | -5.236 | 3.9319 | 9.6929 | 0.97175 | 0.46872 | 0.72024
1984-11-18 | 4.3608 | 3.6847 | -0.32122 | -12.0096 | -6.1654 | 2.9732 | 4.3826 | 0.95412 | 0.42388 | 0.689
1984-11-19 | 3.5962 | 0.34484 | -5.7624 | -12.736 | -9.2492 | 5.86 | 7.6745 | 1 | 0.49127 | 0.74564
1984-11-20 | 3.0582 | 2.6478 | -3.8662 | -8.2625 | -6.0644 | 2.8416 | 9.3987 | 0.83239 | 0.4637 | 0.64804
1984-11-21 | 2.8034 | 0 | -2.2331 | -5.9802 | -4.1067 | 3.2634 | 6.7805 | 0.95347 | 0.52854 | 0.74101
1984-11-22 | 2.6901 | 0.94421 | -2.671 | -9.6332 | -6.1521 | 6.8125 | 3.5789 | 0.89699 | 0.45641 | 0.6767
1984-11-23 | 2.4069 | 1.3569 | 0.58621 | -8.4195 | -3.9166 | 3.8941 | 5.7611 | 0.9996 | 0.49372 | 0.74666
1984-11-24 | 2.6901 | 2.1172 | 0.12799 | -5.5184 | -2.6952 | 3.4846 | 3.0746 | 0.99158 | 0.56982 | 0.7807
1984-11-25 | 2.5768 | 0 | 3.1499 | -6.0059 | -1.428 | 7.9114 | 2.7554 | 0.96716 | 0.53419 | 0.75067
1984-11-26 | 2.5768 | 0 | 9.8774 | -6.8263 | 1.5256 | 7.7759 | 2.7861 | 0.99144 | 0.53927 | 0.76535
1984-11-27 | 2.6335 | 0.0011852 | 9.7742 | -5.1901 | 2.292 | 7.6319 | 4.025 | 0.91298 | 0.45839 | 0.68568
1984-11-28 | 2.8883 | 0.0069003 | 13.1034 | -3.6711 | 4.7161 | 4.4356 | 8.9333 | 0.99081 | 0.47775 | 0.73428
1984-11-29 | 5.4085 | 8.7312 | 12.2961 | 0.6937 | 6.4949 | 2.5076 | 5.8093 | 1 | 0.6795 | 0.83975
1984-11-30 | 6.3996 | 0.53341 | 5.2511 | -2.362 | 1.4446 | 5.412 | 4.861 | 1 | 0.55806 | 0.77903
1984-12-01 | 4.8705 | 3.2671 | 2.7731 | -2.0724 | 0.35034 | 3.4047 | 5.3397 | 1 | 0.64111 | 0.82056
1984-12-02 | 4.3891 | 0 | -0.1345 | -9.5664 | -4.8504 | 4.2729 | 5.411 | 1 | 0.41073 | 0.70536
1984-12-03 | 3.5679 | 18.032 | 0.9347 | -8.785 | -3.9251 | 4.231 | 6.3379 | 0.96925 | 0.42672 | 0.69798
1984-12-04 | 3.0016 | 1.131 | 0.28468 | -7.4626 | -3.5889 | 3.89 | 8.5525 | 1 | 0.51345 | 0.75672
1984-12-05 | 2.6618 | 12.7929 | -2.679 | -10.5017 | -6.5903 | 5.3411 | 5.7607 | 0.80315 | 0.3816 | 0.59238
1984-12-06 | 2.4069 | 9.4774 | -3.3829 | -8.2218 | -5.8023 | 2.7759 | 5.5264 | 1 | 0.42444 | 0.71222
1984-12-07 | 2.5485 | 4.5825 | -7.9931 | -19.7477 | -13.8704 | 7.3336 | 7.7704 | 0.99576 | 0.43379 | 0.71477
1984-12-08 | 2.6901 | 0.63957 | -0.59712 | -11.5783 | -6.0877 | 3.0516 | 6.0648 | 1 | 0.38955 | 0.69477
1984-12-09 | 2.8317 | 0 | 1.6499 | -7.6756 | -3.0128 | 7.0816 | 3.703 | 0.99998 | 0.57317 | 0.78658
1984-12-10 | 2.8317 | 0 | 3.1407 | -6.1035 | -1.4814 | 6.8241 | 5.9467 | 0.98367 | 0.5836 | 0.78363
1984-12-11 | 2.9733 | 0.027681 | 2.3173 | -0.60105 | 0.85811 | 7.6143 | 2.3444 | 1 | 0.60965 | 0.80482
1984-12-12 | 3.2564 | 0.75956 | 5.4634 | 0.42296 | 2.9432 | 6.7212 | 6.1576 | 1 | 0.63062 | 0.81531
1984-12-13 | 3.9644 | 0 | 6.6808 | -8.384 | -0.85158 | 4.626 | 6.0415 | 1 | 0.66959 | 0.8348
1984-12-14 | 5.6634 | 5.9369 | -4.9724 | -8.9943 | -6.9834 | 6.7294 | 5.0828 | 1 | 0.31911 | 0.65956
1984-12-15 | 4.5307 | 1.2016 | -0.4746 | -6.492 | -3.4833 | 2.7341 | 5.3144 | 1 | 0.41654 | 0.70827
1984-12-16 | 4.1059 | 0 | 7.139 | -2.4362 | 2.3514 | 6.5546 | 8.594 | 0.99495 | 0.5948 | 0.79488
1984-12-17 | 4.8139 | 0.49542 | 8.6883 | -2.016 | 3.3362 | 5.4037 | 6.2791 | 1 | 0.6709 | 0.83545
1984-12-18 | 6.6544 | 0.01435 | 1.9 | -5.6102 | -1.8551 | 3.5499 | 4.5637 | 1 | 0.5754 | 0.7877
1984-12-19 | 5.3802 | 3.7406 | -1.3321 | -5.8372 | -3.5846 | 5.0489 | 4.2303 | 0.98948 | 0.41513 | 0.7023
1984-12-20 | 4.2475 | 1.3303 | 0.57591 | -15.4213 | -7.4227 | 2.4912 | 7.8053 | 0.99432 | 0.57306 | 0.78369
1984-12-21 | 3.6812 | 9.5242 | 0.43775 | -15.3531 | -7.4577 | 7.6758 | 5.5333 | 0.85626 | 0.34363 | 0.59994
1984-12-22 | 3.5396 | 0.37216 | 4.0466 | -4.6844 | -0.31887 | 3.9113 | 8.9537 | 1 | 0.40795 | 0.70397
1984-12-23 | 3.398 | 0 | 0.8629 | -6.8935 | -3.0153 | 5.797 | 7.5094 | 0.99991 | 0.36514 | 0.68253
1984-12-24 | 3.1148 | 1.3015 | 4.5039 | -6.9854 | -1.2407 | 5.4728 | 6.8179 | 0.77911 | 0.40895 | 0.59403
1984-12-25 | 2.8317 | 0.70858 | -7.0283 | -16.3787 | -11.7035 | 3.8125 | 9.1301 | 0.98018 | 0.43163 | 0.7059
1984-12-26 | 2.5485 | 1.0058 | -8.7052 | -23.8212 | -16.2632 | 3.6246 | 9.3074 | 0.62182 | 0.33756 | 0.47969
1984-12-27 | 2.4919 | 0.59604 | -8.1076 | -21.9416 | -15.0246 | 2.4393 | 2.7874 | 0.99624 | 0.34194 | 0.66909
1984-12-28 | 2.5485 | 25.3977 | 2.9959 | -10.622 | -3.8131 | 2.4216 | 4.9671 | 1 | 0.56943 | 0.78471
1984-12-29 | 20.9544 | 12.2971 | 11.1815 | -2.4941 | 4.3437 | 2.7698 | 4.7092 | 1 | 0.69387 | 0.84694
1984-12-30 | 31.1485 | 0 | -4.8818 | -14.2106 | -9.5462 | 7.8862 | 6.8364 | 1 | 0.36502 | 0.68251
1984-12-31 | 20.9544 | 3.4825 | -2.1073 | -13.3628 | -7.735 | 4.4707 | 1.889 | 0.97274 | 0.4075 | 0.69012
1985-01-01 | 15.8574 | 9.2344 | 1.8906 | -6.6761 | -2.3927 | 2.7235 | 8.0482 | 1 | 0.66962 | 0.83481
1985-01-02 | 12.1762 | 0 | -5.4456 | -13.2841 | -9.3649 | 8.0126 | 6.2557 | 1 | 0.45978 | 0.72989
1985-01-03 | 9.6277 | 0 | -7.6399 | -18.688 | -13.164 | 8.3328 | 4.9925 | 0.7817 | 0.322 | 0.55185
1985-01-04 | 7.6455 | 0.65734 | -2.4207 | -18.168 | -10.2943 | 8.2731 | 3.355 | 0.94125 | 0.39 | 0.66562
1985-01-05 | 6.796 | 0 | -8.7152 | -16.7187 | -12.717 | 4.2421 | 8.5453 | 0.99818 | 0.39357 | 0.69587
1985-01-06 | 5.9465 | 0 | -10.4508 | -18.8652 | -14.658 | 6.7886 | 6.6705 | 0.76763 | 0.33867 | 0.55315
1985-01-07 | 5.3802 | 5.9634 | -11.9586 | -16.9974 | -14.478 | 6.7682 | 2.9932 | 0.75172 | 0.37465 | 0.56318
1985-01-08 | 4.8139 | 0.68679 | -14.6115 | -20.7073 | -17.6594 | 6.4245 | 8.5359 | 1 | 0.39075 | 0.69538
1985-01-09 | 4.5307 | 0 | -15.1045 | -20.9316 | -18.018 | 6.4215 | 12.2228 | 0.94521 | 0.39367 | 0.66944
1985-01-10 | 4.2475 | 0 | -12.997 | -22.9678 | -17.9824 | 8.1095 | 7.2316 | 0.76529 | 0.4004 | 0.58284
1985-01-11 | 3.9644 | 0.3922 | -11.3294 | -21.8739 | -16.6017 | 7.8941 | 4.5074 | 0.87279 | 0.41783 | 0.64531
1985-01-12 | 3.5396 | 0.16229 | -10.5697 | -18.9307 | -14.7502 | 3.1291 | 5.6589 | 0.91046 | 0.47075 | 0.69061
1985-01-13 | 3.398 | 0 | -5.4222 | -16.2979 | -10.86 | 7.4782 | 3.2251 | 0.98419 | 0.48934 | 0.73677
1985-01-14 | 3.1148 | 1.072 | -3.1756 | -9.0198 | -6.0977 | 5.9303 | 3.9449 | 1 | 0.51224 | 0.75612
1985-01-15 | 2.9733 | 1.1835 | -5.1753 | -22.8684 | -14.0219 | 5.0088 | 9.0207 | 0.99959 | 0.5458 | 0.7727
1985-01-16 | 2.8317 | 0 | -17.7678 | -25.4671 | -21.6175 | 8.4247 | 9.8268 | 0.93252 | 0.34289 | 0.6377
1985-01-17 | 2.6051 | 2.2844 | -12.4681 | -20.9057 | -16.6869 | 6.9721 | 2.3222 | 0.99649 | 0.41502 | 0.70575
1985-01-18 | 2.4919 | 8.59e-05 | -8.5237 | -18.8022 | -13.663 | 5.7673 | 1.9283 | 1 | 0.43279 | 0.7164
1985-01-19 | 2.4352 | 6.7947 | -5.2926 | -15.0381 | -10.1653 | 5.0765 | 2.7692 | 1 | 0.47135 | 0.73567
1985-01-20 | 2.3786 | 1.0908 | -9.8355 | -20.1232 | -14.9793 | 4.5747 | 7.0721 | 1 | 0.47056 | 0.73528
1985-01-21 | 2.2653 | 1.1158 | -12.5123 | -19.1818 | -15.8471 | 2.8128 | 8.9505 | 1 | 0.48013 | 0.74007
1985-01-22 | 2.2653 | 1.4111 | -7.6449 | -14.8681 | -11.2565 | 2.9915 | 11.1415 | 0.99995 | 0.53464 | 0.7673
1985-01-23 | 2.2087 | 2.183 | -4.6906 | -8.3891 | -6.5398 | 5.3469 | 8.1056 | 0.99997 | 0.51389 | 0.75693
1985-01-24 | 2.1521 | 0.69452 | -4.9752 | -16.9537 | -10.9644 | 3.6364 | 2.2519 | 1 | 0.63894 | 0.81947
1985-01-25 | 2.1521 | 4.2952 | -4.1797 | -17.5616 | -10.8707 | 7.693 | 3.0448 | 1 | 0.62411 | 0.81205
1985-01-26 | 2.1521 | 0 | -9.8253 | -20.6646 | -15.245 | 5.8873 | 8.15 | 0.9999 | 0.42049 | 0.7102
1985-01-27 | 2.1521 | 1.4241 | -7.0478 | -17.783 | -12.4154 | 2.7524 | 3.7068 | 0.86708 | 0.46289 | 0.66499
1985-01-28 | 2.1521 | 0 | -5.0628 | -17.1369 | -11.0998 | 3.4907 | 1.9435 | 1 | 0.54448 | 0.77224
1985-01-29 | 2.0954 | 0 | -6.6548 | -22.7516 | -14.7032 | 6.188 | 5.0787 | 0.99496 | 0.35706 | 0.67601
1985-01-30 | 2.0954 | 0.000332 | -7.743 | -24.572 | -16.1575 | 10.888 | 3.7047 | 0.80884 | 0.31981 | 0.56433
1985-01-31 | 2.0388 | 4.3525 | -4.5402 | -24.097 | -14.3186 | 9.683 | 4.8803 | 0.81333 | 0.35384 | 0.58359
1985-02-01 | 2.0388 | 5.0178 | -1.4252 | -8.2271 | -4.8261 | 3.4029 | 2.0816 | 1 | 0.5616 | 0.7808
1985-02-02 | 1.9822 | 2.2246 | -5.9735 | -16.8427 | -11.4081 | 4.7128 | 4.3203 | 1 | 0.50578 | 0.75289
1985-02-03 | 1.9822 | 0 | -9.5661 | -24.6521 | -17.1091 | 11.3263 | 5.4686 | 0.96734 | 0.26481 | 0.61607
1985-02-04 | 2.0388 | 0 | -10.184 | -23.4856 | -16.8348 | 8.457 | 6.7781 | 0.84501 | 0.28404 | 0.56452
1985-02-05 | 1.9822 | 4.8048 | -7.9922 | -22.7199 | -15.3561 | 9.3861 | 2.8144 | 0.80509 | 0.31303 | 0.55906
1985-02-06 | 1.9822 | 0 | -10.5223 | -25.5273 | -18.0248 | 4.8974 | 3.9306 | 0.99985 | 0.33147 | 0.66566
1985-02-07 | 1.9822 | 0.64546 | -13.3002 | -24.8994 | -19.0998 | 12.0259 | 7.4527 | 0.96498 | 0.22637 | 0.59567
1985-02-08 | 1.9822 | 3.6171 | -15.4654 | -21.0061 | -18.2357 | 7.7345 | 12.2084 | 0.99939 | 0.30044 | 0.64991
1985-02-09 | 1.9822 | 0 | -11.008 | -16.1944 | -13.6012 | 5.3449 | 9.1213 | 0.92415 | 0.41304 | 0.6686
1985-02-10 | 1.9255 | 0 | -5.3538 | -20.0319 | -12.6929 | 9.9645 | 4.9019 | 0.98674 | 0.43635 | 0.71154
1985-02-11 | 1.9255 | 0 | -0.38963 | -19.531 | -9.9603 | 12.4888 | 2.2394 | 1 | 0.41178 | 0.70589
1985-02-12 | 1.9822 | 8.2572 | 4.9842 | -8.1291 | -1.5724 | 10.3765 | 8.5096 | 0.8407 | 0.41955 | 0.63013
1985-02-13 | 2.0388 | 0.95483 | 5.9846 | -2.1998 | 1.8924 | 5.7824 | 5.694 | 1 | 0.49055 | 0.74528
1985-02-14 | 2.3786 | 0 | 0.91924 | -10.5362 | -4.8085 | 5.0572 | 6.4731 | 1 | 0.40473 | 0.70236
1985-02-15 | 2.9733 | 0.20868 | -0.97532 | -12.7987 | -6.887 | 4.8604 | 6.2381 | 0.81974 | 0.33562 | 0.57768
1985-02-16 | 2.8317 | 0 | -3.2121 | -13.6159 | -8.414 | 6.2558 | 5.8614 | 0.72959 | 0.33861 | 0.5341
1985-02-17 | 2.4352 | 0.8356 | 0.36624 | -10.2619 | -4.9478 | 4.4046 | 7.0756 | 0.91603 | 0.36593 | 0.64098
1985-02-18 | 2.1521 | 0 | -2.6984 | -14.0885 | -8.3934 | 3.6227 | 6.0344 | 0.99353 | 0.37975 | 0.68664
1985-02-19 | 1.9822 | 0.32127 | 0.97106 | -11.5788 | -5.3039 | 4.3594 | 8.2227 | 0.84129 | 0.39314 | 0.61721
1985-02-20 | 1.9822 | 0 | -1.8724 | -15.3502 | -8.6113 | 7.6272 | 3.7814 | 0.81689 | 0.32952 | 0.57321
1985-02-21 | 1.9255 | 2.8343 | 2.7543 | -13.9867 | -5.6162 | 12.1861 | 5.0431 | 1 | 0.38512 | 0.69256
1985-02-22 | 1.9822 | 6.7769 | 4.112 | -0.22011 | 1.946 | 4.6967 | 6.258 | 1 | 0.43441 | 0.7172
1985-02-23 | 2.8317 | 19.5888 | 4.2098 | 0.94717 | 2.5785 | 5.4474 | 2.0981 | 1 | 0.61409 | 0.80704
1985-02-24 | 11.6099 | 5.4443 | 9.037 | -0.55731 | 4.2398 | 4.3424 | 3.1168 | 1 | 0.63266 | 0.81633
1985-02-25 | 21.8039 | 0.16185 | 0.86956 | -8.4347 | -3.7826 | 9.7175 | 7.066 | 1 | 0.44347 | 0.72174
1985-02-26 | 21.3509 | 0 | 6.2922 | -6.7941 | -0.25095 | 14.2792 | 6.5632 | 0.89982 | 0.34238 | 0.6211
1985-02-27 | 15.914 | 3.5978 | 3.219 | -16.7876 | -6.7843 | 4.9509 | 9.2643 | 0.99791 | 0.38577 | 0.69184
1985-02-28 | 13.3938 | 0 | 1.2388 | -15.9221 | -7.3417 | 15.9394 | 6.3419 | 0.89422 | 0.16374 | 0.52898
1985-03-01 | 11.0152 | 0.009219 | 9.9573 | -2.933 | 3.5121 | 10.3385 | 7.4239 | 0.57317 | 0.2097 | 0.39143
1985-03-02 | 10.7604 | 1.2387 | 4.1211 | -10.7104 | -3.2946 | 6.7618 | 8.0794 | 0.84748 | 0.26587 | 0.55667
1985-03-03 | 8.2119 | 0 | -7.413 | -16.7354 | -12.0742 | 16.9961 | 9.2881 | 0.93499 | 0.39795 | 0.66647
1985-03-04 | 5.9465 | 28.5898 | -4.5422 | -16.5202 | -10.5312 | 13.8486 | 5.5597 | 0.87486 | 0.42806 | 0.65146
1985-03-05 | 5.3802 | 4.5695 | -0.040102 | -13.3604 | -6.7002 | 6.6097 | 7.0172 | 0.99815 | 0.50177 | 0.74996
1985-03-06 | 5.2386 | 0 | -5.6887 | -24.8212 | -15.255 | 14.7623 | 6.3104 | 0.92614 | 0.41246 | 0.6693
1985-03-07 | 4.8139 | 1.5388 | -0.24364 | -23.1656 | -11.7046 | 15.1367 | 7.0434 | 0.86032 | 0.4637 | 0.66201
1985-03-08 | 4.8139 | 2.5423 | 2.1504 | -2.8072 | -0.3284 | 5.687 | 6.4594 | 0.96278 | 0.51119 | 0.73698
1985-03-09 | 4.6723 | 0 | 3.6824 | -9.9768 | -3.1472 | 14.5359 | 5.6027 | 0.9781 | 0.48103 | 0.72957
1985-03-10 | 4.6723 | 0 | 6.6511 | -10.8996 | -2.1242 | 19.824 | 2.9423 | 0.92065 | 0.45127 | 0.68596
1985-03-11 | 4.8139 | 5.4844 | 10.1618 | -9.1869 | 0.48744 | 19.4622 | 6.7672 | 0.85889 | 0.31605 | 0.58747
1985-03-12 | 7.0792 | 31.116 | 4.9913 | -0.37587 | 2.3077 | 6.3464 | 7.1813 | 1 | 0.35831 | 0.67916
1985-03-13 | 14.0168 | 1.9855 | 2.7255 | -0.16293 | 1.2813 | 4.7581 | 8.6408 | 1 | 0.59131 | 0.79565
1985-03-14 | 12.6293 | 0.81807 | 2.3871 | -2.9307 | -0.27177 | 7.7543 | 7.2454 | 0.99926 | 0.50684 | 0.75305
1985-03-15 | 10.817 | 0 | -3.4078 | -13.2719 | -8.3398 | 5.5549 | 11.2314 | 0.85126 | 0.34639 | 0.59883
1985-03-16 | 9.0614 | 0.42401 | -2.6129 | -12.4087 | -7.5108 | 22.315 | 6.9607 | 0.58842 | 0.27168 | 0.43005
1985-03-17 | 7.3624 | 0 | 0.30425 | -10.901 | -5.2984 | 7.8794 | 4.9256 | 0.69813 | 0.2839 | 0.49102
1985-03-18 | 5.9465 | 0 | -5.631 | -19.3866 | -12.5088 | 18.4578 | 6.4414 | 0.73292 | 0.28715 | 0.51004
1985-03-19 | 5.097 | 0 | 4.207 | -16.8536 | -6.3233 | 18.3297 | 4.2972 | 0.63222 | 0.22766 | 0.42994
1985-03-20 | 4.8139 | 0.98671 | 6.1311 | -10.2275 | -2.0482 | 15.5325 | 7.7702 | 0.7211 | 0.31983 | 0.52046
1985-03-21 | 4.5307 | 0 | -3.6112 | -15.1839 | -9.3975 | 12.8696 | 8.9369 | 0.82564 | 0.2499 | 0.53777
1985-03-22 | 3.9644 | 0 | 4.2399 | -12.4757 | -4.1179 | 23.465 | 2.979 | 0.70632 | 0.2477 | 0.47701
1985-03-23 | 3.5396 | 0 | 7.1257 | -7.8046 | -0.33945 | 23.2844 | 3.9037 | 0.52632 | 0.23717 | 0.38175
1985-03-24 | 3.8228 | 0 | 1.4268 | -9.2871 | -3.9302 | 20.9282 | 6.3603 | 0.74563 | 0.25388 | 0.49975
1985-03-25 | 4.1059 | 0 | -1.3345 | -9.1342 | -5.2343 | 22.9527 | 9.9588 | 0.64404 | 0.22395 | 0.43399
1985-03-26 | 3.8228 | 0 | 2.2052 | -7.5728 | -2.6838 | 22.9996 | 6.2244 | 0.6237 | 0.18063 | 0.40216
1985-03-27 | 4.6723 | 7.3964 | 11.637 | -1.9554 | 4.8408 | 10.1685 | 4.3778 | 0.50637 | 0.21189 | 0.35913
1985-03-28 | 18.0378 | 5.3611 | 13.0111 | 2.7685 | 7.8898 | 21.5974 | 3.493 | 1 | 0.36789 | 0.68394
1985-03-29 | 29.1663 | 0 | 8.9008 | 1.2731 | 5.0869 | 18.9603 | 4.3295 | 1 | 0.34864 | 0.67432
1985-03-30 | 28.0903 | 0 | 4.1146 | -6.441 | -1.1632 | 16.9613 | 8.4446 | 0.95995 | 0.3388 | 0.64937
1985-03-31 | 22.4835 | 11.4281 | 3.8866 | -4.5687 | -0.34107 | 21.2116 | 5.3878 | 0.69427 | 0.17587 | 0.43507
1985-04-01 | 18.2077 | 4.7031 | 1.6525 | -2.03 | -0.18878 | 5.9494 | 6.1472 | 0.99995 | 0.25907 | 0.62951
1985-04-02 | 12.4877 | 1.833 | 2.9765 | -3.0085 | -0.015982 | 7.2746 | 3.1807 | 0.98338 | 0.498 | 0.74069
1985-04-03 | 9.3162 | 6.0408 | 4.4114 | -1.9384 | 1.2365 | 11.7105 | 4.9321 | 0.97068 | 0.43974 | 0.70521
1985-04-04 | 8.1836 | 8.1288 | 3.8356 | -1.4387 | 1.1985 | 7.7753 | 4.5435 | 1 | 0.44418 | 0.72209
1985-04-05 | 7.8438 | 1.1241 | 8.2232 | 0.7609 | 4.492 | 8.7851 | 7.1132 | 1 | 0.56614 | 0.78307
1985-04-06 | 15.8291 | 7.9926 | 9.2545 | 1.006 | 5.1303 | 8.8106 | 9.5656 | 0.99997 | 0.49559 | 0.74778
1985-04-07 | 21.0677 | 0 | 7.3403 | -2.6611 | 2.3396 | 14.2581 | 8.588 | 0.78624 | 0.28935 | 0.5378
1985-04-08 | 18.8307 | 2.0811 | 6.0817 | -4.4613 | 0.8102 | 11.7284 | 4.4034 | 0.75033 | 0.271 | 0.51066
1985-04-09 | 17.075 | 0.033429 | -0.85738 | -10.2768 | -5.5671 | 9.3731 | 6.4793 | 0.91981 | 0.48201 | 0.70091
1985-04-10 | 12.8558 | 0.26909 | 2.919 | -6.6087 | -1.8449 | 20.3134 | 5.9253 | 0.8058 | 0.46998 | 0.63789
1985-04-11 | 10.2507 | 0 | 6.0648 | -8.691 | -1.3131 | 11.5056 | 6.3843 | 0.96172 | 0.4786 | 0.72016
1985-04-12 | 9.5994 | 0 | 4.5253 | -6.5643 | -1.0195 | 21.5703 | 5.4561 | 0.91293 | 0.38516 | 0.64905
1985-04-13 | 9.0047 | 0.42344 | 2.9015 | -3.5503 | -0.32438 | 25.1127 | 4.0174 | 0.80834 | 0.1832 | 0.49577
1985-04-14 | 8.2402 | 0.30959 | 9.3626 | -0.041459 | 4.6606 | 10.3836 | 8.1712 | 0.83621 | 0.21362 | 0.52492
1985-04-15 | 11.7232 | 0 | 19.7977 | 2.8584 | 11.328 | 10.6538 | 5.5977 | 0.96081 | 0.49165 | 0.72623
1985-04-16 | 24.6922 | 3.3409 | 21.1761 | -6.3497 | 7.4132 | 20.5664 | 8.4955 | 0.93203 | 0.38291 | 0.65747
1985-04-17 | 28.8831 | 0 | 1.031 | -7.6062 | -3.2876 | 26.7684 | 9.6987 | 0.84289 | 0.22657 | 0.53473
1985-04-18 | 22.8517 | 14.1443 | 4.9768 | -3.007 | 0.98489 | 14.834 | 4.0163 | 0.98757 | 0.31285 | 0.65021
1985-04-19 | 24.6639 | 0 | 6.1137 | -1.7764 | 2.1686 | 20.6794 | 2.8795 | 1 | 0.46132 | 0.73066
1985-04-20 | 20.0766 | 0.0026345 | 15.5264 | 0.17726 | 7.8518 | 26.3745 | 1.8762 | 0.9314 | 0.3816 | 0.6565
1985-04-21 | 19.482 | 1.4319 | 18.1879 | 3.5846 | 10.8863 | 12.715 | 1.1577 | 0.70668 | 0.35012 | 0.5284
1985-04-22 | 19.5952 | 0.94668 | 18.1887 | 0.97318 | 9.5809 | 21.5279 | 2.6273 | 0.74255 | 0.39911 | 0.57083
1985-04-23 | 18.6041 | 0 | 18.3302 | -0.44533 | 8.9424 | 26.1705 | 3.3673 | 0.74338 | 0.25712 | 0.50025
1985-04-24 | 16.9051 | 0 | 17.8149 | -1.0214 | 8.3967 | 25.3894 | 3.2369 | 0.6669 | 0.33681 | 0.50186
1985-04-25 | 14.838 | 0 | 20.3612 | 3.8459 | 12.1036 | 24.8435 | 3.6618 | 0.72324 | 0.31259 | 0.51791
1985-04-26 | 12.9125 | 5.3569 | 18.424 | 4.1284 | 11.2762 | 23.9328 | 7.6757 | 0.95494 | 0.32151 | 0.63822
1985-04-27 | 11.4117 | 0.0015467 | 12.5223 | 0.029776 | 6.276 | 13.083 | 5.3119 | 0.99546 | 0.37196 | 0.68371
1985-04-28 | 9.6277 | 3.4328 | 12.4704 | 1.8794 | 7.1749 | 15.3196 | 3.7332 | 0.82932 | 0.40903 | 0.61918
1985-04-29 | 8.2119 | 0 | 14.2159 | 0.69303 | 7.4544 | 22.769 | 6.2409 | 0.98103 | 0.40818 | 0.6946
1985-04-30 | 7.1642 | 1.5802 | 23.5891 | 4.1684 | 13.8787 | 26.4368 | 5.2953 | 0.82419 | 0.33455 | 0.57937
1985-05-01 | 6.2014 | 0 | 14.014 | -1.6984 | 6.1578 | 21.5078 | 5.9638 | 0.80696 | 0.27879 | 0.54288
1985-05-02 | 5.5501 | 0 | 17.3488 | 0.71492 | 9.0319 | 25.2859 | 2.7601 | 0.6918 | 0.23608 | 0.46394
1985-05-03 | 4.9554 | 2.71e-05 | 11.4946 | -3.0328 | 4.2309 | 22.0717 | 5.0272 | 0.70651 | 0.24566 | 0.47609
1985-05-04 | 4.644 | 2.2304 | 10.9151 | -0.55879 | 5.1782 | 13.8719 | 5.4379 | 0.72532 | 0.3223 | 0.52381
1985-05-05 | 4.9271 | 11.0431 | 7.0947 | 2.2442 | 4.6695 | 8.0517 | 2.4461 | 0.98819 | 0.37114 | 0.67966
1985-05-06 | 7.9004 | 10.2999 | 9.5988 | 5.1055 | 7.3522 | 16.0361 | 2.3576 | 0.99998 | 0.45561 | 0.7278
1985-05-07 | 7.8721 | 1.9391 | 16.0129 | 0.88743 | 8.4501 | 18.0171 | 6.7677 | 1 | 0.36816 | 0.68408
1985-05-08 | 7.0509 | 0 | 7.0892 | -4.4371 | 1.3261 | 17.3069 | 8.2458 | 0.91515 | 0.34447 | 0.62981
1985-05-09 | 5.5784 | 0 | 17.4799 | 0.78285 | 9.1314 | 20.8755 | 5.8695 | 0.78255 | 0.30432 | 0.54344
1985-05-10 | 4.7289 | 1.6376 | 20.5884 | 10.0736 | 15.331 | 9.9002 | 6.1223 | 0.98392 | 0.35555 | 0.66974
1985-05-11 | 4.4174 | 0.0072543 | 21.7932 | 8.3325 | 15.0628 | 15.8123 | 3.0634 | 0.93526 | 0.37911 | 0.65719
1985-05-12 | 4.1909 | 6.9133 | 21.555 | 9.7042 | 15.6296 | 17.073 | 7.0742 | 0.92294 | 0.43605 | 0.6795
1985-05-13 | 4.3042 | 0.35796 | 26.5286 | 9.7856 | 18.1571 | 15.7918 | 5.047 | 1 | 0.49311 | 0.74655
1985-05-14 | 4.559 | 0 | 14.9179 | 0.36813 | 7.643 | 24.109 | 5.2719 | 0.90159 | 0.39117 | 0.64638
1985-05-15 | 3.8511 | 0.52592 | 21.1968 | 4.5522 | 12.8745 | 24.1455 | 4.4118 | 0.74813 | 0.36751 | 0.55782
1985-05-16 | 3.483 | 3.4603 | 16.0258 | 9.4328 | 12.7293 | 9.1837 | 4.8657 | 0.96862 | 0.41814 | 0.69338
1985-05-17 | 3.7945 | 12.4083 | 21.6034 | 7.566 | 14.5847 | 15.9284 | 3.5693 | 1 | 0.44279 | 0.72139
1985-05-18 | 15.0645 | 12.7676 | 9.2439 | 0.67832 | 4.9611 | 13.2721 | 7.2809 | 1 | 0.44272 | 0.72136
1985-05-19 | 16.6786 | 1.0183 | 13.6186 | 3.5783 | 8.5984 | 11.9878 | 5.6853 | 0.93358 | 0.41799 | 0.67578
1985-05-20 | 11.2701 | 0.67987 | 26.2616 | 9.5383 | 17.9 | 21.3775 | 5.9717 | 0.865 | 0.44551 | 0.65526
1985-05-21 | 7.0509 | 0 | 20.0193 | 7.1713 | 13.5953 | 18.1398 | 3.9236 | 0.86115 | 0.38414 | 0.62264
1985-05-22 | 5.2952 | 0.40172 | 18.0001 | 1.3635 | 9.6818 | 20.307 | 4.0863 | 0.83993 | 0.36403 | 0.60198
1985-05-23 | 4.3891 | 0 | 21.9035 | 3.1302 | 12.5168 | 26.7962 | 2.6055 | 0.74457 | 0.33698 | 0.54077
1985-05-24 | 3.7945 | 0 | 22.6907 | 4.1366 | 13.4136 | 27.7491 | 3.4253 | 0.73476 | 0.30967 | 0.52222
1985-05-25 | 3.4546 | 2.5825 | 24.4796 | 7.355 | 15.9173 | 23.6847 | 4.4189 | 0.68399 | 0.34317 | 0.51358
1985-05-26 | 3.3131 | 7.8083 | 18.8929 | 10.951 | 14.9219 | 20.1259 | 2.3278 | 0.93828 | 0.38258 | 0.66043
1985-05-27 | 4.1626 | 15.9195 | 15.6584 | 8.1926 | 11.9255 | 12.2119 | 3.3635 | 1 | 0.47667 | 0.73834
1985-05-28 | 9.2879 | 0 | 16.5047 | 0.83784 | 8.6713 | 20.8305 | 4.6003 | 0.99298 | 0.40769 | 0.70034
1985-05-29 | 6.9093 | 0 | 19.6598 | 1.5665 | 10.6131 | 28.4721 | 2.5353 | 0.80349 | 0.31292 | 0.5582
1985-05-30 | 4.4174 | 0 | 22.7114 | 6.7982 | 14.7548 | 25.0076 | 6.824 | 0.75302 | 0.32774 | 0.54038
1985-05-31 | 3.5113 | 4.7845 | 25.2416 | 12.8563 | 19.049 | 22.0459 | 7.7379 | 0.94732 | 0.42579 | 0.68656
1985-06-01 | 3.2847 | 0.25727 | 17.6112 | 8.1322 | 12.8717 | 16.7192 | 8.0208 | 1 | 0.50216 | 0.75108
1985-06-02 | 3.3131 | 0 | 24.8564 | 11.3857 | 18.121 | 25.6941 | 5.1788 | 0.98759 | 0.47186 | 0.72972
1985-06-03 | 2.9166 | 0 | 20.6002 | 3.9949 | 12.2975 | 15.4313 | 4.8703 | 0.87147 | 0.43508 | 0.65327
1985-06-04 | 2.5202 | 3.94e-05 | 19.2216 | 5.6544 | 12.438 | 22.0557 | 2.6596 | 0.86863 | 0.42433 | 0.64648
1985-06-05 | 2.2653 | 15.9387 | 14.6287 | 7.6813 | 11.155 | 10.0464 | 3.5971 | 1 | 0.5251 | 0.76255
1985-06-06 | 3.2564 | 7.5714 | 13.1799 | 3.5189 | 8.3494 | 8.2971 | 4.1153 | 1 | 0.6267 | 0.81335
1985-06-07 | 4.8139 | 0 | 21.0456 | 5.8613 | 13.4535 | 27.0887 | 4.2488 | 0.95591 | 0.42771 | 0.69181
1985-06-08 | 3.9644 | 0.36951 | 20.0887 | 8.3849 | 14.2368 | 20.3459 | 3.184 | 0.82061 | 0.48597 | 0.65329
1985-06-09 | 4.2475 | 0.17084 | 23.5394 | 10.2147 | 16.877 | 22.504 | 5.6704 | 0.93709 | 0.51737 | 0.72723
1985-06-10 | 3.0582 | 0 | 20.1084 | 7.8748 | 13.9916 | 18.5796 | 8.3163 | 0.98971 | 0.52151 | 0.75561
1985-06-11 | 2.5485 | 6.8523 | 18.2434 | 9.5859 | 13.9146 | 24.4093 | 5.1928 | 0.89188 | 0.48892 | 0.6904
1985-06-12 | 3.5962 | 14.8046 | 11.9328 | 9.2941 | 10.6135 | 7.0388 | 1.9982 | 1 | 0.52332 | 0.76166
1985-06-13 | 6.5129 | 13.0899 | 12.4202 | 7.85 | 10.1351 | 11.4679 | 4.0952 | 1 | 0.61729 | 0.80864
1985-06-14 | 9.118 | 1.2831 | 13.8907 | 7.2479 | 10.5693 | 10.3812 | 6.3034 | 0.9994 | 0.59254 | 0.79597
1985-06-15 | 6.5129 | 0 | 20.0822 | 7.0463 | 13.5642 | 22.9313 | 4.4637 | 0.98054 | 0.48808 | 0.73431
1985-06-16 | 4.0493 | 5.3043 | 18.4051 | 10.1866 | 14.2959 | 11.4583 | 4.1625 | 0.90838 | 0.49638 | 0.70238
1985-06-17 | 3.3414 | 7.231 | 23.0856 | 13.0109 | 18.0483 | 15.8238 | 2.3743 | 1 | 0.50768 | 0.75384
1985-06-18 | 4.3325 | 7.0033 | 22.7129 | 10.589 | 16.651 | 16.8862 | 5.566 | 1 | 0.48504 | 0.74252
1985-06-19 | 6.5978 | 0.0071916 | 18.6926 | 10.5685 | 14.6305 | 23.3381 | 6.7826 | 0.93151 | 0.42257 | 0.67704
1985-06-20 | 4.4741 | 1.2172 | 20.3713 | 8.1951 | 14.2832 | 20.2646 | 5.7984 | 0.98819 | 0.54091 | 0.76455
1985-06-21 | 3.1998 | 0.000163 | 22.1079 | 6.4739 | 14.2909 | 22.475 | 3.8573 | 0.93161 | 0.498 | 0.71481
1985-06-22 | 2.6051 | 0.78071 | 25.2882 | 12.1358 | 18.712 | 28.0272 | 6.1184 | 0.87556 | 0.45046 | 0.66301
1985-06-23 | 2.2937 | 0.96598 | 26.1279 | 14.1473 | 20.1376 | 20.9643 | 7.3807 | 1 | 0.52529 | 0.76265
1985-06-24 | 2.3503 | 4.2082 | 22.5443 | 8.8754 | 15.7099 | 18.8164 | 6.8151 | 1 | 0.53373 | 0.76687
1985-06-25 | 3.0582 | 3.4073 | 12.4794 | 7.422 | 9.9507 | 7.3829 | 5.2595 | 0.97907 | 0.55287 | 0.76597
1985-06-26 | 3.0865 | 1.922 | 17.8497 | 8.0691 | 12.9594 | 7.8947 | 5.5256 | 0.99473 | 0.53246 | 0.7636
1985-06-27 | 2.775 | 1.2202 | 18.6452 | 11.3216 | 14.9834 | 18.6023 | 6.4848 | 0.88142 | 0.51242 | 0.69692
1985-06-28 | 2.4636 | 6.0333 | 19.0292 | 11.7009 | 15.3651 | 10.0422 | 5.3749 | 0.99545 | 0.55283 | 0.77414
1985-06-29 | 2.3503 | 0.0040658 | 21.3477 | 10.1071 | 15.7274 | 12.7319 | 2.1253 | 0.85616 | 0.51916 | 0.68766
1985-06-30 | 2.2653 | 0 | 23.7647 | 9.8685 | 16.8166 | 19.6731 | 2.3385 | 0.8453 | 0.45129 | 0.6483
1985-07-01 | 2.0671 | 0 | 27.3883 | 12.3962 | 19.8923 | 25.5652 | 3.0097 | 0.89966 | 0.44806 | 0.67386
1985-07-02 | 1.8972 | 6.6795 | 25.5551 | 14.7792 | 20.1671 | 17.2185 | 3.7311 | 0.99464 | 0.46278 | 0.72871
1985-07-03 | 1.8123 | 4.945 | 22.2687 | 11.5431 | 16.9059 | 17.7074 | 4.439 | 0.99679 | 0.50165 | 0.74922
1985-07-04 | 1.8123 | 0 | 26.7116 | 11.9169 | 19.3143 | 20.7404 | 4.002 | 0.9964 | 0.47146 | 0.73393
1985-07-05 | 1.7556 | 0 | 28.0649 | 14.2014 | 21.1332 | 23.9855 | 5.42 | 0.92364 | 0.45249 | 0.68807
1985-07-06 | 1.784 | 15.1884 | 27.2371 | 15.3986 | 21.3179 | 21.6403 | 4.3422 | 1 | 0.4758 | 0.7379
1985-07-07 | 1.9255 | 11.4512 | 22.0541 | 14.295 | 18.1745 | 15.5041 | 4.6473 | 1 | 0.46187 | 0.73094
1985-07-08 | 1.9822 | 0.000309 | 20.6227 | 11.3843 | 16.0035 | 18.2635 | 4.195 | 1 | 0.50167 | 0.75084
1985-07-09 | 2.3503 | 0.43505 | 26.1278 | 13.7439 | 19.9358 | 21.9742 | 3.5654 | 0.96367 | 0.47501 | 0.71934
1985-07-10 | 1.9255 | 3.1904 | 23.8793 | 13.982 | 18.9307 | 17.8624 | 2.7689 | 1 | 0.46793 | 0.73397
1985-07-11 | 1.699 | 0 | 20.7149 | 5.7438 | 13.2293 | 19.6839 | 4.6387 | 0.99934 | 0.40467 | 0.702
1985-07-12 | 1.5574 | 0 | 21.821 | 7.866 | 14.8435 | 26.4277 | 4.6334 | 0.89789 | 0.40504 | 0.65147
1985-07-13 | 1.4442 | 0.031892 | 25.2801 | 11.0063 | 18.1432 | 22.0793 | 3.7399 | 0.97382 | 0.44438 | 0.7091
1985-07-14 | 1.3592 | 2.7291 | 24.4951 | 13.6359 | 19.0655 | 19.7905 | 6.5666 | 0.98748 | 0.47422 | 0.73085
1985-07-15 | 1.4442 | 35.8614 | 28.4978 | 16.5928 | 22.5453 | 21.649 | 3.33 | 1 | 0.50622 | 0.75311
1985-07-16 | 2.4636 | 0.94202 | 25.8376 | 9.6706 | 17.7541 | 14.9305 | 3.9598 | 1 | 0.49671 | 0.74836
1985-07-17 | 4.1059 | 0 | 24.3066 | 10.0049 | 17.1557 | 24.4929 | 3.3611 | 0.97303 | 0.43837 | 0.7057
1985-07-18 | 2.322 | 0 | 26.4562 | 11.8465 | 19.1513 | 23.8584 | 2.0895 | 0.89615 | 0.4455 | 0.67082
1985-07-19 | 1.7556 | 0 | 26.0007 | 14.1471 | 20.0739 | 13.7012 | 4.948 | 0.92592 | 0.46117 | 0.69355
1985-07-20 | 1.5291 | 0.005627 | 25.3767 | 11.7239 | 18.5503 | 15.2878 | 4.4649 | 0.99998 | 0.52552 | 0.76275
1985-07-21 | 1.4158 | 0.15561 | 25.9282 | 14.4717 | 20.1999 | 21.461 | 4.2979 | 0.99229 | 0.46423 | 0.72826
1985-07-22 | 1.3026 | 0.27135 | 24.213 | 9.1247 | 16.6689 | 23.6141 | 7.2296 | 0.99343 | 0.39911 | 0.69627
1985-07-23 | 1.1893 | 0 | 20.4437 | 5.0374 | 12.7405 | 22.0382 | 5.6735 | 0.98342 | 0.38822 | 0.68582
1985-07-24 | 1.1044 | 0 | 24.5057 | 9.0314 | 16.7685 | 23.3487 | 5.3671 | 0.89196 | 0.39953 | 0.64575
1985-07-25 | 1.0477 | 0 | 29.0279 | 14.9383 | 21.9831 | 25.4994 | 8.181 | 0.95904 | 0.46539 | 0.71222
1985-07-26 | 1.0477 | 11.5086 | 25.1074 | 9.9784 | 17.5429 | 14.911 | 6.7974 | 1 | 0.50787 | 0.75393
1985-07-27 | 1.161 | 0.054891 | 21.3263 | 6.8855 | 14.1059 | 19.0088 | 5.066 | 1 | 0.44356 | 0.72178
1985-07-28 | 1.1893 | 0 | 23.329 | 9.6457 | 16.4874 | 23.2919 | 3.7298 | 0.99892 | 0.45325 | 0.72609
1985-07-29 | 1.1327 | 14.0601 | 26.4666 | 12.846 | 19.6563 | 20.493 | 5.3617 | 0.98139 | 0.4804 | 0.7309
1985-07-30 | 1.4442 | 0 | 22.3539 | 8.3488 | 15.3513 | 18.2682 | 4.2598 | 1 | 0.44237 | 0.72118
1985-07-31 | 1.5291 | 22.4547 | 19.9501 | 10.0207 | 14.9854 | 9.7576 | 2.2494 | 0.99509 | 0.47109 | 0.73309
1985-08-01 | 1.7556 | 0 | 20.651 | 6.6078 | 13.6294 | 18.7293 | 5.2687 | 1 | 0.50234 | 0.75117
1985-08-02 | 1.8123 | 0 | 22.3651 | 6.6786 | 14.5218 | 18.8639 | 3.1978 | 0.99583 | 0.46855 | 0.73219
1985-08-03 | 1.5291 | 0 | 24.637 | 8.0308 | 16.3339 | 19.7962 | 2.5673 | 0.87141 | 0.48207 | 0.67674
1985-08-04 | 1.2743 | 0 | 25.9856 | 9.9001 | 17.9429 | 20.7657 | 2.8296 | 0.93754 | 0.4587 | 0.69812
1985-08-05 | 1.1327 | 0 | 28.0236 | 10.7784 | 19.401 | 23.6534 | 4.2165 | 0.91942 | 0.47484 | 0.69713
1985-08-06 | 1.0194 | 0 | 27.0593 | 11.2113 | 19.1353 | 24.7757 | 5.05 | 0.98785 | 0.46857 | 0.72821
1985-08-07 | 0.96277 | 4.3166 | 25.5306 | 14.076 | 19.8033 | 20.7096 | 6.4585 | 0.99928 | 0.48303 | 0.74115
1985-08-08 | 0.93445 | 0.80831 | 25.8623 | 11.9041 | 18.8832 | 14.7051 | 3.6945 | 1 | 0.54714 | 0.77357
1985-08-09 | 0.87782 | 0 | 26.0997 | 11.5181 | 18.8089 | 23.7913 | 2.3281 | 1 | 0.46262 | 0.73131
1985-08-10 | 0.8495 | 0 | 28.6371 | 12.9739 | 20.8055 | 23.98 | 3.3566 | 0.90648 | 0.46919 | 0.68784
1985-08-11 | 0.8495 | 2.502 | 23.0629 | 9.4896 | 16.2763 | 13.1594 | 3.8283 | 1 | 0.50568 | 0.75284
1985-08-12 | 0.82119 | 0 | 20.5608 | 7.6915 | 14.1262 | 21.8186 | 4.6802 | 1 | 0.4157 | 0.70785
1985-08-13 | 0.87782 | 0 | 24.1354 | 9.7898 | 16.9626 | 18.828 | 3.0676 | 0.93739 | 0.48766 | 0.71253
1985-08-14 | 0.90614 | 0.84596 | 28.5019 | 14.8805 | 21.6912 | 17.7908 | 3.9931 | 1 | 0.52883 | 0.76442
1985-08-15 | 0.87782 | 7.0054 | 27.1987 | 15.0719 | 21.1353 | 14.2006 | 3.5334 | 1 | 0.52851 | 0.76425
1985-08-16 | 0.96277 | 0 | 22.7041 | 7.5669 | 15.1355 | 20.265 | 4.8925 | 1 | 0.42559 | 0.7128
1985-08-17 | 0.93445 | 0 | 22.7426 | 7.1849 | 14.9637 | 15.8402 | 3.7406 | 0.94218 | 0.46797 | 0.70508
1985-08-18 | 0.90614 | 0 | 25.7372 | 9.1115 | 17.4244 | 23.1321 | 5.1007 | 0.97903 | 0.50293 | 0.74098
1985-08-19 | 0.82119 | 4.9506 | 23.2095 | 12.9093 | 18.0594 | 12.7345 | 7.3921 | 0.99646 | 0.48912 | 0.74279
1985-08-20 | 0.79287 | 0.096732 | 22.3878 | 9.5405 | 15.9641 | 13.5384 | 4.076 | 1 | 0.54424 | 0.77212
1985-08-21 | 0.79287 | 0 | 21.3304 | 7.9952 | 14.6628 | 13.1805 | 3.4196 | 0.99883 | 0.50098 | 0.7499
1985-08-22 | 0.82119 | 0 | 20.2119 | 6.5404 | 13.3761 | 16.3981 | 2.4165 | 0.96196 | 0.4439 | 0.70293
1985-08-23 | 0.79287 | 0.20978 | 20.515 | 7.0398 | 13.7774 | 13.9114 | 2.6167 | 0.90164 | 0.46227 | 0.68196
1985-08-24 | 0.76455 | 4.001 | 20.6014 | 10.2302 | 15.4158 | 14.1522 | 3.1781 | 0.99991 | 0.51582 | 0.75787
1985-08-25 | 0.8495 | 7.3293 | 16.9524 | 13.9162 | 15.4343 | 4.8886 | 4.4621 | 1 | 0.51833 | 0.75916
1985-08-26 | 0.90614 | 16.7349 | 20.0761 | 14.3492 | 17.2126 | 7.8615 | 3.2698 | 1 | 0.6572 | 0.8286
1985-08-27 | 1.1327 | 3.0154 | 22.8657 | 13.169 | 18.0174 | 14.0852 | 6.2189 | 1 | 0.5388 | 0.7694
1985-08-28 | 1.6424 | 0.27797 | 22.9344 | 6.0746 | 14.5045 | 12.6465 | 6.4483 | 1 | 0.50634 | 0.75317
1985-08-29 | 1.6707 | 9.8861 | 17.2069 | 7.1644 | 12.1857 | 19.887 | 3.2271 | 0.99969 | 0.39519 | 0.69744
1985-08-30 | 1.4158 | 22.1987 | 11.7902 | 8.3852 | 10.0877 | 5.7776 | 3.5437 | 1 | 0.44367 | 0.72184
1985-08-31 | 2.3503 | 0 | 13.8734 | 4.2913 | 9.0823 | 11.4208 | 4.4853 | 1 | 0.54581 | 0.77291
1985-09-01 | 3.0299 | 2.4876 | 20.4832 | 6.3728 | 13.428 | 20.0789 | 3.6102 | 0.99081 | 0.42799 | 0.7094
1985-09-02 | 2.0388 | 1.1178 | 20.2389 | 9.6687 | 14.9538 | 8.5792 | 5.3381 | 1 | 0.58539 | 0.7927
1985-09-03 | 1.5857 | 6.9356 | 19.8385 | 11.4292 | 15.6338 | 10.0757 | 3.3989 | 1 | 0.60081 | 0.80041
1985-09-04 | 1.7556 | 1.8638 | 24.779 | 11.4974 | 18.1382 | 13.4636 | 5.3273 | 1 | 0.56181 | 0.7809
1985-09-05 | 1.5291 | 10.9811 | 22.7854 | 13.8908 | 18.3381 | 19.0048 | 2.1458 | 1 | 0.51868 | 0.75934
1985-09-06 | 1.4442 | 0.33318 | 22.6588 | 15.3308 | 18.9948 | 15.9842 | 2.2808 | 1 | 0.54521 | 0.77261
1985-09-07 | 1.6707 | 0 | 24.0097 | 13.3984 | 18.7041 | 18.175 | 4.2417 | 1 | 0.57282 | 0.78641
1985-09-08 | 1.6707 | 0 | 23.3848 | 9.4281 | 16.4065 | 19.0486 | 4.108 | 1 | 0.41877 | 0.70939
1985-09-09 | 1.3875 | 5.6534 | 20.3978 | 10.2696 | 15.3337 | 10.4725 | 2.5897 | 0.99382 | 0.43334 | 0.71358
1985-09-10 | 1.2176 | 0.9859 | 13.7411 | 6.1843 | 9.9627 | 5.596 | 2.6994 | 1 | 0.5056 | 0.7528
1985-09-11 | 1.1893 | 0 | 13.3444 | 1.0709 | 7.2076 | 14.2884 | 6.0766 | 1 | 0.43294 | 0.71647
1985-09-12 | 1.2459 | 0 | 11.7655 | -0.14433 | 5.8106 | 10.0976 | 4.4612 | 0.99994 | 0.46113 | 0.73054
1985-09-13 | 1.1893 | 0 | 13.3831 | -0.18341 | 6.5999 | 11.2974 | 4.0233 | 0.99786 | 0.47035 | 0.73411
1985-09-14 | 1.076 | 0 | 15.4867 | 1.9181 | 8.7024 | 16.5177 | 4.8807 | 0.99134 | 0.4387 | 0.71502
1985-09-15 | 1.0477 | 0 | 19.4835 | 3.7758 | 11.6296 | 12.3372 | 3.8628 | 0.9876 | 0.48073 | 0.73417
1985-09-16 | 0.99109 | 0 | 20.5137 | 3.6257 | 12.0697 | 12.1937 | 2.3518 | 0.99503 | 0.52158 | 0.75831
1985-09-17 | 0.93445 | 0 | 21.5657 | 4.3285 | 12.9471 | 14.9597 | 4.0623 | 0.99811 | 0.52426 | 0.76118
1985-09-18 | 0.90614 | 0 | 23.3209 | 7.4992 | 15.4101 | 15.4472 | 3.7521 | 1 | 0.45301 | 0.7265
1985-09-19 | 0.87782 | 0 | 25.1418 | 9.691 | 17.4164 | 17.5131 | 3.7929 | 0.99552 | 0.47439 | 0.73496
1985-09-20 | 0.8495 | 0 | 27.4352 | 12.8749 | 20.155 | 17.1649 | 5.5339 | 0.99997 | 0.50767 | 0.75382
1985-09-21 | 0.82119 | 0 | 20.9914 | 5.2994 | 13.1454 | 11.4455 | 5.4976 | 0.99868 | 0.44295 | 0.72082
1985-09-22 | 0.79287 | 0 | 21.7698 | 7.2514 | 14.5106 | 16.7543 | 3.978 | 0.96808 | 0.48022 | 0.72415
1985-09-23 | 0.79287 | 0 | 23.0626 | 10.3118 | 16.6872 | 16.0445 | 6.5823 | 0.99997 | 0.50663 | 0.7533
1985-09-24 | 0.82119 | 7.0026 | 22.8143 | 8.6421 | 15.7282 | 6.0007 | 5.8474 | 1 | 0.50121 | 0.7506
1985-09-25 | 0.8495 | 0 | 17.7419 | 2.1846 | 9.9632 | 12.9422 | 3.4836 | 1 | 0.44795 | 0.72398
1985-09-26 | 0.96277 | 3.0604 | 20.6804 | 3.6131 | 12.1468 | 16.6845 | 6.5034 | 0.89863 | 0.4235 | 0.66106
1985-09-27 | 1.2459 | 32.0591 | 17.658 | 12.0879 | 14.873 | 6.1092 | 6.3658 | 1 | 0.48039 | 0.7402
1985-09-28 | 3.0865 | 0.44404 | 16.3016 | 3.288 | 9.7948 | 11.6134 | 7.1458 | 1 | 0.48087 | 0.74043
1985-09-29 | 3.5962 | 0 | 20.5315 | 3.502 | 12.0167 | 16.0434 | 4.0439 | 0.99732 | 0.46602 | 0.73167
1985-09-30 | 2.0954 | 0.015109 | 21.8307 | 6.2385 | 14.0346 | 14.2539 | 3.9375 | 0.99468 | 0.4217 | 0.70819
1985-10-01 | 1.5857 | 12.8753 | 21.7861 | 8.0567 | 14.9214 | 10.8473 | 4.0594 | 1 | 0.52161 | 0.76081
1985-10-02 | 1.8123 | 1.2271 | 13.4758 | 2.6111 | 8.0435 | 8.3258 | 3.711 | 1 | 0.53229 | 0.76615
1985-10-03 | 2.322 | 0.013994 | 14.776 | 3.7183 | 9.2472 | 15.3265 | 2.0233 | 0.94426 | 0.42239 | 0.68333
1985-10-04 | 2.0954 | 2.2248 | 14.8434 | 9.3734 | 12.1084 | 10.2362 | 4.9211 | 0.98141 | 0.51955 | 0.75048
1985-10-05 | 2.0671 | 14.4434 | 15.9334 | 5.4912 | 10.7123 | 9.1445 | 8.3325 | 1 | 0.6137 | 0.80685
1985-10-06 | 4.8988 | 0.37348 | 11.4464 | 0.84572 | 6.1461 | 5.8402 | 6.2974 | 0.99834 | 0.5617 | 0.78002
1985-10-07 | 4.1059 | 0.45481 | 11.652 | -0.20029 | 5.7258 | 7.3009 | 4.9296 | 0.93491 | 0.47435 | 0.70463
1985-10-08 | 2.5202 | 2.4124 | 15.8373 | 1.3902 | 8.6137 | 12.819 | 5.6515 | 0.89892 | 0.45129 | 0.6751
1985-10-09 | 2.0388 | 2.5584 | 15.5256 | 9.8704 | 12.698 | 5.9549 | 5.979 | 1 | 0.47656 | 0.73828
1985-10-10 | 2.0388 | 4.9079 | 15.1472 | 2.8478 | 8.9975 | 3.8203 | 5.2719 | 1 | 0.69688 | 0.84844
1985-10-11 | 2.2653 | 0.0063347 | 7.552 | -2.3768 | 2.5876 | 9.0642 | 5.5263 | 1 | 0.45299 | 0.7265
1985-10-12 | 2.1238 | 9.2291 | 10.2702 | -0.42487 | 4.9227 | 13.3481 | 3.3516 | 0.99847 | 0.46174 | 0.73011
1985-10-13 | 2.322 | 8.187 | 9.3841 | 5.2831 | 7.3336 | 3.2962 | 5.5572 | 1 | 0.50703 | 0.75352
1985-10-14 | 3.7945 | 3.7924 | 11.9654 | 8.4339 | 10.1996 | 10.2659 | 2.3294 | 1 | 0.58392 | 0.79196
1985-10-15 | 5.2386 | 17.874 | 14.5505 | 3.6266 | 9.0885 | 3.3532 | 5.0207 | 1 | 0.61755 | 0.80877
1985-10-16 | 9.203 | 0 | 10.366 | -1.3092 | 4.5284 | 7.1527 | 6.7642 | 1 | 0.47157 | 0.73579
1985-10-17 | 5.7766 | 0.0063855 | 9.3888 | -1.7847 | 3.8021 | 9.219 | 4.4792 | 0.89083 | 0.42453 | 0.65768
1985-10-18 | 3.398 | 5.546 | 16.7181 | 1.9457 | 9.3319 | 8.762 | 6.5242 | 0.8809 | 0.48436 | 0.68263
1985-10-19 | 2.8883 | 0.50825 | 14.362 | 0.55629 | 7.4591 | 8.246 | 4.6791 | 1 | 0.55602 | 0.77801
1985-10-20 | 2.9449 | 0 | 9.0436 | -4.4163 | 2.3137 | 11.887 | 6.7851 | 0.96294 | 0.42524 | 0.69409
1985-10-21 | 2.5768 | 0 | 10.1469 | -4.959 | 2.594 | 11.8801 | 2.2254 | 0.93662 | 0.43785 | 0.68723
1985-10-22 | 2.2087 | 0 | 14.9778 | -3.8222 | 5.5778 | 10.8433 | 3.1573 | 0.75944 | 0.39693 | 0.57819
1985-10-23 | 2.0388 | 0 | 19.0799 | -0.84278 | 9.1186 | 11.6389 | 4.2448 | 0.76126 | 0.36579 | 0.56352
1985-10-24 | 1.9255 | 3.2152 | 16.9652 | 1.9909 | 9.478 | 7.4871 | 8.3862 | 0.90541 | 0.4118 | 0.65861
1985-10-25 | 1.9255 | 0 | 12.3074 | 0.91207 | 6.6097 | 10.3733 | 8.9809 | 1 | 0.39668 | 0.69834
1985-10-26 | 2.1804 | 0 | 11.9644 | 1.089 | 6.5267 | 10.4667 | 6.4467 | 0.95379 | 0.39358 | 0.67368
1985-10-27 | 2.0954 | 0 | 16.0914 | -1.4711 | 7.3102 | 7.7374 | 8.8541 | 0.81658 | 0.40558 | 0.61108
1985-10-28 | 1.8972 | 0 | 4.8332 | -4.5474 | 0.14289 | 7.4214 | 11.3621 | 0.83326 | 0.43976 | 0.63651
1985-10-29 | 1.7556 | 0 | 4.1154 | -5.4326 | -0.65858 | 11.1695 | 6.0063 | 0.80814 | 0.40894 | 0.60854
1985-10-30 | 1.6707 | 0 | 7.9063 | -6.1797 | 0.86328 | 4.7047 | 2.2078 | 0.72523 | 0.38525 | 0.55524
1985-10-31 | 1.6141 | 0 | 10.8286 | -5.8446 | 2.492 | 10.8475 | 2.1649 | 0.93224 | 0.42652 | 0.67938
1985-11-01 | 1.5857 | 0 | 11.4226 | -3.2468 | 4.0879 | 11.1766 | 2.9806 | 0.76998 | 0.31543 | 0.5427
1985-11-02 | 1.5291 | 0 | 11.6762 | -2.8423 | 4.4169 | 10.6982 | 4.1115 | 0.96653 | 0.48181 | 0.72417
1985-11-03 | 1.5291 | 0.0039588 | 10.9061 | -2.2098 | 4.3482 | 10.6791 | 5.2203 | 0.88727 | 0.44057 | 0.66392
1985-11-04 | 1.5008 | 4.4185 | 10.5687 | 2.3141 | 6.4414 | 10.5863 | 5.9975 | 0.9945 | 0.52845 | 0.76147
1985-11-05 | 1.8123 | 23.6748 | 8.6786 | 4.3888 | 6.5337 | 3.341 | 4.8598 | 1 | 0.62185 | 0.81093
1985-11-06 | 5.0404 | 12.9484 | 10.9993 | 4.156 | 7.5776 | 5.0671 | 4.0902 | 1 | 0.76045 | 0.88023
1985-11-07 | 12.2329 | 1.8133 | 7.5984 | 0.69543 | 4.1469 | 7.3531 | 4.5111 | 1 | 0.62458 | 0.81229
1985-11-08 | 8.5234 | 2.2357 | 7.0118 | -1.0367 | 2.9875 | 7.607 | 6.5211 | 0.9996 | 0.45719 | 0.7284
1985-11-09 | 5.3236 | 8.9051 | 3.7337 | -0.46273 | 1.6355 | 6.1197 | 4.0809 | 0.9907 | 0.48883 | 0.73977
1985-11-10 | 7.4473 | 3.6544 | 3.9101 | -1.0131 | 1.4485 | 2.8493 | 3.2142 | 1 | 0.62758 | 0.81379
1985-11-11 | 8.6649 | 0 | -0.6053 | -4.4604 | -2.5329 | 6.2641 | 4.9497 | 1 | 0.6121 | 0.80605
1985-11-12 | 6.0032 | 7.0141 | 5.0511 | -2.0365 | 1.5073 | 3.3489 | 6.5712 | 1 | 0.58164 | 0.79082
1985-11-13 | 11.8931 | 4.8818 | 6.4829 | -1.0661 | 2.7084 | 2.9105 | 3.8784 | 1 | 0.76363 | 0.88181
1985-11-14 | 13.8752 | 16.6887 | 2.3603 | -4.1492 | -0.89444 | 7.2215 | 3.94 | 1 | 0.46392 | 0.73196
1985-11-15 | 11.4966 | 0.30507 | -2.3044 | -13.106 | -7.7052 | 4.6621 | 7.8286 | 1 | 0.49449 | 0.74724
1985-11-16 | 7.9853 | 6.5217 | 2.3393 | -11.9932 | -4.8269 | 9.2613 | 6.0432 | 0.75429 | 0.3885 | 0.57139
1985-11-17 | 6.5129 | 0.092654 | 4.4002 | 0.30678 | 2.3535 | 3.1773 | 6.9628 | 1 | 0.51191 | 0.75596
1985-11-18 | 8.4384 | 0 | 7.7781 | -1.7737 | 3.0022 | 8.4769 | 3.2419 | 1 | 0.61975 | 0.80988
1985-11-19 | 8.3251 | 0 | 13.968 | 1.6371 | 7.8026 | 7.0878 | 6.3806 | 0.97936 | 0.64027 | 0.80982
1985-11-20 | 7.9004 | 0 | 18.0095 | -0.84536 | 8.5821 | 4.9343 | 8.5675 | 0.99969 | 0.6058 | 0.80274
1985-11-21 | 6.796 | 0.0090695 | 1.8692 | -4.9726 | -1.5517 | 5.9701 | 6.9598 | 0.99184 | 0.47677 | 0.7343
1985-11-22 | 5.2103 | 5.3442 | -1.1631 | -4.2793 | -2.7212 | 4.5612 | 4.8143 | 0.91374 | 0.29982 | 0.60678
1985-11-23 | 4.6156 | 0 | -0.21614 | -4.267 | -2.2416 | 4.6405 | 4.1939 | 1 | 0.65507 | 0.82753
1985-11-24 | 4.3325 | 1.1803 | 0.2117 | -6.3335 | -3.0609 | 2.858 | 5.8206 | 0.98313 | 0.58211 | 0.78262
1985-11-25 | 4.0493 | 0 | -4.7771 | -12.7496 | -8.7633 | 5.0907 | 8.0151 | 0.82547 | 0.38815 | 0.60681
1985-11-26 | 3.8794 | 0.14422 | -1.5167 | -10.6824 | -6.0995 | 3.9309 | 2.7151 | 0.65399 | 0.41315 | 0.53357
1985-11-27 | 3.5113 | 1.186 | -0.32014 | -5.2492 | -2.7847 | 6.097 | 3.8991 | 0.99698 | 0.50845 | 0.75271
1985-11-28 | 3.1148 | 2.6162 | -4.9759 | -6.465 | -5.7204 | 2.9242 | 3.3402 | 0.99499 | 0.55224 | 0.77362
1985-11-29 | 2.9733 | 0 | -1.8107 | -6.3058 | -4.0582 | 3.9896 | 2.0102 | 0.88859 | 0.47909 | 0.68384
1985-11-30 | 3.0582 | 0 | 0.099278 | -4.5998 | -2.2503 | 6.0529 | 3.1399 | 0.85935 | 0.52021 | 0.68978
1985-12-01 | 2.9166 | 11.3813 | 5.7749 | -2.1308 | 1.822 | 4.0069 | 8.3291 | 0.97303 | 0.53896 | 0.75599
1985-12-02 | 6.258 | 3.1038 | 6.5484 | -11.2449 | -2.3482 | 3.8493 | 10.058 | 1 | 0.55514 | 0.77757
1985-12-03 | 7.3341 | 0 | -8.0872 | -15.3703 | -11.7288 | 8.325 | 12.3581 | 0.94304 | 0.34656 | 0.6448
1985-12-04 | 4.5307 | 0 | -5.4282 | -14.0931 | -9.7607 | 3.437 | 3.0274 | 0.85424 | 0.38699 | 0.62061
1985-12-05 | 3.8228 | 0.90875 | -1.857 | -10.9282 | -6.3926 | 5.3328 | 2.3547 | 0.80504 | 0.39357 | 0.59931
1985-12-06 | 3.398 | 1.5684 | -1.1239 | -9.1198 | -5.1218 | 2.662 | 3.1075 | 0.99776 | 0.45219 | 0.72498
1985-12-07 | 3.1148 | 1.8672 | -1.045 | -11.7959 | -6.4204 | 4.6573 | 4.4133 | 0.99133 | 0.42037 | 0.70585
1985-12-08 | 2.8317 | 1.8023 | 0.0028437 | -11.5579 | -5.7775 | 2.591 | 4.0838 | 1 | 0.50902 | 0.75451
1985-12-09 | 2.8317 | 0 | -3.7593 | -8.3158 | -6.0376 | 4.8601 | 3.3596 | 1 | 0.45214 | 0.72607
1985-12-10 | 2.6901 | 0.16066 | -3.7597 | -7.1244 | -5.442 | 7.8076 | 3.0909 | 0.98765 | 0.43503 | 0.71134
1985-12-11 | 2.6618 | 10.2856 | -2.6424 | -4.8999 | -3.7712 | 4.6812 | 1.5648 | 0.99545 | 0.58386 | 0.78965
1985-12-12 | 2.6618 | 1.0209 | -3.0993 | -15.3482 | -9.2238 | 3.7787 | 2.7829 | 1 | 0.60196 | 0.80098
1985-12-13 | 2.6051 | 16.4509 | -1.9103 | -12.0022 | -6.9563 | 4.5806 | 3.2552 | 1 | 0.63877 | 0.81939
1985-12-14 | 2.6051 | 0.55133 | -4.9665 | -20.9616 | -12.9641 | 3.9278 | 7.6863 | 1 | 0.5451 | 0.77255
1985-12-15 | 2.5485 | 0.65462 | -6.0104 | -18.8229 | -12.4167 | 3.555 | 5.1785 | 0.97657 | 0.51149 | 0.74403
1985-12-16 | 2.4919 | 1.7803 | -4.8761 | -9.3599 | -7.118 | 2.9722 | 3.8854 | 1 | 0.58142 | 0.79071
1985-12-17 | 2.4352 | 0 | -6.074 | -15.8876 | -10.9808 | 4.0954 | 4.9422 | 1 | 0.54202 | 0.77101
1985-12-18 | 2.3786 | 1.2031 | -8.5883 | -30.6563 | -19.6223 | 3.052 | 8.0863 | 0.89499 | 0.44009 | 0.66754
1985-12-19 | 2.2653 | 0.67858 | -13.0118 | -30.0944 | -21.5531 | 6.6447 | 3.1774 | 0.94573 | 0.44029 | 0.69301
1985-12-20 | 2.2653 | 0 | -7.1236 | -18.6757 | -12.8997 | 6.5673 | 1.9175 | 0.98851 | 0.51701 | 0.75276
1985-12-21 | 2.2087 | 1.0073 | -8.0986 | -20.765 | -14.4318 | 6.07 | 1.8694 | 0.96748 | 0.56086 | 0.76417
1985-12-22 | 2.2087 | 2.9872 | -6.4751 | -19.2256 | -12.8503 | 4.9887 | 5.7815 | 0.97399 | 0.52782 | 0.75091
1985-12-23 | 2.2087 | 0.5108 | -1.3678 | -9.0325 | -5.2002 | 3.7802 | 5.1233 | 1 | 0.58318 | 0.79159
1985-12-24 | 2.2087 | 8.8777 | 1.9108 | -7.4237 | -2.7565 | 2.6628 | 6.4033 | 1 | 0.688 | 0.844
1985-12-25 | 2.1521 | 4.4227 | -9.8498 | -27.0455 | -18.4477 | 2.2516 | 6.531 | 1 | 0.55965 | 0.77983
1985-12-26 | 2.1521 | 0 | -11.0149 | -26.7815 | -18.8982 | 2.7932 | 4.8422 | 0.92386 | 0.3514 | 0.63763
1985-12-27 | 2.1521 | 1.1102 | -5.3025 | -16.5443 | -10.9234 | 5.2729 | 8.6712 | 0.9745 | 0.45523 | 0.71487
1985-12-28 | 2.1521 | 0 | -5.7687 | -19.251 | -12.5098 | 4.3569 | 7.3982 | 1 | 0.41477 | 0.70739
1985-12-29 | 2.1521 | 0.74204 | -5.9605 | -18.1443 | -12.0524 | 3.2138 | 6.5995 | 0.78983 | 0.38621 | 0.58802
1985-12-30 | 2.1521 | 0 | -3.2663 | -14.071 | -8.6686 | 4.5481 | 5.834 | 1 | 0.36908 | 0.68454
1985-12-31 | 2.0954 | 0.58658 | 0.91694 | -7.0265 | -3.0548 | 2.9039 | 9.8428 | 0.93976 | 0.42432 | 0.68204
1986-01-01 | 2.0954 | 0 | -4.2146 | -15.0227 | -9.6187 | 4.5785 | 5.9212 | 0.86516 | 0.31368 | 0.58942
1986-01-02 | 2.0954 | 1.3106 | -1.4628 | -10.855 | -6.1589 | 3.6667 | 3.9592 | 0.99905 | 0.36566 | 0.68235
1986-01-03 | 2.0954 | 14.053 | -4.8549 | -15.5717 | -10.2133 | 4.0795 | 5.2579 | 0.98702 | 0.49566 | 0.74134
1986-01-04 | 2.0954 | 2.9682 | -7.6285 | -17.3622 | -12.4953 | 8.4029 | 4.5552 | 0.97619 | 0.2993 | 0.63775
1986-01-05 | 2.0954 | 6.8984 | -4.1898 | -12.4613 | -8.3255 | 2.6102 | 5.6036 | 1 | 0.32863 | 0.66431
1986-01-06 | 2.1521 | 0.34907 | -6.3042 | -20.8659 | -13.5851 | 2.836 | 8.9774 | 0.93556 | 0.33369 | 0.63463
1986-01-07 | 2.1521 | 0 | -17.206 | -26.5375 | -21.8717 | 4.046 | 9.0491 | 0.63527 | 0.30956 | 0.47241
1986-01-08 | 2.1521 | 0 | -9.3611 | -25.9271 | -17.6441 | 8.744 | 6.6156 | 0.73348 | 0.33753 | 0.5355
1986-01-09 | 2.1521 | 1.3249 | 0.87204 | -12.7654 | -5.9467 | 7.9559 | 7.3102 | 0.89855 | 0.37237 | 0.63546
1986-01-10 | 2.0954 | 0.71446 | 0.38214 | -19.2055 | -9.4117 | 3.2049 | 5.7821 | 0.98471 | 0.5042 | 0.74446
1986-01-11 | 2.0388 | 0 | -0.85054 | -18.9136 | -9.8821 | 6.4956 | 4.9111 | 0.98668 | 0.33027 | 0.65847
1986-01-12 | 2.0388 | 0 | 4.667 | -3.8329 | 0.41705 | 7.1048 | 9.0326 | 0.85576 | 0.40312 | 0.62944
1986-01-13 | 2.0388 | 2.4379 | -2.0589 | -25.2586 | -13.6588 | 2.2699 | 6.1995 | 0.95685 | 0.49387 | 0.72536
1986-01-14 | 1.9822 | 0 | -18.414 | -28.6913 | -23.5527 | 8.6229 | 6.4035 | 0.84156 | 0.25904 | 0.5503
1986-01-15 | 1.9822 | 0.10386 | -14.6282 | -27.8231 | -21.2256 | 7.8292 | 7.7298 | 0.67181 | 0.31327 | 0.49254
1986-01-16 | 1.9822 | 0.076747 | -6.315 | -23.4018 | -14.8584 | 7.9442 | 3.5387 | 0.83293 | 0.36546 | 0.59919
1986-01-17 | 1.9822 | 0 | 3.6652 | -19.1525 | -7.7437 | 7.4462 | 7.5885 | 0.76197 | 0.38615 | 0.57406
1986-01-18 | 1.9822 | 0.0029702 | 7.4646 | -6.9355 | 0.26457 | 7.4682 | 4.7677 | 1 | 0.43366 | 0.71683
1986-01-19 | 2.0388 | 7.646 | 7.6216 | -3.8444 | 1.8886 | 5.3087 | 4.9545 | 0.99564 | 0.57967 | 0.78766
1986-01-20 | 2.9733 | 11.6701 | 4.2349 | -1.0341 | 1.6004 | 6.2297 | 2.6245 | 1 | 0.6281 | 0.81405
1986-01-21 | 8.0137 | 0 | -0.25447 | -3.0221 | -1.6383 | 4.1736 | 5.9862 | 1 | 0.50251 | 0.75126
1986-01-22 | 8.2119 | 0.000134 | 3.665 | -12.3763 | -4.3557 | 4.9088 | 8.7106 | 0.97236 | 0.4191 | 0.69573
1986-01-23 | 6.796 | 0 | -8.815 | -20.2666 | -14.5408 | 10.263 | 5.9456 | 0.97665 | 0.29173 | 0.63419
1986-01-24 | 5.0121 | 0 | -12.1798 | -22.184 | -17.1819 | 9.4604 | 4.4575 | 0.65682 | 0.2324 | 0.44461
1986-01-25 | 3.6529 | 24.3181 | -0.85743 | -17.6849 | -9.2712 | 6.5793 | 10.2865 | 0.98451 | 0.30689 | 0.6457
1986-01-26 | 3.0016 | 45.7403 | 0.92579 | -2.6032 | -0.83869 | 4.4575 | 2.8877 | 1 | 0.54793 | 0.77397
1986-01-27 | 5.6634 | 5.081 | 1.6543 | -17.8577 | -8.1017 | 4.6697 | 4.8541 | 1 | 0.60539 | 0.80269
1986-01-28 | 11.8364 | 1.8434 | -16.4501 | -22.6197 | -19.5349 | 4.0777 | 8.2383 | 0.99525 | 0.35098 | 0.67311
1986-01-29 | 10.902 | 0 | -8.8855 | -21.6956 | -15.2906 | 9.0063 | 3.6952 | 0.83553 | 0.31881 | 0.57717
1986-01-30 | 8.7782 | 0.768 | -6.9248 | -18.6538 | -12.7893 | 10.5744 | 3.4704 | 0.78066 | 0.31664 | 0.54865
1986-01-31 | 7.3907 | 0.93282 | -7.4995 | -25.9435 | -16.7215 | 5.4909 | 7.1302 | 0.9371 | 0.38732 | 0.66221
1986-02-01 | 6.2863 | 9.5964 | -5.4023 | -25.34 | -15.3712 | 11.0319 | 3.9982 | 0.75843 | 0.31283 | 0.53563
1986-02-02 | 5.182 | 0.7693 | -3.3297 | -11.8102 | -7.57 | 4.7052 | 5.6693 | 1 | 0.36535 | 0.68268
1986-02-03 | 4.4457 | 0 | -6.2212 | -24.5688 | -15.395 | 11.4222 | 4.9466 | 1 | 0.36831 | 0.68415
1986-02-04 | 4.021 | 8.1762 | -3.8371 | -24.1538 | -13.9955 | 11.5021 | 4.8425 | 0.9439 | 0.31594 | 0.62992
1986-02-05 | 3.7661 | 0.0029339 | 0.085897 | -16.2174 | -8.0658 | 6.5019 | 4.4841 | 1 | 0.45301 | 0.7265
1986-02-06 | 3.483 | 0 | -13.2044 | -26.8897 | -20.0471 | 12.2225 | 6.3539 | 1 | 0.48108 | 0.74054
1986-02-07 | 3.3131 | 0 | -9.3806 | -25.9318 | -17.6562 | 11.8184 | 2.0473 | 1 | 0.25239 | 0.62619
1986-02-08 | 3.1998 | 0 | -5.9877 | -23.2346 | -14.6112 | 9.2498 | 2.2663 | 0.59206 | 0.24318 | 0.41762
1986-02-09 | 3.1148 | 0.62335 | -3.6466 | -23.4069 | -13.5268 | 7.5693 | 3.0354 | 0.63528 | 0.24581 | 0.44055
1986-02-10 | 3.0299 | 0 | -2.2995 | -20.2487 | -11.2741 | 5.8149 | 3.1416 | 1 | 0.29574 | 0.64787
1986-02-11 | 2.9166 | 0 | -5.1469 | -20.4181 | -12.7825 | 8.2937 | 4.8033 | 1 | 0.35785 | 0.67892
1986-02-12 | 2.8317 | 0.13066 | -9.1606 | -20.7341 | -14.9473 | 8.6942 | 6.2202 | 0.94223 | 0.3696 | 0.65591
1986-02-13 | 2.775 | 0.029528 | -6.5457 | -19.6781 | -13.1119 | 5.721 | 6.4151 | 0.95314 | 0.38607 | 0.66961
1986-02-14 | 2.7184 | 0.082374 | -3.5765 | -16.8736 | -10.225 | 6.5398 | 4.3282 | 1 | 0.39991 | 0.69995
1986-02-15 | 2.6618 | 0.001691 | -4.7508 | -18.7983 | -11.7746 | 6.6534 | 4.2417 | 1 | 0.36928 | 0.68464
1986-02-16 | 2.6335 | 0.0024748 | -4.499 | -18.9714 | -11.7352 | 7.8046 | 4.5618 | 1 | 0.36821 | 0.6841
1986-02-17 | 2.5485 | 3.4842 | -2.1822 | -15.3459 | -8.7641 | 7.3084 | 4.0825 | 1 | 0.39549 | 0.69775
1986-02-18 | 2.6901 | 1.8056 | 1.0366 | -3.7562 | -1.3598 | 6.9005 | 3.7558 | 1 | 0.60995 | 0.80497
1986-02-19 | 2.775 | 0 | 3.1266 | -2.8525 | 0.13706 | 5.1455 | 1.6158 | 1 | 0.55894 | 0.77947
1986-02-20 | 2.6901 | 1.9573 | 4.6538 | -2.0012 | 1.3263 | 9.3362 | 6.057 | 1 | 0.44155 | 0.72078
1986-02-21 | 2.6051 | 18.1052 | 0.97327 | -12.6402 | -5.8335 | 6.2433 | 6.5872 | 1 | 0.55434 | 0.77717
1986-02-22 | 2.5485 | 0 | -5.2644 | -18.9198 | -12.0921 | 13.3578 | 4.4418 | 1 | 0.48533 | 0.74267
1986-02-23 | 2.6051 | 0.97231 | -2.695 | -14.7005 | -8.6978 | 6.8042 | 2.684 | 1 | 0.37895 | 0.68947
1986-02-24 | 2.5485 | 0.1271 | -1.933 | -10.6352 | -6.2841 | 6.9764 | 2.7006 | 1 | 0.45141 | 0.72571
1986-02-25 | 2.5485 | 0.9252 | -5.7228 | -17.8349 | -11.7789 | 4.026 | 7.1164 | 1 | 0.53041 | 0.7652
1986-02-26 | 2.5202 | 0 | -12.1834 | -22.2199 | -17.2017 | 6.2898 | 9.107 | 1 | 0.41621 | 0.70811
1986-02-27 | 2.4636 | 0 | -6.8271 | -21.7336 | -14.2804 | 11.6769 | 6.2393 | 1 | 0.4204 | 0.7102
1986-02-28 | 2.3786 | 0 | -5.5785 | -16.4544 | -11.0165 | 6.1812 | 4.8785 | 0.99992 | 0.46653 | 0.73323
1986-03-01 | 2.3503 | 0 | 0.015061 | -12.3192 | -6.1521 | 13.5854 | 4.1571 | 0.85706 | 0.40761 | 0.63233
1986-03-02 | 2.237 | 1.8877 | -0.66 | -10.2971 | -5.4786 | 4.1912 | 3.6585 | 0.92025 | 0.40314 | 0.6617
1986-03-03 | 2.2087 | 0 | 1.6516 | -9.865 | -4.1067 | 9.2015 | 1.651 | 0.96225 | 0.447 | 0.70462
1986-03-04 | 2.2087 | 0.33372 | 5.6324 | -6.2087 | -0.28815 | 10.048 | 2.6614 | 0.77693 | 0.40045 | 0.58869
1986-03-05 | 2.237 | 0 | 1.9564 | -11.7164 | -4.88 | 7.9355 | 4.5754 | 0.97601 | 0.41843 | 0.69722
1986-03-06 | 2.2653 | 7.2609 | -2.9602 | -10.254 | -6.6071 | 14.0091 | 4.015 | 0.94485 | 0.3786 | 0.66173
1986-03-07 | 2.2087 | 1.2553 | -6.7696 | -20.7551 | -13.7624 | 5.2195 | 11.4722 | 0.9948 | 0.45433 | 0.72456
1986-03-08 | 2.1521 | 1.1965 | -10.3331 | -20.1239 | -15.2285 | 20.4339 | 8.2632 | 0.78289 | 0.26772 | 0.52531
1986-03-09 | 2.1521 | 5.4566 | -3.1481 | -13.5916 | -8.3698 | 9.0183 | 2.5798 | 0.98829 | 0.32855 | 0.65842
1986-03-10 | 2.1521 | 3.9189 | 4.7281 | -7.5414 | -1.4067 | 6.9836 | 9.8623 | 0.99987 | 0.51911 | 0.75949
1986-03-11 | 2.3786 | 2.0324 | 4.9402 | -7.8136 | -1.4367 | 5.3772 | 8.515 | 0.9999 | 0.56605 | 0.78298
1986-03-12 | 2.6618 | 0 | 0.10841 | -9.4237 | -4.6576 | 18.8061 | 3.1308 | 0.89994 | 0.35168 | 0.62581
1986-03-13 | 2.9733 | 12.1433 | 1.111 | -6.3382 | -2.6136 | 6.2546 | 4.6798 | 0.99988 | 0.36107 | 0.68047
1986-03-14 | 3.2847 | 27.4645 | 4.3108 | -0.093708 | 2.1085 | 9.6787 | 3.1195 | 1 | 0.60228 | 0.80114
1986-03-15 | 7.2208 | 5.6125 | 2.8477 | -0.93612 | 0.95579 | 12.2879 | 3.847 | 1 | 0.54266 | 0.77133
1986-03-16 | 13.4788 | 0.69422 | 3.8797 | -2.016 | 0.93186 | 6.708 | 3.3151 | 0.98934 | 0.56902 | 0.77918
1986-03-17 | 13.9319 | 0 | 5.9546 | -4.2091 | 0.87277 | 20.7377 | 2.5772 | 0.99429 | 0.41902 | 0.70665
1986-03-18 | 12.8558 | 4.9573 | 7.7445 | -2.8651 | 2.4397 | 11.961 | 4.2895 | 0.81384 | 0.44249 | 0.62817
1986-03-19 | 16.4237 | 7.5385 | 11.3308 | -9.4328 | 0.949 | 10.6089 | 10.5593 | 1 | 0.4792 | 0.7396
1986-03-20 | 29.7326 | 0 | -9.2647 | -19.9352 | -14.5999 | 15.6076 | 10.2766 | 0.93672 | 0.23155 | 0.58413
1986-03-21 | 26.193 | 0 | -5.2818 | -18.6409 | -11.9614 | 23.8126 | 5.2162 | 0.53554 | 0.26402 | 0.39978
1986-03-22 | 20.3881 | 0.0024287 | 3.1118 | -15.2073 | -6.0478 | 22.3793 | 4.7779 | 0.76598 | 0.3124 | 0.53919
1986-03-23 | 16.0839 | 0.60752 | 7.1321 | -7.1036 | 0.014253 | 19.162 | 7.2313 | 0.76372 | 0.27075 | 0.51723
1986-03-24 | 12.9691 | 0 | -2.3228 | -11.9331 | -7.1279 | 17.8057 | 7.6911 | 0.91346 | 0.26087 | 0.58716
1986-03-25 | 11.1568 | 0 | 9.0039 | -10.0884 | -0.54226 | 10.5196 | 6.19 | 0.71601 | 0.29117 | 0.50359
1986-03-26 | 11.1285 | 5.6679 | 18.0159 | 0.57423 | 9.2951 | 21.6199 | 7.6477 | 0.73088 | 0.3308 | 0.53084
1986-03-27 | 30.0158 | 2.577 | 5.589 | -1.9482 | 1.8204 | 6.5665 | 4.1863 | 1 | 0.33825 | 0.66912
1986-03-28 | 30.5821 | 0 | 10.8775 | -0.90189 | 4.9878 | 13.1505 | 4.5802 | 0.90237 | 0.4233 | 0.66284
1986-03-29 | 35.1128 | 0.8536 | 17.9023 | 1.1256 | 9.514 | 14.7654 | 5.2908 | 0.7927 | 0.30705 | 0.54987
1986-03-30 | 55.5009 | 2.1438 | 21.1592 | 2.1858 | 11.6725 | 23.2708 | 7.8695 | 0.83439 | 0.25357 | 0.54398
1986-03-31 | 76.1722 | 0 | 12.0437 | -2.1798 | 4.932 | 25.0036 | 5.6346 | 0.83903 | 0.25083 | 0.54493
1986-04-01 | 56.9168 | 0.2284 | 23.4044 | 1.8017 | 12.6031 | 21.9717 | 7.6471 | 0.75553 | 0.2481 | 0.50181
1986-04-02 | 46.1564 | 0.01116 | 11.036 | -2.8561 | 4.0899 | 17.9099 | 6.5312 | 0.82407 | 0.25206 | 0.53807
1986-04-03 | 35.6792 | 0 | 10.391 | -2.2584 | 4.0663 | 23.3083 | 4.1626 | 0.81842 | 0.24128 | 0.52985
1986-04-04 | 27.4107 | 0 | 10.2813 | -5.3795 | 2.4509 | 17.2477 | 4.706 | 0.55918 | 0.25011 | 0.40465
1986-04-05 | 21.7473 | 0 | 9.9229 | -3.0958 | 3.4136 | 23.8207 | 3.544 | 0.75225 | 0.18137 | 0.46681
1986-04-06 | 18.0095 | 9.4399 | 4.8043 | -0.44621 | 2.179 | 9.4037 | 10.1524 | 0.92504 | 0.21377 | 0.56941
1986-04-07 | 16.2538 | 4.3858 | 7.1351 | 1.4991 | 4.3171 | 8.9426 | 4.9497 | 1 | 0.55269 | 0.77634
1986-04-08 | 15.6309 | 2.7647 | 10.2751 | 0.32301 | 5.299 | 16.6997 | 5.8377 | 1 | 0.39511 | 0.69755
1986-04-09 | 15.4893 | 3.3556 | 5.5337 | 0.69811 | 3.1159 | 7.8377 | 3.6471 | 1 | 0.3957 | 0.69785
1986-04-10 | 14.4133 | 2.7492 | 3.9072 | -2.5275 | 0.68987 | 6.4078 | 4.902 | 1 | 0.50663 | 0.75331
1986-04-11 | 13.139 | 5.6111 | 3.3462 | -1.2743 | 1.0359 | 9.7104 | 1.4471 | 1 | 0.48382 | 0.74191
1986-04-12 | 12.6859 | 2.0119 | 3.9095 | -0.36075 | 1.7744 | 7.657 | 4.0815 | 1 | 0.49214 | 0.74607
1986-04-13 | 12.7992 | 0 | 8.9665 | -2.0848 | 3.4409 | 8.336 | 6.1988 | 0.99453 | 0.51486 | 0.75469
1986-04-14 | 11.6382 | 0 | 13.7909 | -3.5425 | 5.1242 | 21.97 | 3.5166 | 0.90145 | 0.32518 | 0.61331
1986-04-15 | 10.817 | 0 | 17.5307 | -1.3371 | 8.0968 | 24.9244 | 3.1428 | 0.70481 | 0.2848 | 0.4948
1986-04-16 | 9.8826 | 0 | 18.1389 | -1.8718 | 8.1335 | 24.6753 | 3.4041 | 0.74331 | 0.32872 | 0.53601
1986-04-17 | 9.0331 | 0 | 18.3987 | -0.46013 | 8.9693 | 25.8326 | 4.3307 | 0.78407 | 0.2629 | 0.52348
1986-04-18 | 8.1269 | 0 | 17.3052 | -2.4066 | 7.4493 | 25.863 | 3.5499 | 0.70448 | 0.27544 | 0.48996
1986-04-19 | 7.2208 | 0 | 19.2598 | -0.97028 | 9.1448 | 26.2408 | 3.6508 | 0.75223 | 0.22831 | 0.49027
1986-04-20 | 6.343 | 1.6923 | 21.3944 | 3.8602 | 12.6273 | 25.6899 | 5.5811 | 0.60521 | 0.26013 | 0.43267
1986-04-21 | 5.7766 | 5.761 | 12.1497 | -0.3217 | 5.914 | 6.9215 | 7.8923 | 1 | 0.31194 | 0.65597
1986-04-22 | 6.0032 | 0 | 6.4662 | -2.5089 | 1.9786 | 24.9054 | 6.1743 | 1 | 0.39474 | 0.69737
1986-04-23 | 5.6067 | 0 | 9.7646 | -1.6264 | 4.0691 | 13.1785 | 6.4312 | 0.84642 | 0.34945 | 0.59793
1986-04-24 | 4.8705 | 0.29582 | 17.0188 | 3.4863 | 10.2525 | 26.6361 | 6.1485 | 0.76157 | 0.30724 | 0.5344
1986-04-25 | 4.3325 | 2.0233 | 21.3136 | 9.192 | 15.2528 | 24.9172 | 3.7378 | 0.8686 | 0.35002 | 0.60931
1986-04-26 | 4.1626 | 0 | 21.195 | 10.3575 | 15.7763 | 17.353 | 3.7485 | 0.99835 | 0.42666 | 0.71251
1986-04-27 | 4.1626 | 0 | 23.4021 | 5.1113 | 14.2567 | 23.5534 | 3.1623 | 0.97922 | 0.39513 | 0.68717
1986-04-28 | 3.7945 | 0 | 25.5793 | 5.9325 | 15.7559 | 26.3042 | 2.5856 | 0.87572 | 0.36832 | 0.62202
1986-04-29 | 3.398 | 0.30949 | 26.7875 | 8.5029 | 17.6452 | 18.2342 | 3.6055 | 0.88077 | 0.38648 | 0.63363
1986-04-30 | 3.1998 | 0 | 19.3173 | 3.4545 | 11.3859 | 15.8797 | 3.7307 | 0.90146 | 0.40326 | 0.65236
1986-05-01 | 3.0299 | 4.8581 | 22.5771 | 3.3267 | 12.9519 | 14.913 | 6.5431 | 0.83297 | 0.32064 | 0.5768
1986-05-02 | 3.1715 | 0.0027455 | 2.9468 | -2.6971 | 0.12486 | 10.4576 | 9.6062 | 0.89259 | 0.42245 | 0.65752
1986-05-03 | 3.2564 | 5.42e-05 | 3.0229 | -4.4849 | -0.73099 | 13.4933 | 8.9795 | 0.77437 | 0.32945 | 0.55191
1986-05-04 | 2.9449 | 3.8003 | 7.7703 | -1.9039 | 2.9332 | 13.9097 | 5.9055 | 0.89917 | 0.36971 | 0.63444
1986-05-05 | 2.9166 | 4.4399 | 12.8538 | 5.3203 | 9.087 | 7.682 | 3.916 | 0.99978 | 0.39243 | 0.69611
1986-05-06 | 3.3131 | 4.1172 | 15.047 | 7.8244 | 11.4357 | 8.9307 | 3.8004 | 1 | 0.61874 | 0.80937
1986-05-07 | 3.7378 | 8.8015 | 15.3615 | 7.575 | 11.4682 | 17.6031 | 5.4245 | 1 | 0.48889 | 0.74445
1986-05-08 | 4.9838 | 3.7231 | 10.0963 | 0.14989 | 5.1231 | 5.7016 | 4.369 | 0.99991 | 0.46789 | 0.7339
1986-05-09 | 6.2014 | 0 | 16.4482 | -0.65071 | 7.8987 | 25.7537 | 4.0368 | 0.92438 | 0.32126 | 0.62282
1986-05-10 | 4.559 | 0.12056 | 20.2571 | 2.6584 | 11.4578 | 25.8558 | 2.4629 | 0.67177 | 0.30408 | 0.48793
1986-05-11 | 3.483 | 0.23725 | 17.8456 | 2.5196 | 10.1826 | 13.605 | 4.1189 | 0.77997 | 0.31227 | 0.54612
1986-05-12 | 3.1148 | 0 | 17.0425 | 3.7533 | 10.3979 | 22.8431 | 6.0215 | 0.8191 | 0.38264 | 0.60087
1986-05-13 | 2.86 | 0 | 21.4384 | 2.9374 | 12.1879 | 27.0218 | 3.0928 | 0.76028 | 0.2734 | 0.51684
1986-05-14 | 2.5768 | 0.11828 | 24.047 | 3.8755 | 13.9612 | 26.6905 | 4.9926 | 0.70727 | 0.30214 | 0.50471
1986-05-15 | 2.3503 | 0.094249 | 23.6836 | 7.0755 | 15.3795 | 25.7287 | 6.1502 | 0.83693 | 0.37638 | 0.60666
1986-05-16 | 2.237 | 2.7838 | 17.6832 | 11.1063 | 14.3948 | 15.2952 | 5.7449 | 1 | 0.46787 | 0.73394
1986-05-17 | 2.4069 | 0.40345 | 20.7773 | 11.4365 | 16.1069 | 13.1668 | 3.1126 | 1 | 0.5221 | 0.76105
1986-05-18 | 2.7467 | 4.5383 | 28.5192 | 13.2393 | 20.8792 | 23.3764 | 4.5781 | 0.99148 | 0.45457 | 0.72303
1986-05-19 | 2.4352 | 7.721 | 21.8296 | 11.7792 | 16.8044 | 20.6146 | 1.7923 | 0.98064 | 0.47927 | 0.72995
1986-05-20 | 2.6901 | 7.5727 | 22.255 | 13.117 | 17.686 | 15.3739 | 4.7561 | 1 | 0.47436 | 0.73718
1986-05-21 | 4.3042 | 18.6816 | 22.7875 | 13.2693 | 18.0284 | 11.4747 | 5.4778 | 1 | 0.51468 | 0.75734
1986-05-22 | 7.4756 | 26.1517 | 20.6837 | 11.8604 | 16.2721 | 14.1534 | 2.2793 | 1 | 0.52108 | 0.76054
1986-05-23 | 15.7725 | 9.1491 | 20.0771 | 12.0498 | 16.0634 | 18.0021 | 2.6409 | 1 | 0.47892 | 0.73946
1986-05-24 | 17.5847 | 1.8736 | 14.9382 | 7.2596 | 11.0989 | 7.0907 | 5.3852 | 1 | 0.4844 | 0.7422
1986-05-25 | 15.1778 | 0 | 23.7359 | 6.5708 | 15.1534 | 26.4226 | 5.046 | 0.98296 | 0.38236 | 0.68266
1986-05-26 | 11.1568 | 0 | 25.3145 | 8.2012 | 16.7579 | 25.3572 | 1.9688 | 0.75479 | 0.36932 | 0.56205
1986-05-27 | 6.2863 | 1.1846 | 26.8905 | 11.9958 | 19.4432 | 24.3045 | 4.5201 | 0.8175 | 0.4116 | 0.61455
1986-05-28 | 4.7855 | 1.02e-06 | 22.1655 | 5.3927 | 13.7791 | 21.7184 | 6.508 | 0.90827 | 0.41732 | 0.6628
1986-05-29 | 4.0493 | 3.7924 | 27.738 | 9.4469 | 18.5924 | 25.127 | 5.7736 | 0.78899 | 0.39498 | 0.59198
1986-05-30 | 3.7095 | 1.7593 | 22.941 | 11.2521 | 17.0965 | 26.4326 | 4.179 | 0.99949 | 0.33694 | 0.66821
1986-05-31 | 3.7095 | 1.0541 | 17.292 | 10.3651 | 13.8285 | 20.9562 | 2.7761 | 0.97182 | 0.37086 | 0.67134
1986-06-01 | 4.1059 | 19.4598 | 18.7142 | 6.7385 | 12.7263 | 14.4249 | 4.9323 | 1 | 0.52923 | 0.76462
1986-06-02 | 5.4935 | 0 | 11.3146 | -1.3733 | 4.9706 | 15.1246 | 7.3166 | 0.97178 | 0.44131 | 0.70654
1986-06-03 | 4.6156 | 0 | 15.6001 | 2.8335 | 9.2168 | 25.6243 | 4.4346 | 0.87699 | 0.40685 | 0.64192
1986-06-04 | 3.4263 | 0 | 23.7334 | 9.2741 | 16.5037 | 21.325 | 5.1865 | 0.89237 | 0.43909 | 0.66573
1986-06-05 | 2.9449 | 1.1026 | 17.84 | 11.2231 | 14.5316 | 12.6196 | 2.697 | 0.90234 | 0.44338 | 0.67286
1986-06-06 | 2.6901 | 0 | 20.8627 | 10.1539 | 15.5083 | 11.8749 | 2.7453 | 0.97032 | 0.48083 | 0.72558
1986-06-07 | 2.5202 | 5.128 | 22.0278 | 12.5292 | 17.2785 | 10.3567 | 6.0341 | 0.9774 | 0.61053 | 0.79397
1986-06-08 | 2.6618 | 10.1725 | 24.9439 | 8.2368 | 16.5903 | 15.6661 | 7.6944 | 1 | 0.59277 | 0.79639
1986-06-09 | 4.2758 | 0 | 19.8804 | 5.9388 | 12.9096 | 24.6099 | 8.823 | 0.94909 | 0.46306 | 0.70608
1986-06-10 | 3.5679 | 7.2556 | 25.0582 | 10.807 | 17.9326 | 27.0891 | 5.2134 | 0.83911 | 0.43551 | 0.63731
1986-06-11 | 2.8317 | 9.7977 | 19.4941 | 11.8028 | 15.6484 | 7.1987 | 3.5979 | 1 | 0.44293 | 0.72146
1986-06-12 | 3.1715 | 6.7931 | 14.4936 | 6.9212 | 10.7074 | 7.31 | 6.9892 | 1 | 0.65335 | 0.82668
1986-06-13 | 4.5024 | 0.36776 | 17.7393 | 8.4262 | 13.0827 | 10.4271 | 5.8118 | 1 | 0.66882 | 0.83441
1986-06-14 | 5.182 | 0 | 21.9729 | 10.3541 | 16.1635 | 26.1628 | 2.9986 | 0.98741 | 0.47452 | 0.73097
1986-06-15 | 3.5679 | 0.18886 | 24.2278 | 12.9836 | 18.6057 | 23.5795 | 4.6242 | 0.95515 | 0.43552 | 0.69534
1986-06-16 | 2.7467 | 21.9633 | 26.075 | 7.8812 | 16.9781 | 18.971 | 7.9993 | 1 | 0.53186 | 0.76593
1986-06-17 | 4.2475 | 0 | 13.3451 | 5.5216 | 9.4333 | 21.4901 | 10.7085 | 1 | 0.48259 | 0.74129
1986-06-18 | 6.0315 | 0.040545 | 17.5647 | 5.8999 | 11.7323 | 21.1795 | 7.2478 | 0.95258 | 0.45969 | 0.70613
1986-06-19 | 3.5962 | 0.26549 | 20.3526 | 7.6481 | 14.0004 | 27.8741 | 4.1432 | 0.88101 | 0.41403 | 0.64752
1986-06-20 | 2.5768 | 0 | 21.215 | 3.5426 | 12.3788 | 27.7279 | 4.5907 | 0.81825 | 0.40278 | 0.61052
1986-06-21 | 2.1804 | 0 | 23.7844 | 6.3013 | 15.0428 | 27.9235 | 2.4469 | 0.75708 | 0.40065 | 0.57887
1986-06-22 | 1.9539 | 1.4581 | 26.8396 | 11.4807 | 19.1601 | 25.7899 | 4.2682 | 0.84915 | 0.452 | 0.65058
1986-06-23 | 1.8689 | 5.8367 | 24.6443 | 11.1049 | 17.8746 | 12.6058 | 5.0295 | 1 | 0.48782 | 0.74391
1986-06-24 | 1.9822 | 8.4555 | 23.8353 | 6.269 | 15.0521 | 22.423 | 6.5272 | 0.96873 | 0.48461 | 0.72667
1986-06-25 | 2.0388 | 0 | 12.8844 | 2.9683 | 7.9264 | 13.5615 | 8.0187 | 0.99996 | 0.5094 | 0.75468
1986-06-26 | 1.9255 | 0.50676 | 19.4367 | 7.0185 | 13.2276 | 15.0723 | 4.6785 | 0.89832 | 0.42101 | 0.65967
1986-06-27 | 1.8406 | 6.0203 | 18.7889 | 13.0658 | 15.9274 | 9.7926 | 5.4657 | 1 | 0.54417 | 0.77208
1986-06-28 | 1.9822 | 2.3328 | 25.3051 | 12.1231 | 18.7141 | 19.0361 | 4.0815 | 1 | 0.55045 | 0.77523
1986-06-29 | 2.0388 | 5.4111 | 21.9895 | 7.3634 | 14.6765 | 16.5645 | 5.5672 | 0.99492 | 0.45211 | 0.72352
1986-06-30 | 2.2087 | 0 | 19.5218 | 6.3414 | 12.9316 | 21.0266 | 6.9845 | 0.9193 | 0.47511 | 0.69721
1986-07-01 | 1.9539 | 1.6993 | 23.5145 | 9.3916 | 16.453 | 27.7754 | 3.9882 | 0.96059 | 0.4288 | 0.6947
1986-07-02 | 1.6707 | 3.9038 | 15.9996 | 10.9763 | 13.4879 | 7.0808 | 3.2643 | 1 | 0.46672 | 0.73336
1986-07-03 | 1.6707 | 4.2601 | 15.5125 | 5.523 | 10.5177 | 18.0002 | 5.1005 | 1 | 0.56099 | 0.7805
1986-07-04 | 1.699 | 3.7929 | 19.5126 | 8.4369 | 13.9747 | 16.0158 | 5.4271 | 1 | 0.5482 | 0.7741
1986-07-05 | 1.6707 | 9.4663 | 19.2061 | 15.3968 | 17.3014 | 16.0681 | 4.1471 | 1 | 0.60379 | 0.8019
1986-07-06 | 1.699 | 0 | 24.573 | 16.7501 | 20.6615 | 11.5119 | 3.0356 | 1 | 0.68171 | 0.84086
1986-07-07 | 1.699 | 0 | 28.9699 | 13.4747 | 21.2223 | 22.0639 | 6.2192 | 0.99997 | 0.49346 | 0.74672
1986-07-08 | 1.5291 | 0 | 25.9223 | 14.6684 | 20.2954 | 26.0678 | 6.3012 | 0.9414 | 0.42294 | 0.68217
1986-07-09 | 1.3309 | 0 | 22.9534 | 10.6816 | 16.8175 | 16.4822 | 6.5455 | 0.95141 | 0.45805 | 0.70473
1986-07-10 | 1.2176 | 0 | 15.9512 | 7.746 | 11.8486 | 18.5097 | 7.2378 | 0.99343 | 0.50278 | 0.7481
1986-07-11 | 1.1327 | 0.0099792 | 18.475 | 6.0936 | 12.2843 | 19.3009 | 4.5044 | 0.99979 | 0.53622 | 0.768
1986-07-12 | 1.1044 | 10.976 | 18.648 | 9.7187 | 14.1834 | 9.4389 | 3.3274 | 1 | 0.53644 | 0.76822
1986-07-13 | 1.2176 | 6.4769 | 16.7016 | 11.8931 | 14.2973 | 10.736 | 4.0016 | 1 | 0.67618 | 0.83809
1986-07-14 | 1.9539 | 16.01 | 20.2339 | 11.1019 | 15.6679 | 17.6749 | 4.0402 | 1 | 0.55901 | 0.77951
1986-07-15 | 3.9927 | 0 | 22.5353 | 9.2661 | 15.9007 | 22.2108 | 5.0388 | 0.99928 | 0.47271 | 0.73599
1986-07-16 | 2.9166 | 0 | 25.1585 | 10.5096 | 17.8341 | 22.8839 | 2.4026 | 0.95743 | 0.48243 | 0.71993
1986-07-17 | 1.9539 | 0 | 26.7905 | 12.0283 | 19.4094 | 20.7874 | 3.8177 | 0.90901 | 0.49342 | 0.70122
1986-07-18 | 1.5574 | 0.21765 | 27.3661 | 12.5146 | 19.9404 | 20.1983 | 1.9214 | 0.98525 | 0.52836 | 0.7568
1986-07-19 | 1.3592 | 0 | 28.4641 | 14.9013 | 21.6827 | 21.1175 | 3.2809 | 0.89075 | 0.53334 | 0.71204
1986-07-20 | 1.2459 | 1.716 | 25.4343 | 15.5958 | 20.5151 | 17.7363 | 4.506 | 1 | 0.55467 | 0.77733
1986-07-21 | 1.2176 | 0 | 21.5792 | 7.1003 | 14.3398 | 20.2951 | 4.4371 | 1 | 0.47557 | 0.73778
1986-07-22 | 1.161 | 0 | 24.6568 | 8.6339 | 16.6453 | 23.1098 | 2.671 | 0.90845 | 0.50675 | 0.7076
1986-07-23 | 1.076 | 0 | 25.7943 | 11.7777 | 18.786 | 21.9642 | 2.8338 | 0.91634 | 0.50989 | 0.71311
1986-07-24 | 1.0194 | 0 | 29.2487 | 17.6168 | 23.4327 | 19.1101 | 5.8408 | 0.94081 | 0.53742 | 0.73911
1986-07-25 | 0.99109 | 1.0806 | 30.0395 | 19.1592 | 24.5993 | 22.8312 | 5.6015 | 0.99771 | 0.56889 | 0.7833
1986-07-26 | 1.3026 | 19.094 | 25.2593 | 17.8758 | 21.5676 | 17.26 | 2.4916 | 1 | 0.52064 | 0.76032
1986-07-27 | 1.8689 | 1.2827 | 25.2004 | 17.1593 | 21.1799 | 12.5412 | 2.549 | 1 | 0.55546 | 0.77773
1986-07-28 | 2.0105 | 15.8433 | 27.8232 | 17.7376 | 22.7804 | 12.9147 | 2.1563 | 0.99991 | 0.62587 | 0.81289
1986-07-29 | 3.2281 | 17.3059 | 25.3033 | 15.9995 | 20.6514 | 19.9763 | 2.3832 | 1 | 0.54019 | 0.7701
1986-07-30 | 15.1212 | 0.17211 | 20.8263 | 13.7145 | 17.2704 | 8.4682 | 2.8024 | 1 | 0.53367 | 0.76683
1986-07-31 | 5.9748 | 2.5551 | 21.0186 | 14.4557 | 17.7371 | 7.3361 | 1.6186 | 1 | 0.63631 | 0.81815
1986-08-01 | 3.2847 | 18.8801 | 23.5429 | 15.9397 | 19.7413 | 15.6492 | 2.7362 | 1 | 0.61848 | 0.80924
1986-08-02 | 4.2758 | 0 | 25.3355 | 16.9894 | 21.1625 | 20.4767 | 3.6729 | 1 | 0.52754 | 0.76377
1986-08-03 | 5.182 | 1.2184 | 26.675 | 12.9926 | 19.8338 | 20.1916 | 3.4695 | 0.97781 | 0.51706 | 0.74744
1986-08-04 | 4.1909 | 0 | 23.1644 | 9.315 | 16.2397 | 18.3584 | 4.7577 | 0.9804 | 0.48152 | 0.73096
1986-08-05 | 4.3891 | 0.95751 | 25.1833 | 10.8105 | 17.9969 | 16.9416 | 3.942 | 0.95607 | 0.53635 | 0.74621
1986-08-06 | 2.6618 | 5.3782 | 25.912 | 13.639 | 19.7755 | 17.4213 | 2.8182 | 0.96995 | 0.53729 | 0.75362
1986-08-07 | 2.2937 | 17.7136 | 21.7328 | 15.6661 | 18.6994 | 16.2542 | 3.551 | 1 | 0.55325 | 0.77663
1986-08-08 | 6.0315 | 12.937 | 22.7994 | 15.9077 | 19.3535 | 16.4007 | 2.5424 | 1 | 0.57351 | 0.78676
1986-08-09 | 12.0913 | 5.5902 | 23.5348 | 14.8016 | 19.1682 | 16.9719 | 3.4727 | 1 | 0.51919 | 0.75959
1986-08-10 | 11.0436 | 1.8194 | 26.5307 | 16.5878 | 21.5593 | 23.4664 | 3.5538 | 0.99976 | 0.53812 | 0.76894
1986-08-11 | 6.9659 | 0.51292 | 22.643 | 8.7244 | 15.6837 | 19.5607 | 6.486 | 1 | 0.46284 | 0.73142
1986-08-12 | 4.4174 | 0 | 20.4484 | 6.349 | 13.3987 | 19.1693 | 3.7074 | 0.98004 | 0.46874 | 0.72439
1986-08-13 | 3.2281 | 0 | 23.0286 | 7.5336 | 15.2811 | 21.2679 | 3.3193 | 0.9164 | 0.49531 | 0.70586
1986-08-14 | 2.6335 | 0.0087019 | 24.9701 | 9.4802 | 17.2251 | 23.3079 | 3.7837 | 0.88569 | 0.52091 | 0.7033
1986-08-15 | 2.2937 | 3.4818 | 22.8692 | 13.4397 | 18.1544 | 18.8108 | 5.9577 | 0.99312 | 0.56585 | 0.77948
1986-08-16 | 2.1521 | 2.3591 | 24.022 | 16.1249 | 20.0735 | 13.0337 | 3.4702 | 1 | 0.58831 | 0.79416
1986-08-17 | 2.3503 | 7.3967 | 27.7447 | 16.6838 | 22.2143 | 18.6205 | 1.938 | 0.99044 | 0.54752 | 0.76898
1986-08-18 | 3.0582 | 3.9217 | 25.7957 | 15.4035 | 20.5996 | 13.2246 | 2.9139 | 1 | 0.51929 | 0.75964
1986-08-19 | 6.0598 | 0 | 22.0222 | 11.8134 | 16.9178 | 14.8827 | 3.8885 | 0.99822 | 0.54416 | 0.77119
1986-08-20 | 3.2564 | 0.14096 | 26.0125 | 12.8902 | 19.4514 | 18.9533 | 2.865 | 0.94567 | 0.54368 | 0.74468
1986-08-21 | 2.4919 | 12.1866 | 25.3647 | 13.5285 | 19.4466 | 18.5932 | 4.2443 | 0.98981 | 0.53628 | 0.76304
1986-08-22 | 2.4636 | 0.34121 | 19.7882 | 6.7376 | 13.2629 | 16.9932 | 5.1333 | 1 | 0.49898 | 0.74949
1986-08-23 | 2.4352 | 20.3498 | 17.8449 | 8.4716 | 13.1583 | 8.2114 | 5.6797 | 0.99972 | 0.53792 | 0.76882
1986-08-24 | 3.7661 | 11.1587 | 13.1866 | 10.0604 | 11.6235 | 6.2725 | 9.9777 | 1 | 0.71235 | 0.85617
1986-08-25 | 6.8243 | 0.57454 | 18.6979 | 4.6139 | 11.6559 | 13.5962 | 7.3356 | 1 | 0.65578 | 0.82789
1986-08-26 | 5.097 | 11.6585 | 22.6974 | 7.1849 | 14.9411 | 21.023 | 4.4285 | 0.98701 | 0.47253 | 0.72977
1986-08-27 | 6.0598 | 8.8008 | 20.5275 | 7.1984 | 13.863 | 12.7134 | 6.8251 | 1 | 0.54711 | 0.77355
1986-08-28 | 10.3639 | 0.9094 | 12.9316 | 1.226 | 7.0788 | 12.2207 | 5.8152 | 1 | 0.48989 | 0.74494
1986-08-29 | 8.1552 | 0 | 15.5117 | 2.0411 | 8.7764 | 13.2249 | 5.3811 | 0.98134 | 0.5099 | 0.74562
1986-08-30 | 4.6156 | 0 | 20.283 | 3.7413 | 12.0121 | 20.527 | 5.5601 | 0.91201 | 0.4788 | 0.6954
1986-08-31 | 3.1715 | 0 | 21.6447 | 7.1511 | 14.3979 | 20.8071 | 2.8171 | 0.92912 | 0.45154 | 0.69033
1986-09-01 | 2.6901 | 0 | 23.8235 | 8.2587 | 16.0411 | 20.8492 | 3.4325 | 0.91277 | 0.49027 | 0.70152
1986-09-02 | 2.3786 | 0 | 22.8712 | 9.4335 | 16.1523 | 12.6916 | 2.8465 | 0.94295 | 0.51918 | 0.73106
1986-09-03 | 2.2087 | 0 | 19.5333 | 11.2732 | 15.4032 | 14.8404 | 4.2529 | 1 | 0.57327 | 0.78663
1986-09-04 | 2.0671 | 0.013857 | 18.6113 | 12.6212 | 15.6163 | 14.3164 | 7.7507 | 1 | 0.57792 | 0.78896
1986-09-05 | 2.0105 | 7.5523 | 17.0041 | 11.8761 | 14.4401 | 9.2368 | 7.3558 | 1 | 0.64765 | 0.82383
1986-09-06 | 2.0954 | 0 | 19.0414 | 7.3941 | 13.2177 | 12.8155 | 4.585 | 1 | 0.55752 | 0.77876
1986-09-07 | 2.3503 | 0 | 14.9835 | 4.0099 | 9.4967 | 13.3062 | 3.8601 | 1 | 0.51147 | 0.75574
1986-09-08 | 2.0954 | 0.035146 | 15.7235 | 2.6281 | 9.1758 | 15.3032 | 3.6737 | 0.99998 | 0.53237 | 0.76618
1986-09-09 | 1.8972 | 0 | 19.811 | 3.6957 | 11.7534 | 16.599 | 4.7119 | 0.96442 | 0.48644 | 0.72543
1986-09-10 | 1.7556 | 13.0535 | 17.8647 | 6.7877 | 12.3262 | 10.2298 | 6.5425 | 1 | 0.5811 | 0.79055
1986-09-11 | 4.7289 | 14.548 | 20.8807 | 15.6676 | 18.2742 | 11.7082 | 6.7292 | 1 | 0.67505 | 0.83752
1986-09-12 | 12.7992 | 4.6329 | 23.228 | 5.0342 | 14.1311 | 12.9814 | 9.046 | 1 | 0.54628 | 0.77314
1986-09-13 | 9.4012 | 2.878 | 18.2973 | 4.0555 | 11.1764 | 18.0559 | 7.5795 | 1 | 0.44086 | 0.72043
1986-09-14 | 5.2386 | 0 | 11.5182 | 2.6352 | 7.0767 | 12.4592 | 6.5227 | 0.99998 | 0.51917 | 0.75958
1986-09-15 | 3.483 | 17.1479 | 13.3791 | 2.8162 | 8.0977 | 13.9093 | 4.5096 | 0.99586 | 0.52215 | 0.759
1986-09-16 | 5.635 | 2.4699 | 9.5454 | 2.9627 | 6.2541 | 8.604 | 6.5246 | 1 | 0.52952 | 0.76476
1986-09-17 | 7.957 | 0 | 13.5006 | 0.55308 | 7.0268 | 16.7609 | 3.5861 | 1 | 0.51591 | 0.75795
1986-09-18 | 5.2386 | 0 | 16.3425 | 2.1048 | 9.2237 | 14.1617 | 4.6678 | 0.9899 | 0.52807 | 0.75898
1986-09-19 | 3.6529 | 1.395 | 15.6177 | 6.6445 | 11.1311 | 10.2436 | 2.5616 | 0.99838 | 0.58542 | 0.7919
1986-09-20 | 3.1998 | 4.7603 | 13.7507 | 8.897 | 11.3239 | 4.5186 | 2.0491 | 0.99995 | 0.57378 | 0.78686
1986-09-21 | 3.6529 | 0.09736 | 16.3807 | 0.93188 | 8.6563 | 14.6226 | 2.7573 | 1 | 0.55247 | 0.77623
1986-09-22 | 3.8511 | 3.2901 | 16.8191 | 2.1939 | 9.5065 | 12.719 | 3.3157 | 0.99568 | 0.53244 | 0.76406
1986-09-23 | 3.398 | 9.6078 | 15.243 | 12.0533 | 13.6481 | 6.9825 | 3.6015 | 1 | 0.6861 | 0.84305
1986-09-24 | 4.1626 | 0.71837 | 20.697 | 7.8575 | 14.2772 | 15.5716 | 3.6892 | 1 | 0.484 | 0.742
1986-09-25 | 3.9927 | 0 | 17.2041 | 3.9149 | 10.5595 | 16.9792 | 3.6937 | 0.97277 | 0.4214 | 0.69709
1986-09-26 | 3.1148 | 0 | 16.8597 | 1.5165 | 9.1881 | 6.6399 | 3.2716 | 0.99564 | 0.45178 | 0.72371
1986-09-27 | 2.6901 | 0 | 14.7604 | 0.14609 | 7.4533 | 16.9094 | 2.8288 | 1 | 0.40333 | 0.70166
1986-09-28 | 2.4636 | 3.4184 | 16.5112 | 2.1151 | 9.3132 | 16.2602 | 2.9482 | 0.81599 | 0.43247 | 0.62423
1986-09-29 | 2.322 | 21.4139 | 20.1779 | 12.8598 | 16.5188 | 6.5073 | 4.0724 | 1 | 0.53721 | 0.76861
1986-09-30 | 6.9659 | 7.2555 | 22.502 | 13.512 | 18.007 | 9.6047 | 5.7502 | 1 | 0.58837 | 0.79418
1986-10-01 | 11.6382 | 0.59691 | 18.3894 | 7.1931 | 12.7913 | 9.4933 | 4.5585 | 1 | 0.52042 | 0.76021
1986-10-02 | 8.7216 | 5.539 | 15.1998 | 5.6291 | 10.4145 | 4.0372 | 1.7731 | 1 | 0.56624 | 0.78312
1986-10-03 | 7.1075 | 8.6334 | 14.0591 | 6.581 | 10.3201 | 11.5237 | 4.8941 | 1 | 0.53089 | 0.76544
1986-10-04 | 10.1374 | 7.2911 | 12.1022 | 4.8948 | 8.4985 | 9.865 | 4.4077 | 1 | 0.65584 | 0.82792
1986-10-05 | 14.923 | 4.1443 | 8.0435 | 1.3164 | 4.6799 | 13.3674 | 5.0047 | 1 | 0.44867 | 0.72434
1986-10-06 | 12.8841 | 2.4171 | 4.9051 | -0.76071 | 2.0722 | 4.9136 | 10.0176 | 1 | 0.4914 | 0.7457
1986-10-07 | 11.6948 | 0 | 9.1715 | -0.89217 | 4.1397 | 13.4313 | 5.1727 | 0.98143 | 0.47204 | 0.72673
1986-10-08 | 8.0703 | 0.33125 | 17.2894 | 5.1786 | 11.234 | 10.534 | 6.6806 | 0.92437 | 0.44976 | 0.68707
1986-10-09 | 6.1447 | 1.2036 | 7.4493 | -2.2759 | 2.5867 | 7.9566 | 5.6644 | 0.99971 | 0.46315 | 0.73143
1986-10-10 | 5.3236 | 0 | 6.7398 | -6.5878 | 0.075973 | 11.4876 | 4.2193 | 0.82722 | 0.38947 | 0.60835
1986-10-11 | 4.7289 | 0 | 11.889 | -4.2897 | 3.7996 | 14.1298 | 7.1454 | 0.7906 | 0.42687 | 0.60873
1986-10-12 | 4.3042 | 1.3542 | 14.3753 | -0.25684 | 7.0592 | 10.5752 | 5.0382 | 0.9358 | 0.50678 | 0.72129
1986-10-13 | 4.1626 | 4.496 | 13.7672 | 7.7252 | 10.7462 | 4.2007 | 4.4884 | 1 | 0.59159 | 0.79579
1986-10-14 | 5.3236 | 11.4918 | 15.4631 | 4.5405 | 10.0018 | 5.7565 | 6.6664 | 1 | 0.72856 | 0.86428
1986-10-15 | 12.0913 | 0 | 9.2536 | 3.2136 | 6.2336 | 6.6286 | 7.3831 | 1 | 0.49555 | 0.74778
1986-10-16 | 8.0137 | 0 | 8.5071 | -1.35 | 3.5785 | 7.0633 | 2.4522 | 0.9972 | 0.54303 | 0.77011
1986-10-17 | 5.635 | 0 | 8.9003 | -1.6991 | 3.6006 | 2.429 | 3.7509 | 0.92166 | 0.50951 | 0.71558
1986-10-18 | 4.7289 | 0 | 7.8121 | -3.7453 | 2.0334 | 9.6359 | 3.957 | 0.8771 | 0.42701 | 0.65205
1986-10-19 | 4.1909 | 0 | 14.2888 | -1.8284 | 6.2302 | 10.0896 | 3.8983 | 0.83319 | 0.42084 | 0.62702
1986-10-20 | 3.8511 | 0 | 14.8716 | 0.19653 | 7.5341 | 12.0125 | 2.4212 | 0.89917 | 0.46844 | 0.68381
1986-10-21 | 3.6246 | 1.4844 | 9.7016 | 1.4661 | 5.5838 | 6.6685 | 4.7044 | 0.9963 | 0.51787 | 0.75709
1986-10-22 | 3.5396 | 0 | 15.9788 | 3.8355 | 9.9071 | 9.3945 | 4.1345 | 1 | 0.50448 | 0.75224
1986-10-23 | 3.483 | 5.5624 | 14.1869 | -0.39729 | 6.8948 | 6.3618 | 6.9619 | 1 | 0.55632 | 0.77816
1986-10-24 | 3.483 | 0 | 5.6465 | -5.982 | -0.16776 | 11.9106 | 4.9243 | 0.97347 | 0.41439 | 0.69393
1986-10-25 | 3.2847 | 0 | 10.7046 | -4.2904 | 3.2071 | 11.6378 | 3.0923 | 0.86433 | 0.39175 | 0.62804
1986-10-26 | 3.0865 | 6.7561 | 10.9914 | 1.4543 | 6.2228 | 9.8187 | 2.7218 | 0.77208 | 0.40167 | 0.58688
1986-10-27 | 3.5962 | 4.251 | 8.8112 | 5.6975 | 7.2544 | 4.9445 | 5.0502 | 1 | 0.47366 | 0.73683
1986-10-28 | 4.9271 | 3.5421 | 9.6959 | 2.1054 | 5.9006 | 4.9642 | 2.9381 | 1 | 0.65464 | 0.82732
1986-10-29 | 5.0404 | 4.707 | 16.3704 | 3.5001 | 9.9353 | 10.0082 | 5.4823 | 1 | 0.55125 | 0.77562
1986-10-30 | 4.8422 | 0 | 4.2426 | -6.332 | -1.0447 | 6.9483 | 6.8211 | 1 | 0.47011 | 0.73506
1986-10-31 | 4.6156 | 0 | 6.2554 | -4.344 | 0.95568 | 10.9209 | 5.2861 | 0.72608 | 0.38913 | 0.55761
1986-11-01 | 4.021 | 6.901 | 13.1726 | -0.95305 | 6.1098 | 8.5774 | 6.6452 | 0.93845 | 0.46877 | 0.70361
1986-11-02 | 3.7378 | 0 | 4.1867 | -5.6225 | -0.71788 | 4.8337 | 3.4641 | 1 | 0.59851 | 0.79925
1986-11-03 | 3.7095 | 0.40858 | 4.7886 | -4.4315 | 0.17852 | 6.8998 | 5.4251 | 0.97607 | 0.44238 | 0.70923
1986-11-04 | 3.4263 | 3.2644 | 3.9982 | -9.6234 | -2.8126 | 4.7245 | 7.0296 | 0.95805 | 0.49459 | 0.72632
1986-11-05 | 3.2847 | 6.3299 | 1.9988 | -8.461 | -3.2311 | 10.7032 | 4.0441 | 0.72162 | 0.29965 | 0.51063
1986-11-06 | 3.1715 | 1.9907 | 3.4081 | -1.8477 | 0.7802 | 3.5788 | 3.8401 | 1 | 0.37608 | 0.68804
1986-11-07 | 3.6246 | 0.78267 | 9.8292 | -0.80389 | 4.5127 | 9.0874 | 3.5747 | 1 | 0.64068 | 0.82034
1986-11-08 | 4.4174 | 7.3582 | 10.8174 | 3.5349 | 7.1762 | 4.0023 | 7.5787 | 1 | 0.69561 | 0.84781
1986-11-09 | 6.5412 | 3.3077 | 12.3244 | -0.32556 | 5.9994 | 3.7991 | 9.0316 | 1 | 0.567 | 0.7835
1986-11-10 | 8.8915 | 0 | 2.5352 | -5.774 | -1.6194 | 4.3541 | 7.6198 | 0.88819 | 0.4016 | 0.64489
1986-11-11 | 6.1164 | 2.4495 | 0.090337 | -3.4285 | -1.6691 | 5.2752 | 4.1364 | 0.93648 | 0.42085 | 0.67867
1986-11-12 | 4.8139 | 0.98227 | 2.8656 | -3.2867 | -0.21058 | 4.6673 | 4.7585 | 0.98889 | 0.55547 | 0.77218
1986-11-13 | 4.559 | 0.016918 | -2.7187 | -15.325 | -9.0219 | 4.6172 | 10.0195 | 0.95551 | 0.32445 | 0.63998
1986-11-14 | 4.4741 | 0 | -2.7919 | -13.0217 | -7.9068 | 5.8992 | 7.2328 | 0.63626 | 0.341 | 0.48863
1986-11-15 | 3.6812 | 0 | 1.3577 | -3.6533 | -1.1478 | 4.6499 | 5.2934 | 0.77505 | 0.44106 | 0.60806
1986-11-16 | 3.5396 | 0 | 2.5579 | -1.3029 | 0.62751 | 4.506 | 2.724 | 0.80376 | 0.48474 | 0.64425
1986-11-17 | 3.5679 | 0.93097 | 5.4247 | -1.5775 | 1.9236 | 6.5023 | 4.9261 | 0.99072 | 0.56258 | 0.77665
1986-11-18 | 3.8511 | 0 | 0.022196 | -6.2524 | -3.1151 | 6.09 | 4.8702 | 0.98971 | 0.39047 | 0.69009
1986-11-19 | 3.6812 | 0 | -5.9939 | -14.5378 | -10.2659 | 6.6912 | 5.5094 | 0.89786 | 0.37004 | 0.63395
1986-11-20 | 3.9077 | 20.0044 | -2.5958 | -13.018 | -7.8069 | 6.3052 | 5.7043 | 0.69618 | 0.3258 | 0.51099
1986-11-21 | 2.8034 | 5.7067 | -3.7467 | -8.4657 | -6.1062 | 3.9742 | 8.193 | 1 | 0.51679 | 0.7584
1986-11-22 | 2.9449 | 0 | -2.3777 | -10.275 | -6.3263 | 8.0605 | 4.6947 | 0.99994 | 0.48837 | 0.74416
1986-11-23 | 3.1715 | 1.3283 | 4.5353 | -7.8152 | -1.6399 | 7.9461 | 8.7313 | 0.84479 | 0.41074 | 0.62777
1986-11-24 | 3.3697 | 0.000141 | 5.823 | -1.47 | 2.1765 | 3.7625 | 7.5142 | 1 | 0.59946 | 0.79973
1986-11-25 | 4.1626 | 0 | 2.237 | -8.1373 | -2.9502 | 5.513 | 3.924 | 1 | 0.51319 | 0.75659
1986-11-26 | 5.182 | 25.8531 | 4.3957 | -5.2138 | -0.40904 | 3.2627 | 6.188 | 1 | 0.63543 | 0.81772
1986-11-27 | 17.7263 | 0 | 2.3561 | -7.0096 | -2.3268 | 7.3105 | 4.9437 | 1 | 0.63079 | 0.8154
1986-11-28 | 13.6204 | 0.0021388 | 6.2335 | -5.0737 | 0.57992 | 7.6339 | 4.2757 | 0.99958 | 0.56183 | 0.7807
1986-11-29 | 10.5338 | 0.72326 | 2.9604 | -8.9986 | -3.0191 | 4.4977 | 5.8857 | 0.99749 | 0.64037 | 0.81893
1986-11-30 | 7.0509 | 0 | -7.1353 | -13.8453 | -10.4903 | 5.2099 | 8.7842 | 0.9965 | 0.30836 | 0.65243
1986-12-01 | 5.1253 | 0 | -3.8768 | -14.7896 | -9.3332 | 7.0087 | 2.8001 | 0.76294 | 0.34143 | 0.55219
1986-12-02 | 4.5024 | 17.8183 | 3.7558 | -12.3957 | -4.3199 | 6.8869 | 6.5279 | 0.78327 | 0.22137 | 0.50232
1986-12-03 | 8.2119 | 6.6703 | 5.7772 | -0.64558 | 2.5658 | 2.3687 | 6.9999 | 1 | 0.38969 | 0.69485
1986-12-04 | 14.6681 | 0.41033 | 1.035 | -2.7889 | -0.87693 | 2.9301 | 10.4157 | 0.99929 | 0.445 | 0.72215
1986-12-05 | 11.0719 | 0.58655 | -1.2261 | -13.2116 | -7.2188 | 2.9316 | 8.1313 | 0.79378 | 0.47367 | 0.63372
1986-12-06 | 7.0792 | 1.4199 | -0.000723 | -14.2206 | -7.1107 | 6.9337 | 6.9477 | 0.80592 | 0.45863 | 0.63228
1986-12-07 | 5.6634 | 5.1595 | -0.87591 | -15.5425 | -8.2092 | 7.0811 | 6.5403 | 0.98663 | 0.37032 | 0.67847
1986-12-08 | 4.8139 | 0.56516 | -13.616 | -20.8279 | -17.2219 | 8.1761 | 5.8549 | 1 | 0.45819 | 0.72909
1986-12-09 | 4.3891 | 15.6025 | 0.62591 | -14.3644 | -6.8692 | 3.1665 | 7.5145 | 0.99923 | 0.32938 | 0.6643
1986-12-10 | 4.5307 | 0 | 0.72117 | -9.114 | -4.1964 | 5.5914 | 7.9845 | 1 | 0.66482 | 0.83241
1986-12-11 | 4.2475 | 0.65269 | -2.5774 | -9.7298 | -6.1536 | 7.1296 | 6.1629 | 0.92571 | 0.35348 | 0.6396
1986-12-12 | 4.1059 | 0.55992 | -0.7515 | -15.699 | -8.2252 | 2.6512 | 7.4473 | 0.98649 | 0.46522 | 0.72586
1986-12-13 | 3.6812 | 0 | -10.3155 | -22.9677 | -16.6416 | 8.0073 | 7.997 | 0.8957 | 0.49959 | 0.69765
1986-12-14 | 3.398 | 0.50912 | -1.3188 | -20.5616 | -10.9402 | 6.9826 | 6.4293 | 0.92035 | 0.55359 | 0.73697
1986-12-15 | 3.2564 | 0.68472 | -0.38998 | -7.085 | -3.7375 | 5.1109 | 5.4887 | 0.98625 | 0.60775 | 0.797
1986-12-16 | 3.2564 | 0.47383 | -3.5883 | -6.1147 | -4.8515 | 3.1335 | 1.5275 | 0.98386 | 0.63484 | 0.80935
1986-12-17 | 3.1148 | 0.0046504 | 0.14364 | -4.8116 | -2.334 | 6.075 | 3.4585 | 0.98533 | 0.64191 | 0.81362
1986-12-18 | 3.1148 | 7.8843 | 0.58228 | -2.5896 | -1.0036 | 4.5558 | 7.2705 | 1 | 0.64219 | 0.8211
1986-12-19 | 3.2564 | 0 | 1.5589 | -2.7322 | -0.58666 | 5.8624 | 3.9779 | 1 | 0.66516 | 0.83258
1986-12-20 | 3.1148 | 0.10348 | -0.051778 | -12.8581 | -6.455 | 5.3766 | 4.795 | 0.99539 | 0.5993 | 0.79735
1986-12-21 | 3.1148 | 0.1153 | -4.6256 | -15.3876 | -10.0066 | 7.3409 | 5.2204 | 0.93145 | 0.49276 | 0.71211
1986-12-22 | 2.9733 | 0 | -0.24394 | -13.3259 | -6.7849 | 7.015 | 5.0271 | 0.97418 | 0.57013 | 0.77216
1986-12-23 | 2.8317 | 0 | 0.49949 | -5.5929 | -2.5467 | 4.1884 | 6.1646 | 0.97974 | 0.65263 | 0.81619
1986-12-24 | 2.8317 | 4.1135 | 1.8374 | -8.1096 | -3.1361 | 7.7101 | 3.9538 | 0.9958 | 0.62865 | 0.81222
1986-12-25 | 3.1148 | 1.833 | 4.3273 | -0.66615 | 1.8306 | 3.9796 | 7.6296 | 1 | 0.64135 | 0.82068
1986-12-26 | 4.8139 | 0 | 0.054815 | -5.6502 | -2.7977 | 4.662 | 6.3616 | 0.99745 | 0.62847 | 0.81296
1986-12-27 | 4.5307 | 0 | -3.0504 | -16.3895 | -9.7199 | 7.7883 | 2.6183 | 0.98168 | 0.56193 | 0.7718
1986-12-28 | 3.9644 | 0 | -1.3187 | -14.2796 | -7.7992 | 7.7007 | 2.5135 | 0.93962 | 0.59147 | 0.76554
1986-12-29 | 3.2564 | 0 | -0.030606 | -5.0284 | -2.5295 | 7.749 | 2.5462 | 0.99414 | 0.65702 | 0.82558
1986-12-30 | 3.1148 | 0 | -0.93472 | -4.0773 | -2.506 | 6.8387 | 3.2888 | 0.99502 | 0.66302 | 0.82902
1986-12-31 | 2.9733 | 0 | -2.4763 | -17.6073 | -10.0418 | 7.9396 | 6.018 | 0.95775 | 0.58389 | 0.77082
1987-01-01 | 2.8317 | 0 | -2.3031 | -16.9136 | -9.6083 | 8.1049 | 2.8719 | 0.89527 | 0.50457 | 0.69992
1987-01-02 | 2.7184 | 13.3748 | -1.2304 | -8.4765 | -4.8535 | 4.1462 | 6.7454 | 0.99983 | 0.56899 | 0.78441
1987-01-03 | 2.4919 | 0.96616 | -6.9945 | -17.2921 | -12.1433 | 2.7391 | 7.8276 | 1 | 0.56095 | 0.78048
1987-01-04 | 2.4352 | 0 | -4.6582 | -17.8232 | -11.2407 | 8.2503 | 3.2048 | 0.9627 | 0.56144 | 0.76207
1987-01-05 | 2.5485 | 0 | -4.2058 | -15.7509 | -9.9784 | 8.1648 | 2.7772 | 0.9648 | 0.53372 | 0.74926
1987-01-06 | 2.6051 | 0 | -1.0284 | -7.0593 | -4.0438 | 6.5401 | 4.6193 | 0.98375 | 0.60145 | 0.7926
1987-01-07 | 2.6051 | 4.737 | -0.39425 | -10.1499 | -5.2721 | 2.6474 | 6.6103 | 1 | 0.61426 | 0.80713
1987-01-08 | 2.5202 | 0.61951 | -6.4144 | -14.8298 | -10.6221 | 5.032 | 6.9834 | 0.99232 | 0.55369 | 0.773
1987-01-09 | 2.4919 | 0.012344 | -2.2248 | -9.7057 | -5.9653 | 4.1145 | 1.9681 | 0.98295 | 0.58022 | 0.78159
1987-01-10 | 2.4919 | 14.2247 | -1.4398 | -6.7262 | -4.083 | 5.0144 | 4.1717 | 1 | 0.57868 | 0.78934
1987-01-11 | 2.4352 | 4.5102 | -3.0047 | -6.1483 | -4.5765 | 5.3905 | 7.7335 | 1 | 0.63488 | 0.81744
1987-01-12 | 2.4069 | 1.286 | -3.7527 | -5.3446 | -4.5487 | 2.5871 | 8.3327 | 0.99852 | 0.60483 | 0.80167
1987-01-13 | 2.3786 | 0 | -3.1641 | -12.2686 | -7.7164 | 4.8932 | 8.2796 | 0.97905 | 0.57806 | 0.77856
1987-01-14 | 2.3786 | 0 | 2.1086 | -11.0563 | -4.4738 | 7.5992 | 3.9385 | 0.99205 | 0.61758 | 0.80482
1987-01-15 | 2.322 | 2.9804 | 1.4748 | -9.7868 | -4.156 | 3.5077 | 2.517 | 1 | 0.64951 | 0.82476
1987-01-16 | 2.322 | 0 | -9.5297 | -25.7946 | -17.6621 | 9.0098 | 7.2698 | 0.98266 | 0.45913 | 0.72089
1987-01-17 | 2.2653 | 0 | -10.8525 | -25.1545 | -18.0035 | 9.605 | 2.7551 | 0.90378 | 0.46187 | 0.68283
1987-01-18 | 2.2653 | 5.3812 | -4.2621 | -15.9736 | -10.1179 | 5.6453 | 6.3568 | 0.95392 | 0.4429 | 0.69841
1987-01-19 | 2.2087 | 0.20428 | -6.4199 | -18.5383 | -12.4791 | 9.5959 | 3.6765 | 0.99844 | 0.49005 | 0.74424
1987-01-20 | 2.2087 | 0.26025 | -7.5783 | -22.2737 | -14.926 | 9.2052 | 2.7653 | 0.92871 | 0.45879 | 0.69375
1987-01-21 | 2.1804 | 0 | -3.5854 | -19.431 | -11.5082 | 3.764 | 3.543 | 0.95842 | 0.52711 | 0.74277
1987-01-22 | 2.1521 | 21.1414 | -3.8653 | -16.6488 | -10.2571 | 8.784 | 5.1616 | 0.99049 | 0.53504 | 0.76277
1987-01-23 | 2.0954 | 0.85715 | -4.1643 | -24.6548 | -14.4095 | 3.0672 | 8.2108 | 1 | 0.57433 | 0.78717
1987-01-24 | 2.0388 | 0.4603 | -13.8658 | -23.7534 | -18.8096 | 6.5608 | 7.3543 | 0.96511 | 0.43213 | 0.69862
1987-01-25 | 2.0388 | 0 | -12.5536 | -28.5739 | -20.5637 | 6.6839 | 4.707 | 0.88777 | 0.51863 | 0.7032
1987-01-26 | 2.0105 | 0 | -12.6216 | -32.535 | -22.5783 | 9.985 | 3.3615 | 0.90697 | 0.38256 | 0.64477
1987-01-27 | 1.9822 | 0 | -10.0552 | -30.9987 | -20.5269 | 9.7168 | 2.0279 | 0.9413 | 0.35698 | 0.64914
1987-01-28 | 1.9822 | 0.045967 | -4.9949 | -22.3423 | -13.6686 | 10.4801 | 2.3845 | 0.90232 | 0.44619 | 0.67426
1987-01-29 | 1.9822 | 0 | -3.7507 | -18.4741 | -11.1124 | 5.7753 | 2.304 | 0.95317 | 0.54261 | 0.74789
1987-01-30 | 1.9539 | 8.5595 | -3.2895 | -16.9528 | -10.1211 | 8.1445 | 6.323 | 0.95179 | 0.53687 | 0.74433
1987-01-31 | 1.9255 | 2.2404 | -1.5155 | -9.2866 | -5.401 | 2.9476 | 4.4406 | 1 | 0.57193 | 0.78597
1987-02-01 | 1.8972 | 0.54378 | -4.6652 | -15.3466 | -10.0059 | 10.3081 | 3.6712 | 0.96918 | 0.42479 | 0.69698
1987-02-02 | 1.8689 | 1.8009 | -1.7239 | -9.9147 | -5.8193 | 5.0945 | 1.9437 | 0.91944 | 0.45728 | 0.68836
1987-02-03 | 1.8406 | 1.6801 | 0.89399 | -6.0599 | -2.5829 | 3.2492 | 2.6205 | 1 | 0.52881 | 0.7644
1987-02-04 | 1.8123 | 0 | -4.4104 | -18.2512 | -11.3308 | 5.7981 | 8.9187 | 0.93377 | 0.39091 | 0.66234
1987-02-05 | 1.784 | 3.6338 | -8.7368 | -19.3763 | -14.0565 | 11.9352 | 6.4552 | 0.86829 | 0.36845 | 0.61837
1987-02-06 | 1.8406 | 2.2987 | -2.0031 | -14.1485 | -8.0758 | 9.743 | 4.1262 | 0.88461 | 0.42249 | 0.65355
1987-02-07 | 1.8689 | 0.87017 | 2.0144 | -12.5282 | -5.2569 | 5.1362 | 3.5186 | 1 | 0.4518 | 0.7259
1987-02-08 | 1.8123 | 4.8226 | -1.2084 | -12.6517 | -6.9301 | 8.5036 | 4.1797 | 0.96756 | 0.47601 | 0.72179
1987-02-09 | 1.8123 | 0 | -12.2453 | -24.6443 | -18.4448 | 8.2756 | 7.2049 | 1 | 0.41994 | 0.70997
1987-02-10 | 1.784 | 0 | -7.4724 | -24.1431 | -15.8077 | 9.3648 | 6.2206 | 0.88146 | 0.44564 | 0.66355
1987-02-11 | 1.7556 | 0 | -10.1454 | -22.7558 | -16.4506 | 13.1314 | 10.2736 | 0.88052 | 0.39266 | 0.63659
1987-02-12 | 1.7556 | 2.5949 | -9.3173 | -21.8559 | -15.5866 | 11.9129 | 3.5173 | 0.84429 | 0.38888 | 0.61658
1987-02-13 | 1.699 | 0 | -15.0705 | -30.568 | -22.8192 | 9.3624 | 8.7019 | 0.86815 | 0.32993 | 0.59904
1987-02-14 | 1.699 | 0 | -19.2543 | -31.3025 | -25.2784 | 11.444 | 5.5137 | 0.81664 | 0.34021 | 0.57842
1987-02-15 | 1.699 | 0 | -19.288 | -29.3145 | -24.3012 | 10.0299 | 8.2856 | 0.81277 | 0.33501 | 0.57389
1987-02-16 | 1.6707 | 0 | -11.5645 | -24.9457 | -18.2551 | 13.9269 | 5.1753 | 0.81016 | 0.38573 | 0.59795
1987-02-17 | 1.6424 | 0 | -6.6374 | -23.9115 | -15.2745 | 14.2696 | 3.8894 | 0.86486 | 0.42364 | 0.64425
1987-02-18 | 1.6424 | 0 | -6.4738 | -22.6109 | -14.5423 | 13.6775 | 4.9166 | 0.81857 | 0.40296 | 0.61076
1987-02-19 | 1.6141 | 0 | -7.0242 | -21.1912 | -14.1077 | 14.607 | 6.5682 | 0.8719 | 0.41014 | 0.64102
1987-02-20 | 1.5857 | 0 | -5.0553 | -19.2266 | -12.141 | 12.0958 | 6.854 | 0.8534 | 0.43306 | 0.64323
1987-02-21 | 1.5574 | 0 | -3.0758 | -19.6615 | -11.3687 | 14.299 | 4.7188 | 0.87582 | 0.42449 | 0.65016
1987-02-22 | 1.5291 | 0 | 0.083366 | -18.6014 | -9.259 | 14.4401 | 3.6358 | 0.84266 | 0.39946 | 0.62106
1987-02-23 | 1.5291 | 0.040277 | -2.7056 | -11.238 | -6.9718 | 13.3398 | 6.2283 | 0.78205 | 0.33621 | 0.55913
1987-02-24 | 1.5008 | 0 | -4.7749 | -11.6715 | -8.2232 | 11.0127 | 8.1741 | 0.87607 | 0.4115 | 0.64378
1987-02-25 | 1.4725 | 0 | -3.638 | -15.1377 | -9.3879 | 9.5302 | 6.2866 | 0.89358 | 0.45595 | 0.67477
1987-02-26 | 1.4725 | 0 | -2.1857 | -16.4105 | -9.2981 | 8.416 | 4.4065 | 0.89317 | 0.43879 | 0.66598
1987-02-27 | 1.5291 | 0 | 2.0296 | -15.8396 | -6.905 | 15.3886 | 2.4706 | 0.8832 | 0.38717 | 0.63518
1987-02-28 | 1.4725 | 2.0729 | 4.4231 | -13.5541 | -4.5655 | 6.8433 | 2.2239 | 0.82102 | 0.4191 | 0.62006
1987-03-01 | 1.4725 | 14.159 | 0.67339 | -4.0356 | -1.6811 | 7.0137 | 6.6483 | 1 | 0.44139 | 0.7207
1987-03-02 | 1.5008 | 5.0276 | -1.2719 | -5.6774 | -3.4746 | 6.4018 | 2.7744 | 1 | 0.5732 | 0.7866
1987-03-03 | 1.5291 | 0.36066 | -3.0689 | -18.6928 | -10.8809 | 13.3248 | 3.6942 | 1 | 0.47754 | 0.73877
1987-03-04 | 1.4725 | 0 | -2.6526 | -21.9829 | -12.3177 | 19.189 | 3.7504 | 0.96413 | 0.43903 | 0.70158
1987-03-05 | 1.4158 | 0 | 0.1823 | -19.9245 | -9.8711 | 18.8597 | 3.2369 | 0.99602 | 0.3538 | 0.67491
1987-03-06 | 1.699 | 0 | 6.1222 | -12.7315 | -3.3047 | 16.6824 | 6.0473 | 0.99106 | 0.36211 | 0.67658
1987-03-07 | 2.1521 | 0 | 11.8773 | -1.1292 | 5.374 | 16.8744 | 3.7173 | 0.99886 | 0.45646 | 0.72766
1987-03-08 | 3.1148 | 0 | 11.6921 | -2.394 | 4.6491 | 19.2166 | 3.1107 | 1 | 0.45557 | 0.72778
1987-03-09 | 5.8333 | 0 | -5.5499 | -19.9933 | -12.7716 | 13.978 | 9.9258 | 1 | 0.26599 | 0.633
1987-03-10 | 6.9376 | 0 | -11.2735 | -23.5859 | -17.4297 | 21.1011 | 6.7525 | 0.66984 | 0.25018 | 0.46001
1987-03-11 | 4.9838 | 0 | -2.5919 | -22.2576 | -12.4247 | 20.5196 | 1.7951 | 0.66506 | 0.23147 | 0.44826
1987-03-12 | 3.8794 | 0 | 2.1414 | -14.3974 | -6.128 | 18.9867 | 5.1682 | 0.64347 | 0.24359 | 0.44353
1987-03-13 | 3.1432 | 0 | 2.057 | -14.6007 | -6.2718 | 16.3986 | 3.5403 | 0.93937 | 0.29639 | 0.61788
1987-03-14 | 3.0299 | 0.064545 | 1.2798 | -13.1264 | -5.9233 | 15.6635 | 3.7144 | 0.73057 | 0.2713 | 0.50094
1987-03-15 | 2.775 | 0 | 1.1358 | -11.1792 | -5.0217 | 12.2611 | 5.5555 | 0.6893 | 0.26991 | 0.47961
1987-03-16 | 2.5202 | 5.2253 | -2.6696 | -7.4232 | -5.0464 | 6.189 | 7.3483 | 0.92628 | 0.32187 | 0.62407
1987-03-17 | 2.322 | 0 | -0.43785 | -5.9681 | -3.203 | 13.1656 | 8.0264 | 1 | 0.40474 | 0.70237
1987-03-18 | 2.2653 | 0 | 0.93969 | -5.9542 | -2.5073 | 11.9568 | 6.4603 | 0.89913 | 0.39056 | 0.64484
1987-03-19 | 2.237 | 0.95887 | 1.5077 | -2.9704 | -0.73134 | 11.5968 | 6.4482 | 0.9325 | 0.41855 | 0.67553
1987-03-20 | 2.2653 | 1.2252 | 3.8625 | -1.7314 | 1.0655 | 7.8032 | 5.5179 | 1 | 0.50482 | 0.75241
1987-03-21 | 2.3786 | 1.5531 | 4.5982 | 0.24475 | 2.4215 | 12.0212 | 7.4786 | 1 | 0.51488 | 0.75744
1987-03-22 | 3.5396 | 0 | 9.9683 | -3.5553 | 3.2065 | 15.6578 | 4.7798 | 1 | 0.43076 | 0.71538
1987-03-23 | 8.3251 | 0 | 13.3409 | -3.321 | 5.01 | 19.9705 | 2.5905 | 0.96267 | 0.32403 | 0.64335
1987-03-24 | 15.3477 | 0 | 15.7583 | -3.489 | 6.1346 | 22.8387 | 1.1571 | 0.75685 | 0.29723 | 0.52704
1987-03-25 | 23.3897 | 0.0095067 | 17.8587 | 0.74949 | 9.3041 | 23.1976 | 5.0036 | 0.72141 | 0.25692 | 0.48917
1987-03-26 | 30.299 | 7.5413 | 8.2002 | 0.355 | 4.2776 | 8.2357 | 6.3479 | 1 | 0.26452 | 0.63226
1987-03-27 | 30.8653 | 0 | 8.3045 | -0.85288 | 3.7258 | 12.5575 | 2.4956 | 0.99976 | 0.44934 | 0.72455
1987-03-28 | 28.1469 | 0 | 11.8003 | -2.4384 | 4.6809 | 9.1629 | 1.8447 | 0.9931 | 0.39929 | 0.6962
1987-03-29 | 28.1752 | 0 | 14.6791 | -0.90277 | 6.8882 | 23.0393 | 3.3381 | 0.94796 | 0.33218 | 0.64007
1987-03-30 | 31.4316 | 6.2337 | 15.1418 | 5.8153 | 10.4786 | 21.271 | 11.0447 | 0.99332 | 0.35726 | 0.67529
1987-03-31 | 42.192 | 14.7372 | 15.3268 | -1.2553 | 7.0357 | 9.88 | 10.2305 | 1 | 0.38406 | 0.69203
1987-04-01 | 48.9881 | 3.306 | -0.84911 | -9.0076 | -4.9283 | 6.692 | 5.2688 | 1 | 0.53997 | 0.76999
1987-04-02 | 36.2455 | 2.235 | 6.2448 | -6.9185 | -0.33683 | 16.4758 | 4.3299 | 1 | 0.39295 | 0.69647
1987-04-03 | 24.9471 | 0 | 7.2891 | 0.3043 | 3.7967 | 14.4097 | 3.4735 | 1 | 0.41638 | 0.70819
1987-04-04 | 19.0006 | 1.1854 | 12.3139 | 2.7847 | 7.5493 | 11.7823 | 6.7088 | 0.94605 | 0.4497 | 0.69787
1987-04-05 | 16.1123 | 3.1405 | 9.2252 | 5.6234 | 7.4243 | 7.8891 | 7.7602 | 1 | 0.5812 | 0.7906
1987-04-06 | 16.3671 | 2.3758 | 12.2886 | 4.3496 | 8.3191 | 7.7387 | 6.3505 | 1 | 0.60683 | 0.80342
1987-04-07 | 15.2911 | 4.5407 | 5.1405 | 0.46935 | 2.8049 | 5.816 | 6.8671 | 1 | 0.57719 | 0.78859
1987-04-08 | 15.2911 | 0.000155 | 4.121 | 0.63601 | 2.3785 | 7.4242 | 5.0626 | 1 | 0.53838 | 0.76919
1987-04-09 | 12.0913 | 0 | 9.6497 | -2.4789 | 3.5854 | 11.0688 | 4.4861 | 1 | 0.48873 | 0.74437
1987-04-10 | 9.8259 | 0 | 16.6664 | -1.8317 | 7.4174 | 16.0324 | 3.1322 | 0.88782 | 0.37119 | 0.6295
1987-04-11 | 8.3818 | 0 | 18.1061 | -0.29906 | 8.9035 | 24.4511 | 1.2504 | 0.78833 | 0.33501 | 0.56167
1987-04-12 | 7.3624 | 0 | 19.3587 | 2.2529 | 10.8058 | 21.7198 | 2.9851 | 0.66171 | 0.33166 | 0.49668
1987-04-13 | 6.4845 | 0 | 14.1399 | -4.2556 | 4.9421 | 22.9911 | 4.7426 | 0.95142 | 0.31982 | 0.63562
1987-04-14 | 5.6917 | 0 | 17.3644 | -2.4646 | 7.4499 | 25.3154 | 2.1145 | 0.79783 | 0.23961 | 0.51872
1987-04-15 | 5.0687 | 0 | 20.4911 | 0.75558 | 10.6233 | 20.7436 | 4.2473 | 0.62697 | 0.26242 | 0.44469
1987-04-16 | 4.5873 | 0 | 18.5218 | 5.5921 | 12.0569 | 19.1603 | 6.1804 | 0.79712 | 0.30824 | 0.55268
1987-04-17 | 4.2475 | 0.090161 | 19.0521 | 6.1605 | 12.6063 | 10.5755 | 5.5638 | 0.99957 | 0.54444 | 0.772
1987-04-18 | 4.0776 | 0 | 22.8436 | 7.2794 | 15.0615 | 9.8701 | 3.4481 | 1 | 0.45257 | 0.72628
1987-04-19 | 3.8511 | 0 | 25.154 | 7.2438 | 16.1989 | 12.8842 | 1.7412 | 0.95855 | 0.3561 | 0.65733
1987-04-20 | 3.5113 | 0 | 26.3531 | 8.2318 | 17.2924 | 25.4236 | 4.2342 | 0.76601 | 0.35701 | 0.56151
1987-04-21 | 3.2281 | 0 | 26.8801 | 4.3281 | 15.6041 | 24.6689 | 6.7724 | 1 | 0.4511 | 0.72555
1987-04-22 | 2.9449 | 0 | 16.2621 | 2.3561 | 9.3091 | 26.3773 | 5.0126 | 0.97601 | 0.29817 | 0.63709
1987-04-23 | 2.7467 | 6.0481 | 15.1284 | 4.8549 | 9.9917 | 12.5807 | 8.6351 | 0.94574 | 0.35402 | 0.64988
1987-04-24 | 2.9166 | 0.66527 | 9.4651 | -2.6632 | 3.4009 | 15.6811 | 6.5142 | 1 | 0.40817 | 0.70408
1987-04-25 | 3.2564 | 0 | 13.8734 | -3.2256 | 5.3239 | 27.5207 | 3.9619 | 0.90592 | 0.29594 | 0.60093
1987-04-26 | 2.86 | 0 | 12.4312 | -4.7081 | 3.8615 | 27.7262 | 3.468 | 0.7521 | 0.24791 | 0.50001
1987-04-27 | 2.5768 | 0 | 15.3388 | -0.50701 | 7.4159 | 26.0138 | 7.8193 | 0.6786 | 0.27837 | 0.47848
1987-04-28 | 2.4069 | 10.9581 | 5.926 | -0.29973 | 2.8131 | 14.5892 | 6.994 | 0.85508 | 0.31743 | 0.58626
1987-04-29 | 2.5485 | 7.4903 | 4.6583 | -0.64498 | 2.0067 | 12.1299 | 2.5199 | 1 | 0.57835 | 0.78918
1987-04-30 | 3.9927 | 3.9525 | 6.1355 | -2.1355 | 2 | 9.3616 | 10.4019 | 1 | 0.53933 | 0.76967
1987-05-01 | 6.0032 | 0.92486 | 9.6125 | -3.4477 | 3.0824 | 15.4969 | 7.7619 | 0.86996 | 0.31889 | 0.59442
1987-05-02 | 4.9838 | 0 | 11.7604 | -3.8902 | 3.9351 | 15.1156 | 3.2264 | 0.78812 | 0.3036 | 0.54586
1987-05-03 | 3.7378 | 0 | 11.5293 | -2.4291 | 4.5501 | 21.8406 | 3.3152 | 0.65912 | 0.25942 | 0.45927
1987-05-04 | 3.0865 | 0 | 15.0208 | 3.8116 | 9.4162 | 23.1952 | 3.4607 | 0.7288 | 0.29298 | 0.51089
1987-05-05 | 2.775 | 5.1307 | 11.3567 | 4.6206 | 7.9886 | 8.6844 | 3.6546 | 0.74987 | 0.31313 | 0.5315
1987-05-06 | 2.86 | 0.44812 | 14.9149 | 4.3081 | 9.6115 | 13.678 | 2.2183 | 0.99967 | 0.46772 | 0.7337
1987-05-07 | 3.0016 | 0 | 13.2682 | -2.8747 | 5.1968 | 20.3173 | 6.0786 | 0.95545 | 0.31899 | 0.63722
1987-05-08 | 2.7467 | 0.22045 | 16.7443 | -1.3579 | 7.6932 | 26.3532 | 3.6279 | 0.75894 | 0.27875 | 0.51884
1987-05-09 | 2.4636 | 0.0082551 | 19.3202 | 3.0003 | 11.1603 | 21.24 | 6.6847 | 0.71115 | 0.31819 | 0.51467
1987-05-10 | 2.2937 | 0 | 19.4786 | 0.13002 | 9.8043 | 19.6771 | 5.136 | 0.86006 | 0.33141 | 0.59573
1987-05-11 | 2.1521 | 4.0822 | 19.421 | 2.5777 | 10.9994 | 20.4296 | 6.403 | 0.73657 | 0.33116 | 0.53386
1987-05-12 | 2.1238 | 1.1852 | 14.1391 | -2.2635 | 5.9378 | 14.9889 | 6.9956 | 0.91434 | 0.3702 | 0.64227
1987-05-13 | 2.1238 | 0 | 19.5964 | 1.1054 | 10.3509 | 26.0374 | 4.0529 | 0.77647 | 0.27467 | 0.52557
1987-05-14 | 1.9822 | 5.0954 | 22.0591 | 4.4004 | 13.2298 | 26.07 | 7.9651 | 0.72245 | 0.31068 | 0.51657
1987-05-15 | 1.9255 | 1.872 | 12.1882 | -2.0167 | 5.0857 | 9.5397 | 7.5906 | 0.99881 | 0.34432 | 0.67156
1987-05-16 | 2.0671 | 0.039294 | 14.7429 | 0.21858 | 7.4807 | 24.4767 | 5.0105 | 0.82521 | 0.33906 | 0.58214
1987-05-17 | 1.9539 | 0 | 17.0779 | 8.526 | 12.8019 | 9.14 | 3.7551 | 0.81076 | 0.36773 | 0.58925
1987-05-18 | 1.8123 | 0 | 13.6167 | -1.8788 | 5.8689 | 16.4209 | 4.2149 | 0.90064 | 0.32969 | 0.61516
1987-05-19 | 1.699 | 0 | 17.7858 | 0.79842 | 9.2921 | 23.7712 | 3.1763 | 0.76912 | 0.33683 | 0.55298
1987-05-20 | 1.6141 | 0 | 19.2494 | 2.3521 | 10.8007 | 21.3839 | 5.7922 | 0.77858 | 0.31668 | 0.54763
1987-05-21 | 1.5291 | 0 | 20.5838 | 10.7573 | 15.6705 | 18.4708 | 6.5987 | 0.80745 | 0.36457 | 0.58601
1987-05-22 | 1.5008 | 9.7656 | 23.5656 | 8.4605 | 16.0131 | 12.9602 | 5.6713 | 0.99827 | 0.53368 | 0.76597
1987-05-23 | 1.7273 | 12.1154 | 15.9078 | 8.2487 | 12.0783 | 8.8473 | 4.2043 | 1 | 0.49405 | 0.74702
1987-05-24 | 2.9733 | 0.20902 | 11.7917 | 7.5048 | 9.6483 | 20.2801 | 2.6884 | 0.9981 | 0.48136 | 0.73973
1987-05-25 | 2.8034 | 0 | 16.8787 | 7.0603 | 11.9695 | 17.6895 | 1.6443 | 0.93468 | 0.44284 | 0.68876
1987-05-26 | 2.2937 | 0.7985 | 23.7927 | 11.4681 | 17.6304 | 24.7982 | 5.0267 | 0.81206 | 0.37161 | 0.59184
1987-05-27 | 1.9539 | 4.7725 | 18.5416 | 13.2447 | 15.8932 | 11.0203 | 6.414 | 0.92079 | 0.38773 | 0.65426
1987-05-28 | 1.8972 | 16.9528 | 26.1674 | 16.1702 | 21.1688 | 13.2909 | 3.7863 | 0.99995 | 0.51084 | 0.75539
1987-05-29 | 3.1432 | 1.4589 | 26.4437 | 13.194 | 19.8188 | 16.6327 | 3.1729 | 0.98467 | 0.4572 | 0.72093
1987-05-30 | 3.398 | 0.24728 | 29.1496 | 15.6202 | 22.3849 | 19.2152 | 5.1088 | 0.97545 | 0.45817 | 0.71681
1987-05-31 | 2.8034 | 13.5094 | 27.8858 | 15.9438 | 21.9148 | 20.8735 | 4.4047 | 0.95035 | 0.44046 | 0.69541
1987-06-01 | 5.5784 | 2.9064 | 25.912 | 15.9141 | 20.913 | 16.3333 | 2.7983 | 1 | 0.49921 | 0.74961
1987-06-02 | 4.3891 | 5.4218 | 24.1685 | 14.1489 | 19.1587 | 17.9576 | 5.4893 | 0.99788 | 0.53587 | 0.76688
1987-06-03 | 2.7467 | 4.4177 | 22.4554 | 12.2254 | 17.3404 | 12.683 | 9.0181 | 0.96271 | 0.52557 | 0.74414
1987-06-04 | 2.2087 | 8.8588 | 18.2971 | 11.2875 | 14.7923 | 15.4531 | 4.332 | 1 | 0.58859 | 0.7943
1987-06-05 | 2.2653 | 0 | 21.3431 | 7.4275 | 14.3853 | 24.1993 | 5.4685 | 1 | 0.45136 | 0.72568
1987-06-06 | 2.2087 | 0 | 15.5698 | 1.2172 | 8.3935 | 26.8444 | 5.1909 | 0.93282 | 0.37623 | 0.65453
1987-06-07 | 1.8406 | 7.1838 | 19.412 | 6.5308 | 12.9714 | 22.6675 | 5.412 | 0.81473 | 0.44684 | 0.63078
1987-06-08 | 1.9822 | 33.395 | 18.5056 | 12.2226 | 15.3641 | 13.4591 | 4.1232 | 1 | 0.57582 | 0.78791
1987-06-09 | 5.6917 | 2.8146 | 15.5124 | 9.6538 | 12.5831 | 18.02 | 5.9359 | 1 | 0.53595 | 0.76798
1987-06-10 | 8.6649 | 0 | 18.0605 | 6.2942 | 12.1774 | 19.8129 | 7.3691 | 0.99908 | 0.44497 | 0.72202
1987-06-11 | 5.1537 | 4.9702 | 21.7922 | 9.4295 | 15.6108 | 25.9364 | 5.6222 | 0.84518 | 0.44202 | 0.6436
1987-06-12 | 3.0865 | 4.0684 | 18.4947 | 12.3186 | 15.4067 | 9.8291 | 4.2004 | 1 | 0.46595 | 0.73298
1987-06-13 | 3.1715 | 0.77929 | 21.298 | 12.2232 | 16.7606 | 17.5627 | 2.3947 | 0.99858 | 0.56318 | 0.78088
1987-06-14 | 3.5679 | 0.7155 | 24.2085 | 15.2327 | 19.7206 | 22.5264 | 3.7086 | 0.93759 | 0.54889 | 0.74324
1987-06-15 | 3.1715 | 0.76117 | 24.3652 | 7.718 | 16.0416 | 21.4743 | 7.7198 | 1 | 0.46482 | 0.73241
1987-06-16 | 2.4352 | 8.3257 | 22.3687 | 7.6209 | 14.9948 | 13.0611 | 3.6097 | 0.87949 | 0.4597 | 0.66959
1987-06-17 | 3.483 | 0 | 19.9628 | 6.3413 | 13.1521 | 23.6993 | 4.8486 | 1 | 0.45761 | 0.7288
1987-06-18 | 3.1715 | 0.034857 | 25.3417 | 8.7682 | 17.0549 | 22.9605 | 2.4869 | 0.87967 | 0.4763 | 0.67798
1987-06-19 | 2.237 | 0 | 26.6873 | 10.6882 | 18.6878 | 15.9449 | 5.3717 | 0.86289 | 0.52613 | 0.69451
1987-06-20 | 1.8123 | 0 | 22.3985 | 4.9819 | 13.6902 | 28.0942 | 3.8898 | 0.91546 | 0.4167 | 0.66608
1987-06-21 | 1.5857 | 0 | 26.5439 | 9.5864 | 18.0652 | 27.6831 | 2.7433 | 0.81418 | 0.45174 | 0.63296
1987-06-22 | 1.5008 | 20.2649 | 23.799 | 14.8797 | 19.3393 | 12.9883 | 2.7273 | 0.98539 | 0.53805 | 0.76172
1987-06-23 | 2.2653 | 0.071512 | 25.4887 | 12.4407 | 18.9647 | 19.3413 | 2.7015 | 1 | 0.52865 | 0.76432
1987-06-24 | 3.3697 | 0 | 28.781 | 13.9867 | 21.3838 | 24.7072 | 4.7592 | 0.9687 | 0.48062 | 0.72466
1987-06-25 | 2.4919 | 0.000811 | 25.2606 | 13.1526 | 19.2066 | 21.2102 | 5.3131 | 0.8665 | 0.50256 | 0.68453
1987-06-26 | 1.8123 | 20.1886 | 22.9238 | 13.1966 | 18.0602 | 24.6048 | 9.411 | 0.98222 | 0.53696 | 0.75959
1987-06-27 | 2.7184 | 15.0914 | 19.2981 | 12.1747 | 15.7364 | 10.9912 | 4.7822 | 1 | 0.54999 | 0.77499
1987-06-28 | 6.796 | 1.0561 | 20.5927 | 12.3676 | 16.4802 | 21.3667 | 6.7161 | 1 | 0.49707 | 0.74853
1987-06-29 | 6.0032 | 0 | 22.6475 | 14.9894 | 18.8185 | 23.2828 | 6.0167 | 0.96983 | 0.52011 | 0.74497
1987-06-30 | 3.0299 | 0.051653 | 24.8348 | 10.8475 | 17.8412 | 18.234 | 6.8598 | 0.95497 | 0.53163 | 0.7433
1987-07-01 | 2.4352 | 0 | 22.187 | 8.4079 | 15.2975 | 22.8722 | 3.6825 | 0.98811 | 0.4312 | 0.70965
1987-07-02 | 2.0671 | 3.7352 | 22.5683 | 11.3638 | 16.9661 | 21.0713 | 3.5036 | 0.92701 | 0.52907 | 0.72804
1987-07-03 | 1.8689 | 11.6689 | 19.2121 | 13.8708 | 16.5414 | 11.7432 | 4.9218 | 1 | 0.53163 | 0.76581
1987-07-04 | 2.2653 | 1.9635 | 24.0311 | 13.917 | 18.974 | 14.9994 | 5.3709 | 1 | 0.53094 | 0.76547
1987-07-05 | 2.9449 | 0 | 25.8101 | 11.3488 | 18.5794 | 22.288 | 2.9734 | 1 | 0.49233 | 0.74616
1987-07-06 | 2.1804 | 0 | 28.1252 | 14.7656 | 21.4454 | 26.0563 | 4.8897 | 0.92212 | 0.49059 | 0.70636
1987-07-07 | 1.7556 | 0 | 25.5751 | 15.2725 | 20.4238 | 19.2733 | 4.5625 | 0.99307 | 0.51068 | 0.75188
1987-07-08 | 1.699 | 5.916 | 27.9244 | 17.9838 | 22.9541 | 17.0709 | 3.1663 | 1 | 0.56075 | 0.78037
1987-07-09 | 4.1626 | 0.34913 | 29.8476 | 17.752 | 23.7998 | 14.7141 | 2.4675 | 0.99987 | 0.54536 | 0.77262
1987-07-10 | 2.6901 | 4.9484 | 30.3149 | 17.043 | 23.6789 | 19.8601 | 2.3705 | 0.99437 | 0.51086 | 0.75262
1987-07-11 | 3.1148 | 0 | 30.6456 | 18.8114 | 24.7285 | 20.2928 | 2.9181 | 0.9989 | 0.53214 | 0.76552
1987-07-12 | 2.1804 | 0.64308 | 31.1022 | 19.1957 | 25.1489 | 14.1884 | 3.3386 | 1 | 0.52766 | 0.76383
1987-07-13 | 1.8123 | 10.128 | 30.9157 | 20.935 | 25.9254 | 13.7617 | 4.9092 | 1 | 0.59076 | 0.79538
1987-07-14 | 1.9822 | 17.9796 | 29.0232 | 12.5253 | 20.7743 | 18.7352 | 5.0098 | 1 | 0.54017 | 0.77008
1987-07-15 | 4.3042 | 0 | 19.7774 | 5.9778 | 12.8776 | 22.8424 | 6.1436 | 1 | 0.42688 | 0.71344
1987-07-16 | 3.483 | 0 | 21.6044 | 6.7669 | 14.1857 | 21.0442 | 2.2751 | 0.94384 | 0.42329 | 0.68357
1987-07-17 | 2.2087 | 0.36859 | 24.7832 | 8.7811 | 16.7821 | 18.4795 | 4.4369 | 0.89557 | 0.43116 | 0.66336
1987-07-18 | 1.7556 | 11.1357 | 28.1304 | 13.3618 | 20.7461 | 16.1444 | 5.2544 | 1 | 0.5978 | 0.7989
1987-07-19 | 1.7273 | 0.40075 | 23.7966 | 13.1891 | 18.4929 | 19.336 | 2.9395 | 1 | 0.45372 | 0.72686
1987-07-20 | 1.8123 | 16.838 | 21.6008 | 15.2454 | 18.4231 | 12.333 | 3.5283 | 0.99338 | 0.53014 | 0.76176
1987-07-21 | 1.8972 | 0 | 22.2874 | 14.3507 | 18.3191 | 20.8727 | 2.656 | 1 | 0.50266 | 0.75133
1987-07-22 | 1.7556 | 0 | 28.1919 | 13.6054 | 20.8987 | 22.39 | 3.9492 | 0.96642 | 0.50034 | 0.73338
1987-07-23 | 1.5857 | 0.12658 | 30.1944 | 17.2364 | 23.7154 | 20.334 | 3.7969 | 0.93652 | 0.53664 | 0.73658
1987-07-24 | 1.4158 | 5.7828 | 30.8758 | 18.1876 | 24.5317 | 20.2761 | 5.241 | 0.98625 | 0.52695 | 0.7566
1987-07-25 | 1.2743 | 13.5251 | 27.9266 | 16.6504 | 22.2885 | 14.0149 | 2.8671 | 1 | 0.52623 | 0.76311
1987-07-26 | 1.3875 | 2.0434 | 25.0243 | 9.8106 | 17.4174 | 17.1618 | 6.315 | 1 | 0.48466 | 0.74233
1987-07-27 | 1.5291 | 0.49002 | 22.1953 | 6.0208 | 14.1081 | 17.1637 | 7.5498 | 0.97451 | 0.41595 | 0.69523
1987-07-28 | 1.4442 | 0 | 18.6165 | 4.0384 | 11.3275 | 18.6657 | 4.6476 | 0.98819 | 0.4394 | 0.71379
1987-07-29 | 1.2176 | 0 | 21.3413 | 5.7591 | 13.5502 | 22.8631 | 2.1031 | 0.96905 | 0.44641 | 0.70773
1987-07-30 | 1.076 | 0 | 24.0134 | 6.2288 | 15.1211 | 19.4264 | 3.9984 | 1 | 0.47963 | 0.73981
1987-07-31 | 0.99109 | 0 | 21.1644 | 4.0114 | 12.5879 | 24.8028 | 4.2013 | 0.95342 | 0.38903 | 0.67122
1987-08-01 | 0.90614 | 0.015474 | 21.9755 | 4.5923 | 13.2839 | 20.7658 | 3.6508 | 0.95597 | 0.45114 | 0.70356
1987-08-02 | 0.8495 | 17.742 | 25.5077 | 8.2584 | 16.883 | 21.6319 | 5.2295 | 1 | 0.47329 | 0.73665
1987-08-03 | 0.99109 | 1.0796 | 24.5255 | 14.9664 | 19.7459 | 11.6817 | 4.3903 | 1 | 0.61062 | 0.80531
1987-08-04 | 1.3026 | 0.73652 | 27.6209 | 13.9351 | 20.778 | 23.468 | 4.6773 | 1 | 0.48196 | 0.74098
1987-08-05 | 1.3592 | 0 | 21.8335 | 8.0451 | 14.9393 | 23.9117 | 4.3345 | 1 | 0.44622 | 0.72311
1987-08-06 | 1.1327 | 0.016491 | 24.9614 | 10.7773 | 17.8693 | 22.5069 | 1.7245 | 0.99192 | 0.4969 | 0.74441
1987-08-07 | 1.0194 | 0.33701 | 25.2006 | 13.6852 | 19.4429 | 18.3541 | 4.0699 | 0.99986 | 0.51296 | 0.75641
1987-08-08 | 0.93445 | 0.46459 | 24.8967 | 8.6303 | 16.7635 | 14.4939 | 4.0496 | 1 | 0.51061 | 0.7553
1987-08-09 | 0.93445 | 14.2352 | 22.8532 | 11.063 | 16.9581 | 21.6446 | 3.0998 | 0.99973 | 0.44153 | 0.72063
1987-08-10 | 1.3026 | 5.0314 | 19.3959 | 10.5209 | 14.9584 | 12.9913 | 2.9973 | 1 | 0.48372 | 0.74186
1987-08-11 | 1.9539 | 0 | 20.2034 | 5.7397 | 12.9716 | 23.2243 | 5.296 | 0.99485 | 0.43275 | 0.7138
1987-08-12 | 1.9539 | 0 | 24.0811 | 7.405 | 15.743 | 23.112 | 1.6031 | 0.97484 | 0.46394 | 0.71939
1987-08-13 | 1.4158 | 0 | 27.0061 | 10.1789 | 18.5925 | 23.7347 | 4.3378 | 0.98536 | 0.47977 | 0.73257
1987-08-14 | 1.161 | 0 | 26.0225 | 13.8299 | 19.9262 | 18.1386 | 4.3637 | 0.99985 | 0.53677 | 0.76831
1987-08-15 | 1.0194 | 0 | 26.4608 | 14.8404 | 20.6506 | 13.6627 | 3.3934 | 1 | 0.55818 | 0.77909
1987-08-16 | 0.93445 | 0 | 31.0772 | 16.5897 | 23.8335 | 18.4842 | 4.4878 | 0.9996 | 0.52865 | 0.76412
1987-08-17 | 0.90614 | 0.000409 | 31.9808 | 18.1042 | 25.0425 | 17.0834 | 5.3957 | 0.99953 | 0.532 | 0.76576
1987-08-18 | 0.82119 | 0 | 26.3168 | 11.3729 | 18.8448 | 19.2858 | 5.0629 | 1 | 0.436 | 0.718
1987-08-19 | 0.82119 | 7.0393 | 26.3101 | 11.4162 | 18.8631 | 20.8322 | 4.6193 | 0.97797 | 0.44941 | 0.71369
1987-08-20 | 0.96277 | 0 | 21.6244 | 7.4861 | 14.5553 | 13.7984 | 4.5702 | 0.99683 | 0.46436 | 0.7306
1987-08-21 | 0.96277 | 0.14467 | 23.8746 | 9.3915 | 16.633 | 17.7034 | 3.8172 | 0.97655 | 0.46315 | 0.71985
1987-08-22 | 0.90614 | 4.0806 | 21.8808 | 7.8225 | 14.8516 | 14.7235 | 7.8917 | 0.99044 | 0.50905 | 0.74975
1987-08-23 | 0.82119 | 0 | 17.7366 | 2.9363 | 10.3364 | 19.1502 | 8.1781 | 1 | 0.338 | 0.669
1987-08-24 | 0.8495 | 0.21403 | 15.9058 | 1.5394 | 8.7226 | 13.3 | 6.858 | 0.99134 | 0.37535 | 0.68335
1987-08-25 | 0.8495 | 0.63536 | 18.1481 | 1.6696 | 9.9088 | 14.5829 | 6.1586 | 0.95292 | 0.40712 | 0.68002
1987-08-26 | 0.76455 | 0 | 17.4161 | 3.5421 | 10.4791 | 15.8098 | 3.8902 | 0.9778 | 0.42076 | 0.69928
1987-08-27 | 0.73624 | 0.048101 | 19.2325 | 5.7189 | 12.4757 | 14.6596 | 1.8527 | 0.92724 | 0.49022 | 0.70873
1987-08-28 | 0.76455 | 9.8312 | 18.0255 | 10.5805 | 14.303 | 8.8481 | 1.5213 | 1 | 0.54515 | 0.77257
1987-08-29 | 0.82119 | 3.1177 | 15.3229 | 5.7618 | 10.5424 | 4.8865 | 2.5327 | 1 | 0.62512 | 0.81256
1987-08-30 | 0.93445 | 0 | 23.1097 | 7.6642 | 15.3869 | 21.6915 | 4.2051 | 1 | 0.45243 | 0.72621
1987-08-31 | 1.1893 | 2.9035 | 23.7287 | 9.4946 | 16.6116 | 20.5189 | 7.1204 | 0.99917 | 0.4838 | 0.74149
1987-09-01 | 0.99109 | 0.28199 | 16.556 | 5.9784 | 11.2672 | 13.377 | 5.7019 | 1 | 0.48187 | 0.74094
1987-09-02 | 0.8495 | 0 | 16.7821 | 3.2069 | 9.9945 | 9.8872 | 4.6872 | 1 | 0.53939 | 0.7697
1987-09-03 | 0.79287 | 0 | 16.103 | 1.1545 | 8.6288 | 15.5152 | 4.4367 | 0.99953 | 0.50524 | 0.75238
1987-09-04 | 0.73624 | 0 | 20.0636 | 3.8097 | 11.9367 | 20.0417 | 3.0835 | 0.96288 | 0.49382 | 0.72835
1987-09-05 | 0.70792 | 0 | 24.8347 | 7.5945 | 16.2146 | 20.801 | 4.8143 | 0.97074 | 0.50215 | 0.73644
1987-09-06 | 0.6796 | 0.23089 | 23.9533 | 11.1781 | 17.5657 | 17.4519 | 4.2355 | 0.99734 | 0.56321 | 0.78027
1987-09-07 | 0.65129 | 1.4785 | 23.4695 | 12.5938 | 18.0316 | 15.4612 | 3.8096 | 1 | 0.6196 | 0.8098
1987-09-08 | 0.65129 | 25.9304 | 22.8566 | 14.9488 | 18.9027 | 8.6312 | 2.9052 | 1 | 0.60813 | 0.80406
1987-09-09 | 1.0194 | 1.4784 | 21.7725 | 15.8406 | 18.8065 | 10.1191 | 3.2543 | 1 | 0.66059 | 0.83029
1987-09-10 | 1.7556 | 0 | 21.336 | 12.4918 | 16.9139 | 14.5062 | 2.7906 | 1 | 0.55366 | 0.77683
1987-09-11 | 1.6141 | 1.4522 | 21.6953 | 14.2462 | 17.9707 | 17.6202 | 5.4098 | 0.99941 | 0.5707 | 0.78506
1987-09-12 | 1.2459 | 31.1346 | 18.4261 | 11.9704 | 15.1982 | 5.0441 | 8.4026 | 1 | 0.59062 | 0.79531
1987-09-13 | 2.8883 | 18.1873 | 16.5535 | 12.7727 | 14.6631 | 5.7679 | 7.5805 | 1 | 0.76569 | 0.88284
1987-09-14 | 10.3073 | 0 | 20.3943 | 6.1438 | 13.2691 | 15.1531 | 5.1897 | 1 | 0.51184 | 0.75592
1987-09-15 | 8.2968 | 0 | 20.2344 | 6.5708 | 13.4026 | 13.395 | 4.0376 | 0.99971 | 0.52403 | 0.76187
1987-09-16 | 4.8139 | 0 | 21.5709 | 6.924 | 14.2474 | 16.2519 | 4.3545 | 0.99959 | 0.52785 | 0.76372
1987-09-17 | 2.2937 | 0 | 17.6202 | 4.4782 | 11.0492 | 16.8116 | 3.63 | 0.99627 | 0.43332 | 0.7148
1987-09-18 | 1.8123 | 0.26078 | 16.5669 | 6.533 | 11.5499 | 15.1028 | 4.5135 | 0.95692 | 0.5292 | 0.74306
1987-09-19 | 1.5574 | 2.8647 | 15.367 | 9.7017 | 12.5343 | 11.3784 | 5.2227 | 1 | 0.53392 | 0.76696
1987-09-20 | 1.4442 | 4.5926 | 13.7163 | 10.2634 | 11.9899 | 5.675 | 3.467 | 1 | 0.62511 | 0.81255
1987-09-21 | 1.4725 | 0.42638 | 15.0085 | 9.3996 | 12.2041 | 5.4393 | 2.6754 | 1 | 0.70878 | 0.85439
1987-09-22 | 1.5291 | 0 | 14.4095 | 5.9505 | 10.18 | 6.9137 | 2.0599 | 1 | 0.68151 | 0.84076
1987-09-23 | 1.4725 | 2.1055 | 17.0792 | 6.8632 | 11.9712 | 12.0932 | 5.5109 | 1 | 0.603 | 0.8015
1987-09-24 | 1.3309 | 0.43218 | 14.2119 | 1.7954 | 8.0036 | 14.7644 | 6.2978 | 1 | 0.50017 | 0.75008
1987-09-25 | 1.2459 | 3.2649 | 8.4799 | -0.13485 | 4.1725 | 6.9552 | 7.8582 | 0.99342 | 0.51395 | 0.75368
1987-09-26 | 1.2176 | 3.313 | 12.1598 | -1.7327 | 5.2136 | 7.4707 | 7.0713 | 1 | 0.53649 | 0.76825
1987-09-27 | 1.2459 | 0 | 13.9671 | -0.71191 | 6.6276 | 17.2244 | 3.5308 | 0.99997 | 0.45346 | 0.72672
1987-09-28 | 1.3592 | 0 | 21.5938 | 6.0437 | 13.8187 | 8.4946 | 4.3099 | 1 | 0.52605 | 0.76302
1987-09-29 | 1.3875 | 0.44612 | 24.7308 | 10.2419 | 17.4863 | 15.9581 | 7.289 | 1 | 0.48413 | 0.74206
1987-09-30 | 1.2176 | 14.5633 | 17.1015 | 7.767 | 12.4343 | 7.8774 | 5.8292 | 1 | 0.50801 | 0.75401
1987-10-01 | 1.699 | 0.0035301 | 9.1858 | 0.42675 | 4.8063 | 7.9854 | 4.8001 | 1 | 0.59616 | 0.79808
1987-10-02 | 2.5202 | 4.5485 | 17.7146 | 2.371 | 10.0428 | 11.6401 | 8.1214 | 1 | 0.50909 | 0.75454
1987-10-03 | 1.9539 | 22.3517 | 11.4548 | 1.9423 | 6.6985 | 4.6324 | 4.7522 | 1 | 0.53935 | 0.76967
1987-10-04 | 6.7111 | 30.3558 | 4.7485 | -2.4833 | 1.1326 | 4.7871 | 9.6552 | 1 | 0.57471 | 0.78735
1987-10-05 | 18.7174 | 0 | 16.0646 | -1.4091 | 7.3277 | 14.95 | 4.0513 | 1 | 0.5099 | 0.75495
1987-10-06 | 17.6414 | 0.38279 | 19.9989 | 3.3522 | 11.6756 | 14.9189 | 6.4721 | 1 | 0.41374 | 0.70687
1987-10-07 | 14.5265 | 2.3626 | 17.0264 | 1.8406 | 9.4335 | 8.0476 | 8.0045 | 1 | 0.45277 | 0.72639
1987-10-08 | 10.4772 | 2.5119 | 9.6218 | -1.3765 | 4.1227 | 9.378 | 6.124 | 1 | 0.50082 | 0.75041
1987-10-09 | 6.0598 | 0 | 9.781 | 1.3267 | 5.5538 | 10.6087 | 6.8934 | 1 | 0.48089 | 0.74044
1987-10-10 | 4.3325 | 0.52876 | 10.2807 | -1.3862 | 4.4473 | 9.4623 | 5.7736 | 0.97272 | 0.50333 | 0.73802
1987-10-11 | 3.483 | 1.6686 | 5.7448 | -5.5445 | 0.10017 | 3.7681 | 2.0582 | 1 | 0.51738 | 0.75869
1987-10-12 | 3.1998 | 0 | 7.999 | -6.1267 | 0.93616 | 13.8343 | 1.6515 | 0.99866 | 0.45816 | 0.72841
1987-10-13 | 3.0582 | 0 | 9.5227 | -5.7174 | 1.9027 | 11.2248 | 3.1823 | 0.93445 | 0.40608 | 0.67027
1987-10-14 | 2.775 | 0 | 14.4429 | -3.1766 | 5.6331 | 13.501 | 5.2319 | 0.88413 | 0.39457 | 0.63935
1987-10-15 | 2.5202 | 0 | 17.0367 | 0.3651 | 8.7009 | 12.0153 | 2.5966 | 0.97947 | 0.4199 | 0.69969
1987-10-16 | 2.3503 | 0 | 17.752 | 2.4219 | 10.0869 | 8.1759 | 2.9111 | 0.88877 | 0.44035 | 0.66456
1987-10-17 | 2.1804 | 0.16759 | 17.8355 | 4.8607 | 11.3481 | 12.1594 | 8.5297 | 0.98726 | 0.42161 | 0.70444
1987-10-18 | 2.1238 | 0 | 15.1829 | 5.7056 | 10.4443 | 10.6442 | 5.3166 | 1 | 0.45395 | 0.72698
1987-10-19 | 2.0105 | 0 | 15.6328 | 2.9817 | 9.3072 | 9.6341 | 3.0551 | 1 | 0.48027 | 0.74013
1987-10-20 | 1.9539 | 8.4963 | 16.0327 | 3.7412 | 9.8869 | 8.6959 | 6.067 | 1 | 0.49181 | 0.7459
1987-10-21 | 2.2087 | 2.7706 | 7.5667 | -2.6151 | 2.4758 | 7.161 | 4.7207 | 1 | 0.50453 | 0.75226
1987-10-22 | 3.0582 | 0.87963 | 5.0466 | -3.4544 | 0.79612 | 7.8895 | 5.6246 | 1 | 0.44289 | 0.72145
1987-10-23 | 2.775 | 1.7166 | 8.2318 | -0.5103 | 3.8607 | 5.0621 | 5.3938 | 0.98446 | 0.51774 | 0.7511
1987-10-24 | 2.5202 | 9.8636 | 15.7043 | 2.6927 | 9.1985 | 7.8641 | 6.6338 | 0.99563 | 0.39504 | 0.69534
1987-10-25 | 3.1148 | 0 | 6.3228 | -3.8695 | 1.2266 | 4.8465 | 8.236 | 1 | 0.45635 | 0.72818
1987-10-26 | 4.2475 | 0 | 7.9983 | -6.2926 | 0.85283 | 11.7112 | 3.5454 | 1 | 0.43502 | 0.71751
1987-10-27 | 3.2847 | 28.8103 | 13.0518 | -3.7035 | 4.6741 | 9.9199 | 7.7966 | 0.8968 | 0.36119 | 0.62899
1987-10-28 | 12.6576 | 4.6758 | 7.8613 | -2.3768 | 2.7422 | 2.8059 | 4.368 | 1 | 0.50357 | 0.75179
1987-10-29 | 18.5475 | 0 | 6.7412 | -4.3176 | 1.2118 | 7.9283 | 4.0537 | 1 | 0.47699 | 0.7385
1987-10-30 | 12.8841 | 3.2205 | 7.1167 | -2.2182 | 2.4493 | 4.2056 | 5.3582 | 1 | 0.53879 | 0.76939
1987-10-31 | 8.3251 | 0 | 6.9707 | -3.4804 | 1.7451 | 6.1059 | 5.0829 | 1 | 0.48854 | 0.74427
1987-11-01 | 5.8899 | 0 | 7.5961 | -5.7483 | 0.92388 | 9.7106 | 3.8791 | 0.89226 | 0.47387 | 0.68306
1987-11-02 | 4.7572 | 0.29427 | 8.3432 | -4.7211 | 1.811 | 11.1237 | 2.9939 | 0.8878 | 0.40321 | 0.64551
1987-11-03 | 4.1343 | 3.3361 | 12.0522 | 4.0749 | 8.0635 | 3.4086 | 3.7727 | 1 | 0.53877 | 0.76938
1987-11-04 | 4.1059 | 4.4968 | 18.0866 | 8.5536 | 13.3201 | 7.1771 | 5.6385 | 1 | 0.59562 | 0.79781
1987-11-05 | 4.559 | 5.237 | 10.1009 | -7.3624 | 1.3693 | 4.3428 | 7.348 | 1 | 0.49611 | 0.74805
1987-11-06 | 5.1253 | 1.2323 | -3.1503 | -9.7975 | -6.4739 | 4.5293 | 10.407 | 0.94408 | 0.29877 | 0.62143
1987-11-07 | 4.5873 | 0.078257 | 2.0972 | -7.3092 | -2.606 | 3.0009 | 6.1645 | 0.93342 | 0.3347 | 0.63406
1987-11-08 | 3.9644 | 5.9922 | 5.8022 | -2.7397 | 1.5313 | 4.7369 | 4.089 | 0.97033 | 0.60933 | 0.78983
1987-11-09 | 5.6067 | 0.026651 | 2.3378 | -2.5651 | -0.11362 | 5.9055 | 4.1183 | 1 | 0.65646 | 0.82823
1987-11-10 | 7.3907 | 0 | -1.7432 | -6.8371 | -4.2902 | 7.0887 | 5.575 | 0.99514 | 0.32136 | 0.65825
1987-11-11 | 5.4368 | 0 | 0.26209 | -6.701 | -3.2195 | 7.4962 | 5.0267 | 0.84532 | 0.37356 | 0.60944
1987-11-12 | 4.1626 | 0.000415 | 1.4613 | -4.8868 | -1.7127 | 9.4893 | 7.3095 | 0.78942 | 0.43221 | 0.61081
1987-11-13 | 3.6529 | 0.51687 | 5.552 | -1.2903 | 2.1309 | 5.2839 | 4.0307 | 0.99968 | 0.56828 | 0.78398
1987-11-14 | 3.5396 | 0 | 6.0846 | -5.2377 | 0.42344 | 5.3094 | 4.8752 | 1 | 0.67974 | 0.83987
1987-11-15 | 3.4263 | 0 | 3.6575 | -6.7448 | -1.5436 | 7.7919 | 2.8491 | 0.99982 | 0.39562 | 0.69772
1987-11-16 | 3.1715 | 0 | 8.6187 | -4.9177 | 1.8505 | 7.7951 | 5.7765 | 0.76842 | 0.46778 | 0.6181
1987-11-17 | 2.9449 | 11.7916 | 14.0168 | 2.7275 | 8.3721 | 5.7047 | 10.2833 | 0.99254 | 0.5906 | 0.79157
1987-11-18 | 4.5024 | 0.31261 | 13.5445 | -1.1012 | 6.2216 | 6.6546 | 9.679 | 1 | 0.4561 | 0.72805
1987-11-19 | 5.72 | 0 | 6.6894 | -4.6331 | 1.0281 | 7.5989 | 7.2085 | 0.92371 | 0.45449 | 0.6891
1987-11-20 | 4.5024 | 1.9981 | 4.1757 | -14.6255 | -5.2249 | 3.1108 | 6.4974 | 0.94258 | 0.52466 | 0.73362
1987-11-21 | 3.398 | 1.8592 | -9.8858 | -14.533 | -12.2094 | 4.7323 | 10.7062 | 0.91738 | 0.3085 | 0.61294
1987-11-22 | 2.6618 | 0 | -4.8324 | -14.2795 | -9.5559 | 3.9484 | 8.5596 | 0.9496 | 0.36055 | 0.65507
1987-11-23 | 2.6051 | 0 | 4.7983 | -12.3605 | -3.7811 | 6.3706 | 6.3297 | 0.84028 | 0.39642 | 0.61835
1987-11-24 | 2.8034 | 0.38964 | 8.5566 | -0.012555 | 4.272 | 3.4775 | 4.7217 | 1 | 0.41914 | 0.70957
1987-11-25 | 3.1148 | 28.0422 | 3.0618 | -0.40781 | 1.327 | 3.936 | 3.4232 | 1 | 0.57902 | 0.78951
1987-11-26 | 3.483 | 2.8467 | 0.46937 | -6.0524 | -2.7915 | 2.1216 | 4.9544 | 1 | 0.65779 | 0.82889
1987-11-27 | 6.258 | 0 | -2.7826 | -7.778 | -5.2803 | 8.0462 | 1.7531 | 0.94017 | 0.48863 | 0.7144
1987-11-28 | 6.796 | 0 | -1.2712 | -9.4012 | -5.3362 | 7.542 | 2.9637 | 0.87444 | 0.46879 | 0.67161
1987-11-29 | 4.8705 | 16.8308 | 4.4 | -4.2939 | 0.053053 | 3.4407 | 7.8937 | 0.89758 | 0.4582 | 0.67789
1987-11-30 | 13.9602 | 9.5941 | 5.574 | 0.000933 | 2.7875 | 3.8617 | 4.3069 | 1 | 0.65862 | 0.82931
1987-12-01 | 20.5863 | 0 | 2.2786 | -2.0778 | 0.10041 | 5.5924 | 4.3466 | 1 | 0.60604 | 0.80302
1987-12-02 | 16.2822 | 0 | -0.59919 | -9.5228 | -5.061 | 3.4125 | 6.8363 | 1 | 0.51832 | 0.75916
1987-12-03 | 12.6293 | 0 | 0.042783 | -5.7955 | -2.8764 | 3.4908 | 3.9822 | 0.88896 | 0.49351 | 0.69123
1987-12-04 | 8.0137 | 2.2299 | -0.64594 | -7.0169 | -3.8314 | 4.8919 | 3.7964 | 0.99941 | 0.56268 | 0.78104
1987-12-05 | 6.2863 | 0.3257 | -3.4089 | -7.101 | -5.2549 | 2.8822 | 7.4525 | 1 | 0.50335 | 0.75167
1987-12-06 | 5.3802 | 0 | -3.0107 | -6.7938 | -4.9022 | 4.2215 | 8.8912 | 1 | 0.6127 | 0.80635
1987-12-07 | 4.3891 | 0 | -3.261 | -16.0925 | -9.6768 | 7.8168 | 4.3416 | 1 | 0.5652 | 0.7826
1987-12-08 | 4.1059 | 0.16655 | 1.5992 | -14.3432 | -6.372 | 7.2301 | 2.7247 | 0.91506 | 0.35847 | 0.63676
1987-12-09 | 4.6723 | 4.0122 | 6.5183 | -0.70887 | 2.9047 | 3.4557 | 4.2534 | 1 | 0.48827 | 0.74413
1987-12-10 | 7.0509 | 0.012238 | 5.7736 | 0.36453 | 3.0691 | 3.576 | 4.1401 | 1 | 0.73108 | 0.86554
1987-12-11 | 8.6083 | 0.0010454 | 4.2374 | -2.7921 | 0.72266 | 3.7086 | 1.8518 | 1 | 0.68095 | 0.84047
1987-12-12 | 8.2402 | 0.88032 | 2.915 | -2.8063 | 0.054343 | 5.6083 | 2.7611 | 1 | 0.5729 | 0.78645
1987-12-13 | 7.3341 | 0.070499 | 1.708 | -1.1705 | 0.26877 | 1.9176 | 3.8535 | 1 | 0.66539 | 0.83269
1987-12-14 | 6.4279 | 0.044308 | 2.4801 | -4.123 | -0.8215 | 3.0284 | 4.4141 | 1 | 0.68912 | 0.84456
1987-12-15 | 5.7766 | 18.1866 | 1.362 | -3.4982 | -1.0681 | 5.552 | 6.3959 | 1 | 0.48175 | 0.74087
1987-12-16 | 5.5218 | 3.197 | -1.3465 | -7.0699 | -4.2082 | 5.811 | 5.4074 | 1 | 0.65668 | 0.82834
1987-12-17 | 4.6723 | 0 | -6.3244 | -11.3113 | -8.8178 | 7.2791 | 7.5375 | 0.99871 | 0.49068 | 0.74469
1987-12-18 | 4.5307 | 0 | -7.3336 | -13.8397 | -10.5867 | 7.7427 | 4.486 | 0.99294 | 0.50895 | 0.75095
1987-12-19 | 4.3891 | 2.5655 | -3.3198 | -10.3171 | -6.8185 | 2.3233 | 2.9916 | 0.94953 | 0.59451 | 0.77202
1987-12-20 | 4.1059 | 6.678 | 2.0058 | -5.3355 | -1.6649 | 2.8087 | 7.7912 | 1 | 0.60785 | 0.80393
1987-12-21 | 4.3042 | 0.077482 | 1.5338 | -4.1129 | -1.2896 | 4.582 | 8.0159 | 1 | 0.56751 | 0.78375
1987-12-22 | 4.3042 | 0.59523 | 2.9611 | -9.6695 | -3.3542 | 5.7336 | 4.7279 | 0.9675 | 0.53153 | 0.74951
1987-12-23 | 3.9644 | 0.075216 | 1.0731 | -10.5504 | -4.7386 | 2.1181 | 3.9838 | 1 | 0.55133 | 0.77567
1987-12-24 | 3.9644 | 4.9927 | 1.4482 | -10.0197 | -4.2857 | 5.1236 | 3.9262 | 1 | 0.50799 | 0.754
1987-12-25 | 4.0776 | 2.6106 | 4.548 | -8.5061 | -1.979 | 3.9232 | 6.1348 | 1 | 0.57602 | 0.78801
1987-12-26 | 6.3996 | 0.013289 | -4.2601 | -15.0874 | -9.6738 | 3.8548 | 4.6094 | 1 | 0.47717 | 0.73858
1987-12-27 | 5.6634 | 0.70418 | -2.6531 | -15.1348 | -8.8939 | 2.7888 | 6.1723 | 0.90451 | 0.52678 | 0.71565
1987-12-28 | 3.9644 | 0.4479 | -10.2278 | -15.3726 | -12.8002 | 7.8318 | 4.3566 | 0.92908 | 0.38253 | 0.6558
1987-12-29 | 3.5396 | 0.06818 | -13.4293 | -20.3813 | -16.9053 | 4.9574 | 8.041 | 0.92214 | 0.41462 | 0.66838
1987-12-30 | 3.6812 | 0 | -15.4629 | -23.3291 | -19.396 | 6.4436 | 10.3357 | 0.8016 | 0.40352 | 0.60256
1987-12-31 | 6.5129 | 0.49335 | 0.77498 | -21.4164 | -10.3207 | 6.0055 | 6.5677 | 0.83503 | 0.37798 | 0.6065
1988-01-01 | 4.2475 | 1.28 | 0.67203 | -11.9926 | -5.6603 | 4.0353 | 7.5636 | 0.98079 | 0.42063 | 0.70071
1988-01-02 | 3.5396 | 0 | -5.2547 | -15.7535 | -10.5041 | 5.5234 | 7.4932 | 0.77891 | 0.28499 | 0.53195
1988-01-03 | 2.9733 | 0.50825 | -2.9484 | -16.7261 | -9.8373 | 8.1695 | 5.1512 | 0.73245 | 0.30917 | 0.52081
1988-01-04 | 2.6051 | 3.6882 | -2.8613 | -13.791 | -8.3262 | 2.4669 | 7.2911 | 0.99952 | 0.39176 | 0.69564
1988-01-05 | 2.4919 | 0.000252 | -11.128 | -22.0493 | -16.5887 | 4.2712 | 11.7572 | 0.96065 | 0.26222 | 0.61144
1988-01-06 | 2.4352 | 0 | -16.0856 | -23.4054 | -19.7455 | 5.375 | 10.0598 | 0.84834 | 0.2521 | 0.55022
1988-01-07 | 2.3786 | 0 | -15.5979 | -25.3373 | -20.4676 | 8.3542 | 5.5697 | 0.78951 | 0.38449 | 0.587
1988-01-08 | 2.322 | 3.6688 | -9.0963 | -23.2828 | -16.1895 | 4.7889 | 3.9852 | 0.88931 | 0.42446 | 0.65688
1988-01-09 | 2.2087 | 0 | -5.0793 | -17.0266 | -11.0529 | 5.9341 | 3.6758 | 0.9956 | 0.48989 | 0.74275
1988-01-10 | 2.1521 | 0 | -9.1781 | -26.669 | -17.9236 | 7.5757 | 4.5426 | 0.9298 | 0.36642 | 0.64811
1988-01-11 | 2.0954 | 0 | -5.7045 | -26.8225 | -16.2635 | 8.437 | 5.3632 | 0.8931 | 0.42595 | 0.65952
1988-01-12 | 2.0388 | 0.10317 | 1.7501 | -11.6973 | -4.9736 | 7.1115 | 7.6351 | 0.89405 | 0.49567 | 0.69486
1988-01-13 | 2.0388 | 0 | 2.2825 | -28.7631 | -13.2403 | 3.7939 | 9.9071 | 0.93153 | 0.43595 | 0.68374
1988-01-14 | 1.9822 | 0 | -20.8353 | -30.5308 | -25.6831 | 9.1989 | 7.0479 | 0.94714 | 0.26564 | 0.60639
1988-01-15 | 1.8689 | 0 | -7.6473 | -29.2742 | -18.4607 | 8.7915 | 5.6679 | 0.88732 | 0.4097 | 0.64851
1988-01-16 | 1.8123 | 0 | 1.3199 | -11.7585 | -5.2193 | 6.4075 | 6.4475 | 0.90248 | 0.47325 | 0.68787
1988-01-17 | 1.8123 | 1.7518 | 4.4629 | -6.3362 | -0.93663 | 5.5306 | 5.1745 | 0.93026 | 0.43594 | 0.6831
1988-01-18 | 1.8972 | 11.9007 | 3.2757 | -1.5553 | 0.86022 | 3.6833 | 3.6187 | 1 | 0.53641 | 0.7682
1988-01-19 | 2.7184 | 0.20907 | 1.7261 | -6.1743 | -2.2241 | 5.6396 | 6.6537 | 1 | 0.54298 | 0.77149
1988-01-20 | 3.1148 | 2.6756 | 2.3521 | -3.6289 | -0.63841 | 2.8303 | 7.8655 | 1 | 0.55918 | 0.77959
1988-01-21 | 2.9733 | 0 | 3.6419 | -12.3793 | -4.3687 | 4.0839 | 7.0987 | 0.99153 | 0.56463 | 0.77808
1988-01-22 | 2.6618 | 0 | -6.6165 | -20.0865 | -13.3515 | 10.1385 | 2.9547 | 0.96567 | 0.42729 | 0.69648
1988-01-23 | 2.322 | 0.4545 | -3.8725 | -19.4901 | -11.6813 | 10.1776 | 2.6867 | 0.89434 | 0.46353 | 0.67893
1988-01-24 | 2.0388 | 0.22128 | 0.73172 | -14.4577 | -6.863 | 7.9101 | 7.7072 | 0.91886 | 0.48904 | 0.70395
1988-01-25 | 1.9255 | 13.8095 | 2.3069 | -6.0155 | -1.8543 | 8.4152 | 4.2866 | 0.95976 | 0.46984 | 0.7148
1988-01-26 | 1.8972 | 0.49589 | -6.2739 | -21.569 | -13.9215 | 3.3117 | 8.3529 | 0.99998 | 0.47074 | 0.73536
1988-01-27 | 1.8689 | 0 | -13.7928 | -26.2304 | -20.0116 | 10.4175 | 5.8671 | 0.90372 | 0.2981 | 0.60091
1988-01-28 | 1.8406 | 0.0053436 | -8.3604 | -25.3337 | -16.8471 | 4.9242 | 1.8327 | 0.70529 | 0.34068 | 0.52298
1988-01-29 | 1.8123 | 0.09904 | -2.4348 | -22.4189 | -12.4268 | 10.1299 | 5.358 | 0.84846 | 0.32465 | 0.58656
1988-01-30 | 1.7556 | 0 | 6.3361 | -5.3972 | 0.4694 | 6.0082 | 7.0762 | 0.9499 | 0.3754 | 0.66265
1988-01-31 | 1.8123 | 1.1947 | 10.7841 | 1.8887 | 6.3364 | 6.1646 | 5.9971 | 0.98667 | 0.49241 | 0.73954
1988-02-01 | 4.2475 | 3.9194 | 8.1893 | -0.76919 | 3.7101 | 7.0221 | 3.1531 | 1 | 0.48917 | 0.74459
1988-02-02 | 10.7604 | 1.3905 | -3.2249 | -18.7088 | -10.9668 | 5.0448 | 6.1293 | 1 | 0.37257 | 0.68629
1988-02-03 | 9.3445 | 10.6992 | -7.1783 | -18.276 | -12.7271 | 11.5014 | 3.2947 | 0.7336 | 0.23235 | 0.48297
1988-02-04 | 7.9287 | 4.2766 | -5.3911 | -21.4988 | -13.4449 | 5.056 | 6.1024 | 1 | 0.27502 | 0.63751
1988-02-05 | 5.3802 | 0 | -15.2424 | -30.5716 | -22.907 | 7.3225 | 4.1245 | 0.99671 | 0.26356 | 0.63014
1988-02-06 | 4.1059 | 0.26013 | -9.759 | -29.1089 | -19.4339 | 8.9315 | 4.9265 | 0.99046 | 0.39424 | 0.69235
1988-02-07 | 3.2564 | 0.64952 | -8.4477 | -24.6493 | -16.5485 | 10.0253 | 7.3293 | 0.97476 | 0.33392 | 0.65434
1988-02-08 | 2.8317 | 0 | -7.0968 | -23.5491 | -15.323 | 7.7918 | 6.1068 | 0.99651 | 0.35448 | 0.6755
1988-02-09 | 2.6618 | 2.2816 | -4.9015 | -20.8021 | -12.8518 | 9.2276 | 4.5221 | 0.93882 | 0.37224 | 0.65553
1988-02-10 | 2.5485 | 2.164 | -4.6249 | -18.8994 | -11.7621 | 7.882 | 4.2846 | 1 | 0.38811 | 0.69405
1988-02-11 | 2.4352 | 1.7695 | -3.992 | -16.9673 | -10.4797 | 10.5884 | 2.9533 | 0.95941 | 0.37217 | 0.66579
1988-02-12 | 2.3786 | 21.854 | -2.6358 | -9.3238 | -5.9798 | 5.6874 | 7.6333 | 1 | 0.42762 | 0.71381
1988-02-13 | 2.3503 | 4.1755 | -6.7595 | -13.7043 | -10.2319 | 5.0663 | 9.2963 | 1 | 0.47156 | 0.73578
1988-02-14 | 2.3503 | 0.061427 | -2.6205 | -14.5045 | -8.5625 | 12.6357 | 7.7815 | 1 | 0.4449 | 0.72245
1988-02-15 | 2.4352 | 0.90174 | 3.5958 | -7.9432 | -2.1737 | 6.8511 | 7.9623 | 0.99919 | 0.45496 | 0.72708
1988-02-16 | 2.3786 | 0 | -0.48506 | -10.1986 | -5.3418 | 8.7449 | 4.3759 | 1 | 0.53053 | 0.76526
1988-02-17 | 2.322 | 0 | -0.22532 | -7.9495 | -4.0874 | 8.48 | 3.5968 | 1 | 0.49481 | 0.74741
1988-02-18 | 2.2653 | 0 | 0.56587 | -16.9866 | -8.2104 | 8.8577 | 3.811 | 1 | 0.47177 | 0.73588
1988-02-19 | 2.2653 | 7.5067 | 6.6463 | -14.5679 | -3.9608 | 14.2014 | 7.0298 | 0.99235 | 0.47263 | 0.73249
1988-02-20 | 2.2087 | 0 | 4.3071 | -9.5629 | -2.6279 | 7.5721 | 7.2506 | 1 | 0.47363 | 0.73682
1988-02-21 | 2.2653 | 0 | -9.5896 | -21.0967 | -15.3431 | 9.0727 | 8.9141 | 1 | 0.36649 | 0.68324
1988-02-22 | 2.322 | 0.63664 | 3.6619 | -15.9599 | -6.149 | 13.204 | 10.6697 | 0.99067 | 0.42153 | 0.7061
1988-02-23 | 2.2653 | 3.6801 | 3.2721 | -11.8875 | -4.3077 | 10.1797 | 5.7588 | 1 | 0.4767 | 0.73835
1988-02-24 | 2.2087 | 0 | -3.802 | -18.2743 | -11.0382 | 11.2021 | 4.899 | 1 | 0.3566 | 0.6783
1988-02-25 | 2.1521 | 0 | -3.4075 | -21.2776 | -12.3426 | 7.3588 | 3.9417 | 0.99165 | 0.38696 | 0.6893
1988-02-26 | 2.0954 | 0 | -3.1904 | -20.7222 | -11.9563 | 10.1703 | 2.3982 | 0.98175 | 0.35665 | 0.6692
1988-02-27 | 2.0388 | 0 | -0.51817 | -20.437 | -10.4776 | 9.6561 | 3.1959 | 0.91665 | 0.38144 | 0.64905
1988-02-28 | 1.9822 | 0 | -2.009 | -17.6919 | -9.8504 | 15.0174 | 2.8397 | 0.99402 | 0.3467 | 0.67036
1988-02-29 | 1.9539 | 1.2432 | 3.4301 | -13.2502 | -4.91 | 9.7292 | 5.2915 | 0.98038 | 0.42316 | 0.70177
1988-03-01 | 1.9255 | 0 | -8.6787 | -23.9013 | -16.29 | 10.4833 | 5.5861 | 0.90666 | 0.40216 | 0.65441
1988-03-02 | 1.9255 | 1.4251 | -0.6213 | -21.8313 | -11.2263 | 13.5533 | 3.0366 | 0.89546 | 0.42265 | 0.65906
1988-03-03 | 1.8972 | 0.088464 | -3.0786 | -9.413 | -6.2458 | 13.1877 | 4.4986 | 0.94132 | 0.39495 | 0.66813
1988-03-04 | 1.8689 | 0.054359 | -3.0026 | -16.1524 | -9.5775 | 15.9063 | 3.3702 | 0.84551 | 0.40257 | 0.62404
1988-03-05 | 1.8689 | 0 | -4.9072 | -21.4547 | -13.1809 | 19.3482 | 7.1674 | 0.90717 | 0.37549 | 0.64133
1988-03-06 | 1.8972 | 0 | 5.2601 | -19.3122 | -7.026 | 19.2558 | 5.4059 | 0.8605 | 0.43883 | 0.64966
1988-03-07 | 1.9255 | 0 | 5.018 | -10.11 | -2.546 | 8.1216 | 6.7109 | 0.93741 | 0.42756 | 0.68248
1988-03-08 | 1.8689 | 0 | 2.9587 | -10.8155 | -3.9284 | 18.3037 | 3.1697 | 0.93873 | 0.30513 | 0.62193
1988-03-09 | 1.8689 | 9.6144 | 6.1446 | -3.3397 | 1.4025 | 10.1213 | 7.4215 | 0.92316 | 0.35971 | 0.64143
1988-03-10 | 2.4069 | 0 | -0.91256 | -7.1825 | -4.0475 | 11.3106 | 9.1293 | 1 | 0.37514 | 0.68757
1988-03-11 | 2.9733 | 0 | -7.2707 | -15.9031 | -11.5869 | 19.6075 | 11.5776 | 0.68504 | 0.22728 | 0.45616
1988-03-12 | 3.398 | 2.7102 | -2.3968 | -14.2421 | -8.3194 | 18.6375 | 3.86 | 0.63467 | 0.21953 | 0.4271
1988-03-13 | 2.6901 | 3.4081 | 1.7382 | -4.7228 | -1.4923 | 6.7591 | 1.5814 | 1 | 0.21739 | 0.60869
1988-03-14 | 2.4352 | 1.2609 | 1.2144 | -4.8886 | -1.8371 | 5.5462 | 1.9236 | 0.98052 | 0.51042 | 0.74547
1988-03-15 | 2.3503 | 4.8601 | 1.3108 | -4.1626 | -1.4259 | 13.6992 | 4.6398 | 0.98074 | 0.38382 | 0.68228
1988-03-16 | 2.2653 | 0 | 2.124 | -12.7848 | -5.3304 | 5.761 | 6.1179 | 1 | 0.40756 | 0.70378
1988-03-17 | 2.322 | 0 | 3.1357 | -12.6481 | -4.7562 | 22.2504 | 5.8758 | 0.95214 | 0.45562 | 0.70388
1988-03-18 | 2.4069 | 0.3861 | 2.9486 | -9.0106 | -3.031 | 20.457 | 4.2018 | 0.92218 | 0.41182 | 0.667
1988-03-19 | 2.1804 | 0.51828 | -0.19988 | -17.0787 | -8.6393 | 14.1555 | 6.5351 | 0.95356 | 0.38781 | 0.67068
1988-03-20 | 2.0954 | 1.2348 | -5.6491 | -21.4039 | -13.5265 | 8.2736 | 7.1377 | 0.76194 | 0.36797 | 0.56496
1988-03-21 | 1.9822 | 0 | -11.8281 | -19.5198 | -15.6739 | 14.0048 | 9.9013 | 0.74269 | 0.33553 | 0.53911
1988-03-22 | 1.7556 | 0.034944 | -3.575 | -18.8525 | -11.2138 | 23.4618 | 6.3233 | 0.85418 | 0.40042 | 0.6273
1988-03-23 | 1.699 | 0 | 7.2518 | -15.5515 | -4.1498 | 18.3805 | 7.863 | 0.91834 | 0.40079 | 0.65957
1988-03-24 | 1.8123 | 0.062561 | 9.5202 | -3.3154 | 3.1024 | 11.4632 | 3.9436 | 0.92408 | 0.3785 | 0.65129
1988-03-25 | 2.6618 | 17.4296 | 10.7842 | -0.95454 | 4.9148 | 18.3111 | 8.121 | 0.86661 | 0.44235 | 0.65448
1988-03-26 | 19.2554 | 9.1072 | 9.9146 | 1.7146 | 5.8146 | 9.6862 | 5.9277 | 1 | 0.50371 | 0.75185
1988-03-27 | 33.1307 | 4.4325 | 5.0859 | -2.8117 | 1.1371 | 7.6095 | 5.114 | 1 | 0.42782 | 0.71391
1988-03-28 | 27.354 | 0 | 2.0389 | -7.4244 | -2.6928 | 13.3694 | 7.2608 | 0.93348 | 0.35999 | 0.64674
1988-03-29 | 24.5223 | 0 | 9.2124 | -4.1078 | 2.5523 | 17.4856 | 2.8182 | 0.88413 | 0.27319 | 0.57866
1988-03-30 | 29.7326 | 0 | 15.5129 | -0.14961 | 7.6817 | 23.9275 | 7.6084 | 0.74092 | 0.30733 | 0.52412
1988-03-31 | 30.299 | 0 | 11.2641 | -2.8528 | 4.2056 | 24.187 | 4.1226 | 0.93145 | 0.32552 | 0.62848
1988-04-01 | 26.8443 | 0 | 12.8723 | -2.065 | 5.4037 | 13.5185 | 1.2266 | 0.82227 | 0.32192 | 0.5721
1988-04-02 | 28.8831 | 0.096623 | 15.4278 | -0.34748 | 7.5401 | 22.9722 | 1.8865 | 0.80502 | 0.3598 | 0.58241
1988-04-03 | 28.6 | 2.6704 | 12.8303 | 3.6045 | 8.2174 | 9.0227 | 6.5192 | 0.9722 | 0.34969 | 0.66094
1988-04-04 | 28.8831 | 6.2749 | 14.9769 | 3.6455 | 9.3112 | 14.6997 | 4.201 | 1 | 0.46066 | 0.73033
1988-04-05 | 29.4495 | 1.593 | 13.5768 | 0.91631 | 7.2466 | 9.567 | 3.1696 | 0.96563 | 0.4841 | 0.72487
1988-04-06 | 26.0798 | 0 | 16.9078 | -1.2336 | 7.8371 | 20.6666 | 5.5756 | 0.99797 | 0.46093 | 0.72945
1988-04-07 | 23.7861 | 0.00014 | 14.5118 | -0.13165 | 7.1901 | 11.3211 | 2.9979 | 0.99473 | 0.44377 | 0.71925
1988-04-08 | 20.3598 | 0.0066388 | 8.509 | 2.2897 | 5.3994 | 10.0717 | 4.431 | 0.9792 | 0.53188 | 0.75554
1988-04-09 | 16.622 | 0 | 10.3854 | 1.1946 | 5.79 | 21.5196 | 7.7153 | 1 | 0.4425 | 0.72125
1988-04-10 | 12.8841 | 1.0174 | 9.4537 | 0.59679 | 5.0252 | 11.3136 | 7.3127 | 0.96051 | 0.44725 | 0.70388
1988-04-11 | 10.2507 | 0 | 8.2032 | -4.0174 | 2.0929 | 14.0929 | 5.4324 | 0.99971 | 0.48949 | 0.7446
1988-04-12 | 8.6366 | 0 | 12.1732 | -3.6147 | 4.2792 | 14.0608 | 2.3395 | 0.90213 | 0.40229 | 0.65221
1988-04-13 | 7.3907 | 0 | 12.9401 | -2.8725 | 5.0338 | 20.2018 | 4.7691 | 0.73995 | 0.35578 | 0.54786
1988-04-14 | 6.3996 | 2.1915 | 13.7412 | 0.29495 | 7.0181 | 14.3715 | 7.3203 | 0.92909 | 0.36065 | 0.64487
1988-04-15 | 5.8049 | 6.4033 | 4.4596 | -0.61217 | 1.9237 | 11.0345 | 4.7952 | 0.96928 | 0.50181 | 0.73554
1988-04-16 | 6.1731 | 13.8178 | 1.4298 | -0.47851 | 0.47566 | 5.4361 | 6.1253 | 1 | 0.57581 | 0.7879
1988-04-17 | 7.3057 | 2.6429 | 9.5845 | 0.12294 | 4.8537 | 14.3392 | 6.9109 | 1 | 0.47755 | 0.73878
1988-04-18 | 9.741 | 0 | 12.1373 | -3.0991 | 4.5191 | 12.5073 | 6.8233 | 0.88972 | 0.48219 | 0.68595
1988-04-19 | 10.1657 | 0.54255 | 5.7348 | -3.1049 | 1.315 | 18.0795 | 4.8958 | 0.967 | 0.33755 | 0.65227
1988-04-20 | 7.7022 | 0.96307 | 3.5828 | -4.3128 | -0.36496 | 9.387 | 5.5938 | 0.80221 | 0.38296 | 0.59258
1988-04-21 | 6.1164 | 1.2949 | 6.4108 | -2.1038 | 2.1535 | 15.405 | 7.017 | 0.9999 | 0.44946 | 0.72468
1988-04-22 | 5.7483 | 0.81961 | 5.737 | -4.5037 | 0.61665 | 6.9524 | 7.3428 | 0.98974 | 0.49871 | 0.74423
1988-04-23 | 5.6067 | 8.0382 | 10.234 | -1.7601 | 4.2369 | 21.0731 | 3.4162 | 1 | 0.43306 | 0.71653
1988-04-24 | 6.5412 | 8.6523 | 5.3857 | -0.11792 | 2.6339 | 7.1373 | 5.6242 | 1 | 0.44556 | 0.72278
1988-04-25 | 8.3535 | 1.8203 | 6.941 | -2.5763 | 2.1823 | 10.2999 | 7.5411 | 1 | 0.52963 | 0.76482
1988-04-26 | 8.4101 | 0.12545 | 13.6112 | -1.0409 | 6.2852 | 18.1877 | 4.6671 | 0.99255 | 0.42283 | 0.70769
1988-04-27 | 6.9376 | 2.1347 | 12.9062 | 3.886 | 8.3961 | 27.175 | 2.9989 | 0.99945 | 0.37289 | 0.68617
1988-04-28 | 5.635 | 23.7063 | 10.7427 | 3.1761 | 6.9594 | 9.4412 | 7.4539 | 1 | 0.36396 | 0.68198
1988-04-29 | 10.9303 | 2.1332 | 11.0157 | 2.6596 | 6.8377 | 13.3315 | 5.3592 | 1 | 0.49465 | 0.74733
1988-04-30 | 12.2329 | 2.3071 | 7.2089 | 0.79261 | 4.0007 | 6.751 | 3.5467 | 1 | 0.47753 | 0.73877
1988-05-01 | 10.902 | 0 | 7.3923 | 0.67043 | 4.0313 | 8.4009 | 3.3504 | 1 | 0.55165 | 0.77583
1988-05-02 | 8.1552 | 0.25722 | 9.6977 | -0.58037 | 4.5587 | 9.3435 | 4.623 | 0.98779 | 0.46769 | 0.72774
1988-05-03 | 6.5978 | 0 | 14.0922 | 0.27501 | 7.1836 | 24.3143 | 4.2631 | 0.9198 | 0.34604 | 0.63292
1988-05-04 | 5.5501 | 0 | 18.6104 | 1.1398 | 9.8751 | 20.9429 | 4.5645 | 0.73602 | 0.29998 | 0.518
1988-05-05 | 4.8139 | 0 | 23.4594 | 5.5459 | 14.5027 | 24.6932 | 3.2009 | 0.63168 | 0.27617 | 0.45393
1988-05-06 | 4.3042 | 0 | 23.3112 | 7.5574 | 15.4343 | 21.8642 | 2.9924 | 0.90428 | 0.32366 | 0.61397
1988-05-07 | 3.8794 | 0 | 17.3853 | -1.2542 | 8.0655 | 26.3961 | 5.6469 | 0.75996 | 0.28345 | 0.5217
1988-05-08 | 3.4546 | 0 | 22.5618 | 3.3621 | 12.9619 | 26.3258 | 6.4166 | 0.65657 | 0.32178 | 0.48918
1988-05-09 | 3.0865 | 0 | 24.395 | 5.4482 | 14.9216 | 25.314 | 8.7552 | 0.82136 | 0.3817 | 0.60153
1988-05-10 | 2.86 | 0.14925 | 18.1625 | 7.1569 | 12.6597 | 20.9654 | 7.8727 | 0.86128 | 0.38879 | 0.62503
1988-05-11 | 2.7184 | 2.766 | 13.4694 | 0.76262 | 7.116 | 13.0571 | 3.6438 | 1 | 0.50724 | 0.75362
1988-05-12 | 2.775 | 0 | 20.2783 | 2.8808 | 11.5795 | 24.2669 | 4.1866 | 0.99971 | 0.41096 | 0.70533
1988-05-13 | 2.7184 | 7.2742 | 24.8651 | 0.17229 | 12.5187 | 23.5143 | 9.1236 | 0.86042 | 0.40125 | 0.63084
1988-05-14 | 2.7467 | 0 | 15.8604 | -0.58073 | 7.6398 | 19.3955 | 2.8049 | 0.99983 | 0.38248 | 0.69116
1988-05-15 | 2.6618 | 0 | 23.2317 | 7.1425 | 15.1871 | 16.5066 | 7.1799 | 0.91743 | 0.45505 | 0.68624
1988-05-16 | 2.4069 | 9.2635 | 21.932 | 10.6959 | 16.3139 | 21.74 | 3.815 | 0.85805 | 0.5063 | 0.68218
1988-05-17 | 3.0016 | 0.066262 | 14.199 | 8.6299 | 11.4145 | 15.8022 | 2.9235 | 1 | 0.46471 | 0.73236
1988-05-18 | 3.5679 | 2.2307 | 17.2089 | 9.0089 | 13.1089 | 11.8866 | 3.6489 | 0.97616 | 0.49529 | 0.73573
1988-05-19 | 3.0016 | 4.4281 | 18.0522 | 11.608 | 14.8301 | 10.4071 | 3.0056 | 1 | 0.6035 | 0.80175
1988-05-20 | 2.8034 | 0.01837 | 21.1524 | 13.6925 | 17.4225 | 18.5834 | 4.2022 | 0.99611 | 0.53652 | 0.76631
1988-05-21 | 2.6051 | 1.5444 | 21.5297 | 12.533 | 17.0314 | 19.8 | 3.9943 | 0.9951 | 0.45854 | 0.72682
1988-05-22 | 2.4069 | 0.044568 | 22.755 | 10.2677 | 16.5113 | 18.9217 | 2.9615 | 0.98598 | 0.48819 | 0.73709
1988-05-23 | 2.6618 | 0 | 23.551 | 11.3959 | 17.4735 | 22.0695 | 4.134 | 0.93049 | 0.4578 | 0.69415
1988-05-24 | 2.237 | 1.8414 | 18.5811 | 5.3877 | 11.9844 | 23.9412 | 4.6752 | 0.89778 | 0.41952 | 0.65865
1988-05-25 | 2.1238 | 10.6524 | 11.1411 | 4.6514 | 7.8962 | 8.5788 | 3.3805 | 0.99927 | 0.45624 | 0.72775
1988-05-26 | 2.7184 | 0.92826 | 16.2577 | 5.4401 | 10.8489 | 10.7179 | 4.5163 | 1 | 0.49313 | 0.74657
1988-05-27 | 2.8883 | 0 | 24.1332 | 9.7017 | 16.9175 | 17.4932 | 4.2697 | 0.86669 | 0.43664 | 0.65166
1988-05-28 | 2.3503 | 0 | 26.3124 | 8.2952 | 17.3038 | 27.0151 | 4.8382 | 0.82125 | 0.38554 | 0.60339
1988-05-29 | 1.9539 | 0.67738 | 24.5695 | 8.8145 | 16.692 | 26.0357 | 2.6947 | 0.8239 | 0.39108 | 0.60749
1988-05-30 | 1.8123 | 4.4623 | 18.3742 | 10.6035 | 14.4889 | 18.6134 | 3.6162 | 0.94531 | 0.38971 | 0.66751
1988-05-31 | 1.8689 | 0 | 21.9238 | 5.2415 | 13.5826 | 20.3551 | 7.5356 | 0.99142 | 0.41967 | 0.70554
1988-06-01 | 1.7273 | 0 | 17.2201 | 4.9804 | 11.1002 | 23.3596 | 6.7661 | 0.79026 | 0.26333 | 0.5268
1988-06-02 | 1.5857 | 0 | 14.3948 | 4.3123 | 9.3536 | 15.3606 | 4.4714 | 0.88476 | 0.33001 | 0.60739
1988-06-03 | 1.5291 | 0.000848 | 15.3778 | 3.4257 | 9.4017 | 14.6356 | 2.843 | 0.83458 | 0.35616 | 0.59537
1988-06-04 | 1.4725 | 0 | 19.5544 | 5.7604 | 12.6574 | 20.9338 | 3.611 | 0.80814 | 0.33119 | 0.56967
1988-06-05 | 1.4442 | 1.4969 | 23.3029 | 6.9518 | 15.1273 | 13.5896 | 7.9664 | 0.81747 | 0.40407 | 0.61077
1988-06-06 | 1.3875 | 0 | 19.4692 | 4.5008 | 11.985 | 22.6568 | 10.6166 | 0.94972 | 0.36633 | 0.65802
1988-06-07 | 1.3309 | 0 | 17.1422 | 0.27938 | 8.7108 | 23.7247 | 7.7424 | 0.87223 | 0.31605 | 0.59414
1988-06-08 | 1.2176 | 0.0099202 | 15.2497 | 0.32433 | 7.787 | 19.2343 | 4.9456 | 0.82596 | 0.31974 | 0.57285
1988-06-09 | 1.161 | 0.54516 | 15.3509 | 1.322 | 8.3364 | 19.4621 | 3.4081 | 0.8672 | 0.37671 | 0.62196
1988-06-10 | 1.1327 | 0 | 15.916 | 1.6419 | 8.779 | 13.519 | 5.2304 | 0.89237 | 0.39579 | 0.64408
1988-06-11 | 1.1044 | 0 | 22.9468 | 5.4098 | 14.1783 | 18.6406 | 4.9135 | 0.86542 | 0.39062 | 0.62802
1988-06-12 | 1.076 | 0 | 28.5332 | 12.6063 | 20.5697 | 26.249 | 5.2815 | 0.81687 | 0.40219 | 0.60953
1988-06-13 | 1.0194 | 0 | 29.4543 | 11.4339 | 20.4441 | 26.4889 | 3.3377 | 0.80309 | 0.38481 | 0.59395
1988-06-14 | 0.99109 | 0 | 30.8181 | 14.1055 | 22.4618 | 24.3695 | 4.3225 | 0.79832 | 0.35231 | 0.57532
1988-06-15 | 0.90614 | 0 | 32.7789 | 15.2787 | 24.0288 | 27.2411 | 5.5982 | 0.79783 | 0.37048 | 0.58415
1988-06-16 | 0.8495 | 0.74629 | 27.0668 | 12.8754 | 19.9711 | 22.5311 | 4.7512 | 0.76533 | 0.36646 | 0.56589
1988-06-17 | 0.79287 | 0 | 23.9073 | 6.7853 | 15.3463 | 20.0334 | 2.9424 | 0.86667 | 0.39914 | 0.63291
1988-06-18 | 0.76455 | 0 | 25.3517 | 7.3778 | 16.3648 | 27.4655 | 3.414 | 0.83698 | 0.40332 | 0.62015
1988-06-19 | 0.73624 | 1.1065 | 27.9783 | 11.9341 | 19.9562 | 26.7573 | 4.8003 | 0.80898 | 0.35303 | 0.58101
1988-06-20 | 0.70792 | 0 | 30.4676 | 15.4449 | 22.9562 | 24.9338 | 6.9083 | 0.81525 | 0.38716 | 0.6012
1988-06-21 | 0.6796 | 0.31075 | 26.4316 | 10.0633 | 18.2475 | 22.103 | 4.3452 | 0.99025 | 0.38621 | 0.68823
1988-06-22 | 0.65129 | 26.8857 | 26.3368 | 12.4181 | 19.3775 | 21.4557 | 5.7822 | 0.86679 | 0.42223 | 0.64451
1988-06-23 | 1.1893 | 0.16581 | 16.3533 | 2.6186 | 9.486 | 17.2368 | 8.3796 | 1 | 0.40226 | 0.70113
1988-06-24 | 1.3592 | 3.0285 | 19.7439 | 7.7261 | 13.735 | 23.1606 | 3.7818 | 0.92828 | 0.37688 | 0.65258
1988-06-25 | 1.4442 | 26.1253 | 18.5541 | 11.3124 | 14.9333 | 11.123 | 8.8836 | 1 | 0.4172 | 0.7086
1988-06-26 | 2.1521 | 1.1392 | 17.0595 | 7.1822 | 12.1209 | 16.957 | 7.083 | 1 | 0.46412 | 0.73206
1988-06-27 | 2.1238 | 0.67009 | 21.1356 | 5.7177 | 13.4266 | 16.6329 | 3.8007 | 1 | 0.46682 | 0.73341
1988-06-28 | 1.5857 | 9.8638 | 22.7648 | 2.2422 | 12.5035 | 23.1685 | 5.8394 | 0.86911 | 0.40623 | 0.63767
1988-06-29 | 1.5291 | 3.0971 | 16.8711 | 5.6548 | 11.263 | 24.7854 | 3.1922 | 1 | 0.352 | 0.676
1988-06-30 | 1.6424 | 11.782 | 13.2454 | 6.5033 | 9.8744 | 14.7263 | 2.2237 | 1 | 0.42944 | 0.71472
1988-07-01 | 1.9539 | 7.9072 | 12.2815 | 7.8104 | 10.046 | 18.0194 | 6.0794 | 1 | 0.56887 | 0.78444
1988-07-02 | 2.1521 | 0.068852 | 18.6181 | 7.6324 | 13.1252 | 10.8434 | 4.4439 | 0.96417 | 0.48839 | 0.72628
1988-07-03 | 2.0105 | 0 | 24.6934 | 9.1479 | 16.9206 | 22.5822 | 3.8448 | 0.98651 | 0.4964 | 0.74145
1988-07-04 | 1.6141 | 0 | 26.7077 | 10.478 | 18.5928 | 26.8374 | 3.8986 | 0.90922 | 0.43997 | 0.6746
1988-07-05 | 1.2743 | 0 | 29.3395 | 13.4121 | 21.3758 | 24.6509 | 3.5088 | 0.90878 | 0.47894 | 0.69386
1988-07-06 | 1.076 | 0.06272 | 28.2306 | 15.2265 | 21.7285 | 20.4515 | 2.8901 | 0.9194 | 0.46007 | 0.68973
1988-07-07 | 0.99109 | 0.65278 | 30.7685 | 17.1745 | 23.9715 | 25.7637 | 3.0824 | 0.88183 | 0.48116 | 0.6815
1988-07-08 | 0.90614 | 0 | 32.7525 | 17.3967 | 25.0746 | 23.9818 | 3.2618 | 0.91397 | 0.50946 | 0.71172
1988-07-09 | 0.8495 | 0.06017 | 32.9213 | 18.7743 | 25.8478 | 26.02 | 3.8063 | 0.91902 | 0.47771 | 0.69836
1988-07-10 | 0.79287 | 0.61145 | 31.3742 | 16.8391 | 24.1066 | 22.6589 | 3.8827 | 0.91907 | 0.49044 | 0.70475
1988-07-11 | 0.73624 | 0.63556 | 27.0884 | 17.3493 | 22.2188 | 20.17 | 4.555 | 0.96744 | 0.48887 | 0.72816
1988-07-12 | 0.70792 | 0 | 26.7333 | 12.2977 | 19.5155 | 18.3353 | 3.9155 | 1 | 0.51808 | 0.75904
1988-07-13 | 0.6796 | 2.1731 | 26.6531 | 11.0415 | 18.8473 | 26.3746 | 3.3046 | 0.99118 | 0.42883 | 0.71001
1988-07-14 | 0.70792 | 10.082 | 24.6447 | 11.1262 | 17.8854 | 11.5132 | 5.6541 | 1 | 0.50383 | 0.75192
1988-07-15 | 0.73624 | 0 | 22.5179 | 11.5995 | 17.0587 | 23.7061 | 3.8157 | 1 | 0.44157 | 0.72079
1988-07-16 | 0.90614 | 3.7437 | 27.6516 | 16.6451 | 22.1483 | 16.2493 | 3.8047 | 0.99999 | 0.52635 | 0.76317
1988-07-17 | 0.90614 | 4.2737 | 22.939 | 17.0478 | 19.9934 | 19.4037 | 2.336 | 0.96508 | 0.58154 | 0.77331
1988-07-18 | 0.8495 | 0.070998 | 28.2294 | 17.9083 | 23.0688 | 20.3079 | 3.1888 | 0.9917 | 0.51159 | 0.75165
1988-07-19 | 0.96277 | 2.1632 | 22.357 | 15.9511 | 19.154 | 19.2272 | 3.3403 | 1 | 0.53734 | 0.76867
1988-07-20 | 0.93445 | 2.7216 | 25.84 | 16.5451 | 21.1926 | 21.6972 | 2.5177 | 1 | 0.454 | 0.727
1988-07-21 | 0.96277 | 13.9654 | 20.2937 | 15.3614 | 17.8276 | 6.9978 | 4.1003 | 1 | 0.48143 | 0.74071
1988-07-22 | 1.2743 | 0 | 24.7289 | 14.0395 | 19.3842 | 17.2751 | 1.9147 | 1 | 0.5598 | 0.7799
1988-07-23 | 1.4725 | 1.1117 | 26.9555 | 15.4817 | 21.2186 | 22.2278 | 2.36 | 0.89865 | 0.47446 | 0.68655
1988-07-24 | 1.2459 | 2.7164 | 24.427 | 16.4661 | 20.4465 | 12.835 | 2.7009 | 1 | 0.51943 | 0.75971
1988-07-25 | 1.161 | 5.2989 | 24.9703 | 14.7717 | 19.871 | 15.9062 | 2.0504 | 1 | 0.5593 | 0.77965
1988-07-26 | 0.99109 | 3.6479 | 25.8862 | 16.3252 | 21.1057 | 17.7812 | 3.3391 | 0.99995 | 0.53633 | 0.76814
1988-07-27 | 0.96277 | 0.42331 | 26.6528 | 15.7305 | 21.1916 | 19.0804 | 3.2967 | 1 | 0.55928 | 0.77964
1988-07-28 | 1.1327 | 1.7672 | 26.4118 | 14.1863 | 20.2991 | 16.0604 | 2.4659 | 1 | 0.53786 | 0.76893
1988-07-29 | 0.96277 | 0 | 29.0219 | 15.9239 | 22.4729 | 21.81 | 3.4634 | 0.99991 | 0.53429 | 0.7671
1988-07-30 | 0.82119 | 21.3038 | 31.5707 | 18.0055 | 24.7881 | 24.0132 | 5.6591 | 0.99648 | 0.50357 | 0.75003
1988-07-31 | 1.161 | 4.6951 | 27.3435 | 13.2744 | 20.3089 | 15.1987 | 2.539 | 1 | 0.51586 | 0.75793
1988-08-01 | 2.3503 | 0 | 29.016 | 13.7532 | 21.3846 | 21.8776 | 4.5283 | 1 | 0.51793 | 0.75896
1988-08-02 | 1.8406 | 1.5896 | 30.2093 | 15.9066 | 23.058 | 24.7501 | 2.679 | 0.99389 | 0.51558 | 0.75474
1988-08-03 | 1.3875 | 5.0223 | 32.5924 | 18.8897 | 25.7411 | 21.3615 | 4.9353 | 1 | 0.53991 | 0.76995
1988-08-04 | 1.3875 | 9.27e-05 | 31.577 | 19.3134 | 25.4452 | 19.4095 | 5.1827 | 1 | 0.55069 | 0.77535
1988-08-05 | 1.161 | 0 | 31.2178 | 19.0513 | 25.1346 | 15.181 | 4.501 | 1 | 0.5496 | 0.7748
1988-08-06 | 0.93445 | 9.8955 | 29.9074 | 16.1876 | 23.0475 | 20.6213 | 5.8016 | 1 | 0.51971 | 0.75986
1988-08-07 | 0.82119 | 4.2406 | 25.5903 | 16.0604 | 20.8253 | 15.841 | 3.3597 | 1 | 0.52031 | 0.76015
1988-08-08 | 0.8495 | 0.75638 | 27.3961 | 15.6716 | 21.5338 | 16.1245 | 3.1108 | 1 | 0.51836 | 0.75918
1988-08-09 | 0.8495 | 1.6182 | 29.5809 | 17.1942 | 23.3876 | 18.8452 | 4.5165 | 0.98959 | 0.53515 | 0.76237
1988-08-10 | 0.82119 | 0.17612 | 28.1331 | 16.0634 | 22.0983 | 18.1373 | 4.7194 | 0.99869 | 0.51555 | 0.75712
1988-08-11 | 0.79287 | 0.0022255 | 28.6779 | 16.032 | 22.3549 | 20.2543 | 3.3486 | 0.93394 | 0.48896 | 0.71145
1988-08-12 | 0.73624 | 0.49689 | 29.0951 | 15.7141 | 22.4046 | 20.1007 | 3.5121 | 0.99312 | 0.52018 | 0.75665
1988-08-13 | 0.6796 | 12.7907 | 29.3678 | 16.4648 | 22.9163 | 17.5921 | 4.4347 | 1 | 0.53957 | 0.76978
1988-08-14 | 0.70792 | 21.97 | 26.7698 | 15.8376 | 21.3037 | 15.9036 | 3.679 | 1 | 0.57889 | 0.78944
1988-08-15 | 1.784 | 6.3428 | 27.5309 | 14.8831 | 21.207 | 13.3684 | 6.4933 | 1 | 0.52907 | 0.76454
1988-08-16 | 2.4636 | 2.0491 | 18.8947 | 11.3685 | 15.1316 | 9.5327 | 4.803 | 1 | 0.63246 | 0.81623
1988-08-17 | 1.9255 | 9.5285 | 23.0401 | 11.3246 | 17.1824 | 17.2998 | 3.3407 | 1 | 0.55637 | 0.77819
1988-08-18 | 1.5008 | 0 | 18.1417 | 3.6276 | 10.8846 | 20.2417 | 6.3853 | 1 | 0.42284 | 0.71142
1988-08-19 | 1.3875 | 0 | 21.003 | 5.3149 | 13.159 | 20.7921 | 3.9129 | 0.97548 | 0.47393 | 0.72471
1988-08-20 | 1.1044 | 10.0421 | 21.5232 | 9.1496 | 15.3364 | 16.4775 | 2.8863 | 0.98881 | 0.48285 | 0.73583
1988-08-21 | 1.1044 | 2.1559 | 16.5704 | 4.1882 | 10.3793 | 17.3322 | 4.8214 | 1 | 0.4382 | 0.7191
1988-08-22 | 1.0477 | 0 | 15.3431 | 1.7028 | 8.5229 | 14.8885 | 3.5238 | 0.99969 | 0.5074 | 0.75354
1988-08-23 | 0.96277 | 2.9693 | 19.4967 | 4.2609 | 11.8788 | 17.4342 | 4.4009 | 0.98248 | 0.49651 | 0.73949
1988-08-24 | 0.90614 | 7.2934 | 15.0201 | 9.1258 | 12.0729 | 4.9368 | 7.6579 | 1 | 0.52087 | 0.76044
1988-08-25 | 0.90614 | 5.6248 | 20.5841 | 11.2353 | 15.9097 | 13.8453 | 6.1334 | 1 | 0.58232 | 0.79116
1988-08-26 | 2.2937 | 0.56894 | 23.503 | 8.522 | 16.0125 | 14.9568 | 6.2559 | 1 | 0.50949 | 0.75474
1988-08-27 | 2.4919 | 10.3082 | 25.1163 | 11.1271 | 18.1217 | 21.9321 | 4.2403 | 0.99349 | 0.48226 | 0.73787
1988-08-28 | 3.0299 | 31.5351 | 23.4443 | 15.521 | 19.4827 | 13.1488 | 5.9454 | 1 | 0.54118 | 0.77059
1988-08-29 | 7.3057 | 14.9183 | 17.9908 | 9.4967 | 13.7437 | 5.5709 | 2.6822 | 1 | 0.59801 | 0.799
1988-08-30 | 8.6933 | 0 | 19.8897 | 7.2972 | 13.5934 | 18.5061 | 3.7382 | 1 | 0.48578 | 0.74289
1988-08-31 | 5.0687 | 0 | 20.5743 | 6.6671 | 13.6207 | 17.2721 | 2.6747 | 0.98374 | 0.46578 | 0.72476
1988-09-01 | 2.6618 | 0 | 22.7268 | 8.1148 | 15.4208 | 21.0309 | 3.5975 | 0.93853 | 0.48635 | 0.71244
1988-09-02 | 1.9255 | 0 | 24.9328 | 9.6674 | 17.3001 | 20.5188 | 4.514 | 0.99993 | 0.49557 | 0.74775
1988-09-03 | 1.5857 | 0 | 25.0719 | 12.2195 | 18.6457 | 19.6789 | 2.3065 | 0.98634 | 0.48664 | 0.73649
1988-09-04 | 1.3875 | 9.3407 | 18.2697 | 12.2492 | 15.2595 | 8.3136 | 6.268 | 1 | 0.4702 | 0.7351
1988-09-05 | 1.5291 | 2.274 | 17.5186 | 3.7975 | 10.6581 | 10.4205 | 7.2153 | 1 | 0.60995 | 0.80498
1988-09-06 | 1.9255 | 0 | 14.5061 | 3.1475 | 8.8268 | 12.4185 | 6.1208 | 1 | 0.51898 | 0.75949
1988-09-07 | 1.9255 | 0.19217 | 17.9643 | 2.7602 | 10.3623 | 18.0861 | 5.0974 | 0.99997 | 0.43593 | 0.71795
1988-09-08 | 1.5291 | 0 | 22.0988 | 5.4223 | 13.7605 | 19.7876 | 5.436 | 0.99009 | 0.46198 | 0.72603
1988-09-09 | 1.3592 | 0 | 22.2522 | 7.9729 | 15.1126 | 19.56 | 6.2442 | 0.99198 | 0.51231 | 0.75214
1988-09-10 | 1.161 | 0 | 22.7048 | 7.5004 | 15.1026 | 19.1475 | 6.8371 | 0.99994 | 0.38334 | 0.69164
1988-09-11 | 1.0194 | 0 | 16.2819 | 4.1027 | 10.1923 | 11.6264 | 6.4166 | 0.99633 | 0.42896 | 0.71264
1988-09-12 | 0.87782 | 5.9379 | 17.9474 | 6.4249 | 12.1861 | 15.7541 | 4.1188 | 1 | 0.51737 | 0.75869
1988-09-13 | 0.87782 | 2.4129 | 18.9849 | 2.6999 | 10.8424 | 8.5851 | 7.2171 | 1 | 0.55678 | 0.77839
1988-09-14 | 0.82119 | 4.1157 | 15.0288 | 3.8274 | 9.4281 | 11.3222 | 6.5557 | 1 | 0.52129 | 0.76065
1988-09-15 | 0.87782 | 0 | 12.4585 | -0.80699 | 5.8258 | 13.2542 | 7.1992 | 1 | 0.45716 | 0.72858
1988-09-16 | 0.90614 | 0 | 16.1993 | 1.0295 | 8.6144 | 13.3732 | 2.7693 | 0.99944 | 0.5207 | 0.76007
1988-09-17 | 0.87782 | 17.3885 | 15.7646 | 5.0333 | 10.3989 | 10.8083 | 5.8503 | 1 | 0.55833 | 0.77916
1988-09-18 | 1.6141 | 2.2017 | 18.9339 | 10.3854 | 14.6596 | 9.6216 | 3.9589 | 1 | 0.60164 | 0.80082
1988-09-19 | 3.7095 | 0 | 21.9656 | 9.9017 | 15.9337 | 12.4736 | 2.6664 | 1 | 0.59347 | 0.79673
1988-09-20 | 2.5768 | 9.3767 | 22.5603 | 11.458 | 17.0092 | 13.3274 | 9.0394 | 1 | 0.58539 | 0.79269
1988-09-21 | 2.0671 | 2.8177 | 17.9549 | 7.0063 | 12.4806 | 8.6393 | 5.296 | 1 | 0.57685 | 0.78842
1988-09-22 | 2.4069 | 0.70668 | 15.0312 | 4.7204 | 9.8758 | 17.1366 | 5.5049 | 1 | 0.45988 | 0.72994
1988-09-23 | 2.0671 | 2.2233 | 16.6394 | 6.0871 | 11.3632 | 7.5978 | 7.0945 | 1 | 0.55538 | 0.77769
1988-09-24 | 1.699 | 0 | 15.8583 | 1.1191 | 8.4887 | 16.2808 | 6.062 | 0.99994 | 0.39983 | 0.69988
1988-09-25 | 1.5291 | 0 | 17.9929 | 2.8163 | 10.4046 | 17.0074 | 3.4774 | 0.96928 | 0.42087 | 0.69508
1988-09-26 | 1.3592 | 0.060745 | 15.4292 | 1.3423 | 8.3858 | 13.3945 | 4.6822 | 0.98183 | 0.43786 | 0.70985
1988-09-27 | 1.161 | 0.3998 | 18.9246 | 1.9348 | 10.4297 | 8.7672 | 5.2336 | 0.95849 | 0.54174 | 0.75011
1988-09-28 | 1.0477 | 0 | 11.2733 | -2.8117 | 4.2308 | 11.7237 | 7.071 | 1 | 0.47536 | 0.73768
1988-09-29 | 0.96277 | 0 | 13.0032 | -1.1856 | 5.9088 | 16.0886 | 2.4349 | 0.99993 | 0.41345 | 0.70669
1988-09-30 | 0.93445 | 0 | 17.5164 | 4.644 | 11.0802 | 5.1341 | 5.2482 | 1 | 0.46586 | 0.73293
1988-10-01 | 0.93445 | 0 | 23.4453 | 12.3687 | 17.907 | 12.8703 | 6.4599 | 0.98321 | 0.53982 | 0.76151
1988-10-02 | 0.93445 | 6.9565 | 21.5489 | 6.0419 | 13.7954 | 6.9924 | 5.8094 | 0.97354 | 0.58577 | 0.77966
1988-10-03 | 1.1893 | 0.077713 | 11.3853 | 4.5489 | 7.9671 | 9.6227 | 4.3986 | 1 | 0.55507 | 0.77754
1988-10-04 | 1.3875 | 1.0407 | 10.9318 | 1.5818 | 6.2568 | 11.7214 | 3.9039 | 0.9919 | 0.47894 | 0.73542
1988-10-05 | 1.3592 | 7.2928 | 7.1277 | 0.98323 | 4.0555 | 3.6989 | 3.2583 | 0.99994 | 0.57213 | 0.78604
1988-10-06 | 1.2743 | 0 | 9.1567 | -4.0242 | 2.5662 | 6.9833 | 2.8827 | 0.98314 | 0.49209 | 0.73762
1988-10-07 | 1.3026 | 0 | 9.3563 | -3.1272 | 3.1146 | 6.1505 | 2.0312 | 0.85176 | 0.44017 | 0.64596
1988-10-08 | 1.2459 | 5.2245 | 5.5624 | -0.43468 | 2.5639 | 9.5605 | 4.1381 | 0.80269 | 0.3977 | 0.6002
1988-10-09 | 1.2176 | 0.8195 | 5.1071 | -1.9062 | 1.6005 | 7.9863 | 3.27 | 0.99793 | 0.42604 | 0.71199
1988-10-10 | 1.3309 | 5.1766 | 11.3676 | 0.6841 | 6.0259 | 7.5328 | 6.7134 | 0.92702 | 0.58461 | 0.75582
1988-10-11 | 1.7556 | 7.2279 | 10.3512 | 0.58049 | 5.4658 | 6.8917 | 7.8039 | 1 | 0.53364 | 0.76682
1988-10-12 | 3.0016 | 2.9958 | 3.8341 | -2.6623 | 0.58589 | 4.7409 | 8.0156 | 0.95204 | 0.55044 | 0.75124
1988-10-13 | 2.775 | 0 | 1.2969 | -2.7668 | -0.73495 | 5.4209 | 7.3126 | 1 | 0.59094 | 0.79547
1988-10-14 | 2.237 | 0.0051181 | 8.5535 | -0.69667 | 3.9284 | 7.7314 | 5.6793 | 0.97256 | 0.55724 | 0.7649
1988-10-15 | 2.0388 | 0 | 15.1477 | 5.2144 | 10.181 | 6.8285 | 3.1935 | 0.92658 | 0.51688 | 0.72173
1988-10-16 | 1.8972 | 0 | 16.2729 | 6.0023 | 11.1376 | 7.2745 | 7.5249 | 0.85813 | 0.47509 | 0.66661
1988-10-17 | 1.699 | 0.20162 | 17.6316 | 9.2238 | 13.4277 | 9.5172 | 8.8604 | 0.98334 | 0.54143 | 0.76238
1988-10-18 | 1.6141 | 6.2952 | 15.9006 | -1.1544 | 7.3731 | 3.9577 | 10.2753 | 1 | 0.55568 | 0.77784
1988-10-19 | 1.8406 | 0 | 5.8297 | -3.0274 | 1.4012 | 8.9146 | 4.6058 | 1 | 0.47963 | 0.73981
1988-10-20 | 1.8123 | 0 | 4.8386 | -7.1633 | -1.1623 | 5.5832 | 4.4552 | 0.88602 | 0.49008 | 0.68805
1988-10-21 | 1.5857 | 7.9024 | 8.6842 | -4.72 | 1.9821 | 10.9209 | 5.7554 | 0.85881 | 0.33785 | 0.59833
1988-10-22 | 1.6141 | 7.2695 | 5.9008 | 1.0315 | 3.4662 | 3.6158 | 7.2787 | 1 | 0.38681 | 0.69341
1988-10-23 | 3.398 | 0.83258 | 6.2069 | 1.7367 | 3.9718 | 4.3865 | 4.1407 | 1 | 0.64294 | 0.82147
1988-10-24 | 4.1343 | 3.1909 | 9.1439 | -2.05 | 3.547 | 3.7606 | 7.2665 | 0.98744 | 0.67646 | 0.83195
1988-10-25 | 3.5113 | 0.24145 | 7.2767 | -0.95079 | 3.163 | 6.0149 | 5.0299 | 0.98882 | 0.53642 | 0.76262
1988-10-26 | 3.0299 | 0 | 7.8771 | -4.5777 | 1.6497 | 5.1958 | 4.2008 | 0.95411 | 0.4875 | 0.72081
1988-10-27 | 2.4636 | 0.21445 | 7.7503 | -3.9099 | 1.9202 | 4.9107 | 3.3211 | 0.99214 | 0.50945 | 0.75079
1988-10-28 | 2.0954 | 3.4822 | 8.2032 | -0.59003 | 3.8066 | 5.599 | 9.2835 | 0.96504 | 0.4394 | 0.70222
1988-10-29 | 2.0954 | 0.32869 | 4.5251 | -1.8103 | 1.3574 | 4.2974 | 7.4763 | 0.96184 | 0.52192 | 0.74188
1988-10-30 | 2.0954 | 0 | 1.0063 | -8.3319 | -3.6628 | 3.9338 | 6.3103 | 0.94474 | 0.40624 | 0.67549
1988-10-31 | 1.9255 | 0 | 4.4875 | -8.2589 | -1.8857 | 8.1139 | 4.6719 | 0.74273 | 0.46242 | 0.60258
1988-11-01 | 1.8123 | 35.9591 | 4.8775 | -5.7749 | -0.44873 | 6.974 | 5.8031 | 0.9823 | 0.50917 | 0.74574
1988-11-02 | 12.2895 | 7.8918 | 4.0938 | -0.91649 | 1.5886 | 3.2236 | 6.7211 | 1 | 0.67009 | 0.83504
1988-11-03 | 15.4327 | 0 | 1.7256 | -5.7368 | -2.0056 | 3.8404 | 7.6545 | 1 | 0.63169 | 0.81584
1988-11-04 | 10.7887 | 0 | 9.8653 | -3.2891 | 3.2881 | 7.6052 | 5.7911 | 0.99022 | 0.47646 | 0.73334
1988-11-05 | 6.9376 | 12.2917 | 18.5751 | 1.4574 | 10.0163 | 9.5754 | 7.7361 | 0.99686 | 0.54222 | 0.76954
1988-11-06 | 6.9376 | 1.9545 | 15.0874 | 2.604 | 8.8457 | 7.2246 | 6.8009 | 1 | 0.53325 | 0.76663
1988-11-07 | 6.8527 | 4.4774 | 7.1239 | -0.78074 | 3.1716 | 4.0389 | 4.8219 | 0.99939 | 0.56452 | 0.78196
1988-11-08 | 6.0881 | 4.0736 | 5.7991 | -0.45841 | 2.6704 | 4.3982 | 3.4528 | 0.98753 | 0.5701 | 0.77882
1988-11-09 | 5.8333 | 0 | 5.3497 | 0.8266 | 3.0882 | 3.3127 | 3.8932 | 1 | 0.61105 | 0.80552
1988-11-10 | 5.1253 | 0.28945 | 10.1316 | -0.15028 | 4.9906 | 5.7684 | 10.1055 | 0.99991 | 0.55011 | 0.77501
1988-11-11 | 4.3891 | 0 | 3.1354 | -4.0668 | -0.46571 | 5.5966 | 8.405 | 0.97131 | 0.546 | 0.75866
1988-11-12 | 3.6246 | 0 | 2.3193 | -6.536 | -2.1083 | 5.8449 | 4.0959 | 0.98933 | 0.50449 | 0.74691
1988-11-13 | 3.3131 | 8.6727 | 4.971 | -3.8816 | 0.54469 | 3.5733 | 10.1847 | 1 | 0.5977 | 0.79885
1988-11-14 | 5.635 | 1.3217 | 7.3967 | 0.010393 | 3.7036 | 7.0506 | 6.9804 | 1 | 0.58272 | 0.79136
1988-11-15 | 7.6172 | 0 | 5.6009 | -4.6995 | 0.4507 | 7.4452 | 5.1919 | 0.99979 | 0.47579 | 0.73779
1988-11-16 | 5.6067 | 7.0883 | 12.5084 | -1.4682 | 5.5201 | 8.13 | 9.834 | 0.86025 | 0.45691 | 0.65858
1988-11-17 | 6.5129 | 5.4958 | 6.5591 | -0.63605 | 2.9615 | 3.7396 | 7.7807 | 1 | 0.55186 | 0.77593
1988-11-18 | 8.2685 | 0 | 2.8265 | -6.7995 | -1.9865 | 4.1845 | 9.1914 | 0.95725 | 0.4763 | 0.71678
1988-11-19 | 6.0598 | 3.4826 | 1.373 | -6.0105 | -2.3187 | 8.573 | 3.7206 | 0.93297 | 0.36364 | 0.6483
1988-11-20 | 5.4651 | 31.9333 | 2.3229 | -2.5534 | -0.11524 | 3.1292 | 4.9088 | 1 | 0.44855 | 0.72428
1988-11-21 | 26.6461 | 1.6091 | -1.1356 | -3.787 | -2.4613 | 3.0023 | 10.9993 | 1 | 0.69185 | 0.84592
1988-11-22 | 17.16 | 0 | -1.7784 | -10.3254 | -6.0519 | 8.4142 | 4.8423 | 0.99864 | 0.57493 | 0.78679
1988-11-23 | 12.063 | 0 | -1.346 | -10.0067 | -5.6764 | 8.1991 | 3.1482 | 0.99915 | 0.56175 | 0.78045
1988-11-24 | 7.7305 | 0 | -2.4024 | -11.3383 | -6.8703 | 6.1431 | 6.3791 | 0.99999 | 0.63265 | 0.81632
1988-11-25 | 5.5501 | 0 | -0.31072 | -10.4527 | -5.3817 | 8.2325 | 4.9169 | 0.9998 | 0.60326 | 0.80153
1988-11-26 | 4.9554 | 0.12619 | 8.1373 | -8.0427 | 0.047286 | 7.6986 | 2.7937 | 0.9778 | 0.59235 | 0.78508
1988-11-27 | 4.9554 | 6.8478 | 12.1104 | 0.90625 | 6.5083 | 4.5177 | 6.3737 | 0.98745 | 0.61021 | 0.79883
1988-11-28 | 7.6455 | 7.7352 | 5.7796 | -2.4586 | 1.6605 | 1.5385 | 4.7621 | 1 | 0.70263 | 0.85132
1988-11-29 | 10.9869 | 0 | -1.35 | -7.1966 | -4.2733 | 6.872 | 7.1064 | 1 | 0.56311 | 0.78155
1988-11-30 | 8.2402 | 0.5888 | 3.6337 | -3.8088 | -0.087549 | 3.4048 | 6.3956 | 0.95393 | 0.51677 | 0.73535
1988-12-01 | 6.258 | 0.01394 | 2.5524 | -6.001 | -1.7243 | 3.6277 | 5.408 | 0.98878 | 0.50951 | 0.74915
1988-12-02 | 5.4368 | 0.70481 | 1.4427 | -5.3824 | -1.9698 | 3.145 | 6.7692 | 1 | 0.49437 | 0.74719
1988-12-03 | 4.8705 | 2.1287 | 6.3142 | -9.1943 | -1.44 | 7.9637 | 7.1592 | 1 | 0.59239 | 0.7962
1988-12-04 | 4.3891 | 1.4075 | -7.6138 | -15.346 | -11.4799 | 5.5835 | 9.898 | 1 | 0.45687 | 0.72843
1988-12-05 | 3.9644 | 0 | -6.4339 | -17.7559 | -12.0949 | 5.4591 | 4.5887 | 0.89311 | 0.42612 | 0.65961
1988-12-06 | 3.5396 | 0 | 3.2478 | -10.5522 | -3.6522 | 3.1668 | 6.4781 | 0.99673 | 0.44089 | 0.71881
1988-12-07 | 3.2564 | 0.0047965 | 4.339 | -9.6873 | -2.6742 | 6.278 | 5.4186 | 1 | 0.59277 | 0.79638
1988-12-08 | 3.1148 | 0.28705 | -3.5617 | -16.8178 | -10.1898 | 5.253 | 6.3684 | 0.99846 | 0.32669 | 0.66257
1988-12-09 | 2.8317 | 0.7848 | -5.3846 | -19.2069 | -12.2958 | 6.7089 | 3.5187 | 0.99554 | 0.31736 | 0.65645
1988-12-10 | 2.2653 | 0 | -14.1837 | -23.9212 | -19.0524 | 6.3665 | 4.0171 | 0.99609 | 0.45964 | 0.72786
1988-12-11 | 1.8406 | 0 | -18.1595 | -26.4003 | -22.2799 | 4.3044 | 6.6021 | 0.85226 | 0.40664 | 0.62945
1988-12-12 | 1.4158 | 0 | -12.3226 | -25.5586 | -18.9406 | 8.0859 | 4.4061 | 0.9047 | 0.42978 | 0.66724
1988-12-13 | 1.4158 | 5.7417 | -4.6942 | -18.935 | -11.8146 | 7.0188 | 6.8356 | 0.99661 | 0.52057 | 0.75859
1988-12-14 | 1.4158 | 8.4707 | 0.088916 | -7.4749 | -3.693 | 3.7805 | 2.8111 | 1 | 0.6062 | 0.8031
1988-12-15 | 1.5574 | 0.45937 | 0.91752 | -21.5482 | -10.3153 | 3.016 | 8.5281 | 1 | 0.61871 | 0.80935
1988-12-16 | 1.4158 | 0 | -15.9191 | -25.156 | -20.5376 | 8.0838 | 5.9056 | 0.99955 | 0.38839 | 0.69397
1988-12-17 | 1.2743 | 0 | -11.2638 | -23.9582 | -17.611 | 7.3356 | 2.2352 | 0.95848 | 0.48856 | 0.72352
1988-12-18 | 1.2743 | 0 | -10.7773 | -23.9022 | -17.3398 | 4.83 | 2.601 | 0.96999 | 0.49304 | 0.73151
1988-12-19 | 1.2743 | 0.80251 | -0.040863 | -18.9778 | -9.5093 | 5.6827 | 5.6192 | 0.98303 | 0.54976 | 0.76639
1988-12-20 | 1.699 | 0.31644 | 9.3513 | -5.553 | 1.8991 | 4.5524 | 7.7622 | 0.9994 | 0.5709 | 0.78515
1988-12-21 | 2.8317 | 0 | 8.3191 | -13.551 | -2.616 | 4.9512 | 8.4152 | 1 | 0.55867 | 0.77934
1988-12-22 | 3.1148 | 0.0011735 | -7.3435 | -16.3356 | -11.8396 | 7.6595 | 4.9633 | 0.99476 | 0.47032 | 0.73254
1988-12-23 | 2.5485 | 1.9827 | 0.42795 | -11.1826 | -5.3773 | 3.1296 | 9.0186 | 0.99324 | 0.52207 | 0.75765
1988-12-24 | 2.1238 | 7.193 | 3.9005 | -3.5265 | 0.18696 | 6.9754 | 4.9974 | 1 | 0.59961 | 0.79981
1988-12-25 | 1.8406 | 2.2462 | 1.3851 | -10.5012 | -4.558 | 3.1083 | 9.3838 | 1 | 0.61416 | 0.80708
1988-12-26 | 1.8406 | 0.90523 | -8.4211 | -20.3885 | -14.4048 | 3.1889 | 9.0923 | 1 | 0.45673 | 0.72836
1988-12-27 | 1.699 | 10.4839 | 1.186 | -16.2813 | -7.5477 | 5.5284 | 6.6541 | 1 | 0.53207 | 0.76604
1988-12-28 | 1.699 | 8.2358 | 2.2409 | -13.6246 | -5.6918 | 3.6362 | 7.2201 | 1 | 0.59684 | 0.79842
1988-12-29 | 1.8406 | 0 | -11.2182 | -16.6372 | -13.9277 | 7.5133 | 6.4065 | 1 | 0.45985 | 0.72992
1988-12-30 | 1.9822 | 1.7042 | -5.2632 | -16.2733 | -10.7683 | 3.9872 | 3.3058 | 0.99058 | 0.5028 | 0.74669
1988-12-31 | 1.9822 | 0.15238 | -3.8873 | -20.8846 | -12.3859 | 3.0317 | 6.5865 | 0.99968 | 0.52261 | 0.76114
1989-01-01 | 1.8406 | 0.000285 | -4.9132 | -18.2422 | -11.5777 | 6.4834 | 2.8446 | 0.91894 | 0.30128 | 0.61011
1989-01-02 | 1.8406 | 5.4388 | -0.70495 | -9.3302 | -5.0176 | 1.9785 | 5.2696 | 0.99914 | 0.41378 | 0.70646
1989-01-03 | 1.699 | 0.78273 | -8.8816 | -26.111 | -17.4963 | 6.046 | 5.6401 | 0.99856 | 0.48818 | 0.74337
1989-01-04 | 1.5574 | 0 | -20.9683 | -26.6223 | -23.7953 | 8.1123 | 9.4858 | 0.97439 | 0.41309 | 0.69374
1989-01-05 | 1.4158 | 0 | -16.1528 | -29.3603 | -22.7566 | 7.6384 | 7.5439 | 0.90096 | 0.46516 | 0.68306
1989-01-06 | 1.4158 | 0 | -10.4231 | -26.4841 | -18.4536 | 8.5221 | 2.4164 | 0.98087 | 0.49067 | 0.73577
1989-01-07 | 1.4158 | 0.92545 | 2.8998 | -13.0399 | -5.0701 | 2.7978 | 6.9586 | 1 | 0.41467 | 0.70734
1989-01-08 | 1.5574 | 2.7897 | 5.2439 | -5.9222 | -0.33917 | 3.0078 | 12.3204 | 1 | 0.58318 | 0.79159
1989-01-09 | 1.699 | 0.043885 | -3.7151 | -16.6858 | -10.2004 | 3.5279 | 8.0322 | 0.99359 | 0.36397 | 0.67878
1989-01-10 | 1.699 | 0.58396 | -2.477 | -16.0784 | -9.2777 | 7.2102 | 7.1675 | 0.99954 | 0.3724 | 0.68597
1989-01-11 | 1.5574 | 0.1625 | -4.208 | -19.8165 | -12.0123 | 5.7971 | 6.1614 | 0.97134 | 0.45071 | 0.71102
1989-01-12 | 1.5574 | 2.5307 | 3.0929 | -11.9565 | -4.4318 | 3.6569 | 10.7067 | 0.99881 | 0.48229 | 0.74055
1989-01-13 | 1.699 | 0.50612 | -5.0376 | -18.1291 | -11.5833 | 4.5239 | 9.3647 | 0.99997 | 0.44537 | 0.72267
1989-01-14 | 1.699 | 2.5331 | 2.5642 | -13.6169 | -5.5264 | 9.0724 | 6.1245 | 0.98468 | 0.45014 | 0.71741
1989-01-15 | 1.699 | 0.66085 | 4.1736 | -4.086 | 0.043803 | 5.0899 | 7.3332 | 1 | 0.45546 | 0.72773
1989-01-16 | 1.699 | 1.7825 | -1.7746 | -12.8488 | -7.3117 | 3.3304 | 2.3832 | 0.99967 | 0.48083 | 0.74025
1989-01-17 | 1.699 | 1.7231 | -0.80233 | -9.538 | -5.1702 | 6.8021 | 7.0108 | 0.99724 | 0.50917 | 0.7532
1989-01-18 | 1.699 | 4.8032 | 0.81132 | -4.0377 | -1.6132 | 5.2331 | 3.7679 | 0.99992 | 0.51673 | 0.75832
1989-01-19 | 1.699 | 4.5498 | 1.512 | -4.0663 | -1.2771 | 3.0594 | 3.7919 | 1 | 0.57815 | 0.78907
1989-01-20 | 1.699 | 6.8962 | 0.55844 | -21.1428 | -10.2922 | 4.368 | 6.6762 | 1 | 0.60544 | 0.80272
1989-01-21 | 1.5574 | 0 | -11.9315 | -24.7692 | -18.3503 | 9.7989 | 9.3124 | 1 | 0.41265 | 0.70632
1989-01-22 | 1.5574 | 0 | -2.5468 | -18.9221 | -10.7345 | 9.5774 | 4.8364 | 0.96554 | 0.46691 | 0.71623
1989-01-23 | 1.5574 | 0 | 4.4897 | -16.2553 | -5.8828 | 10.0733 | 4.1722 | 0.94812 | 0.50653 | 0.72733
1989-01-24 | 1.5574 | 0 | 2.8559 | -15.4549 | -6.2995 | 9.8481 | 3.8203 | 0.98528 | 0.47819 | 0.73173
1989-01-25 | 1.4158 | 4.0554 | -7.4473 | -20.5055 | -13.9764 | 10.7376 | 5.1614 | 0.99896 | 0.42875 | 0.71385
1989-01-26 | 1.4158 | 5.3678 | 1.1028 | -10.1927 | -4.545 | 2.9848 | 10.1607 | 1 | 0.49517 | 0.74758
1989-01-27 | 1.4158 | 0.1354 | -1.9062 | -16.1152 | -9.0107 | 2.8119 | 4.0878 | 1 | 0.57018 | 0.78509
1989-01-28 | 1.4158 | 0.033567 | 3.1214 | -14.2787 | -5.5786 | 9.7839 | 6.3836 | 0.99911 | 0.58725 | 0.79318
1989-01-29 | 1.5574 | 0.33743 | 2.684 | -8.002 | -2.659 | 10.093 | 5.5418 | 0.99904 | 0.51569 | 0.75737
1989-01-30 | 1.5574 | 2.7801 | 4.4112 | -4.9261 | -0.25744 | 4.48 | 5.7123 | 1 | 0.52791 | 0.76396
1989-01-31 | 1.5574 | 0.53835 | 6.6259 | -3.1515 | 1.7372 | 9.8506 | 6.6044 | 1 | 0.46493 | 0.73246
1989-02-01 | 1.699 | 0 | 7.1108 | -12.3938 | -2.6415 | 4.9852 | 5.134 | 1 | 0.52796 | 0.76398
1989-02-02 | 1.699 | 4.0441 | -7.8556 | -12.4281 | -10.1419 | 4.9126 | 3.8762 | 1 | 0.29407 | 0.64703
1989-02-03 | 1.5574 | 0.000733 | -7.9728 | -18.9493 | -13.461 | 4.573 | 5.5197 | 1 | 0.48169 | 0.74084
1989-02-04 | 1.4158 | 0 | -14.272 | -20.6102 | -17.4411 | 10.383 | 5.7142 | 0.95123 | 0.26573 | 0.60848
1989-02-05 | 1.4158 | 3.7829 | -6.7552 | -18.4793 | -12.6172 | 7.8484 | 3.3034 | 0.76783 | 0.30198 | 0.53491
1989-02-06 | 1.4158 | 1.5927 | -3.7694 | -14.7941 | -9.2818 | 3.9908 | 4.896 | 1 | 0.38033 | 0.69017
1989-02-07 | 1.4158 | 0.95156 | -3.1688 | -16.4704 | -9.8196 | 2.7359 | 2.779 | 1 | 0.50555 | 0.75278
1989-02-08 | 1.4158 | 0.75092 | -4.1413 | -16.8604 | -10.5009 | 4.7639 | 7.872 | 1 | 0.34465 | 0.67233
1989-02-09 | 1.4158 | 0 | -13.0046 | -24.3873 | -18.6959 | 6.2134 | 9.5013 | 0.90374 | 0.30294 | 0.60334
1989-02-10 | 1.4158 | 0.57132 | -5.9469 | -19.3098 | -12.6283 | 4.8302 | 6.1611 | 0.95967 | 0.33912 | 0.64939
1989-02-11 | 1.2743 | 0.67639 | -3.0459 | -11.4277 | -7.2368 | 5.7944 | 5.6508 | 0.99549 | 0.42088 | 0.70818
1989-02-12 | 1.2743 | 0.41564 | -2.493 | -21.1642 | -11.8286 | 4.2751 | 6.9394 | 1 | 0.36798 | 0.68399
1989-02-13 | 1.2743 | 7.0079 | -0.0046156 | -20.5648 | -10.2847 | 12.6136 | 7.7381 | 0.7918 | 0.29348 | 0.54264
1989-02-14 | 1.2743 | 2.6732 | 3.4532 | -5.6746 | -1.1107 | 5.6082 | 5.6883 | 1 | 0.35905 | 0.67953
1989-02-15 | 1.2743 | 4.3009 | 0.6593 | -10.0159 | -4.6783 | 6.1729 | 3.1999 | 1 | 0.50795 | 0.75398
1989-02-16 | 1.1327 | 0.012638 | -6.885 | -27.6264 | -17.2557 | 9.9174 | 8.414 | 0.99988 | 0.39535 | 0.69761
1989-02-17 | 1.1327 | 0 | -12.2144 | -28.9043 | -20.5593 | 10.7717 | 7.5603 | 0.81867 | 0.34078 | 0.57972
1989-02-18 | 1.1327 | 0 | -10.3442 | -26.8756 | -18.6099 | 13.382 | 4.3096 | 0.9439 | 0.38965 | 0.66678
1989-02-19 | 1.1327 | 0 | -3.4878 | -20.5607 | -12.0242 | 6.0072 | 4.1855 | 0.99598 | 0.43554 | 0.71576
1989-02-20 | 1.2743 | 5.1687 | 2.1802 | -11.1199 | -4.4699 | 5.6267 | 4.0604 | 1 | 0.55127 | 0.77564
1989-02-21 | 1.4158 | 9.3659 | 5.3188 | -2.3174 | 1.5007 | 5.2234 | 4.4974 | 1 | 0.55781 | 0.77891
1989-02-22 | 1.699 | 0.9418 | 0.4791 | -10.5686 | -5.0447 | 4.688 | 3.6045 | 1 | 0.5741 | 0.78705
1989-02-23 | 2.2653 | 0 | -8.1243 | -20.3194 | -14.2218 | 12.3276 | 6.8642 | 1 | 0.44301 | 0.7215
1989-02-24 | 1.9822 | 0 | -9.2638 | -20.0076 | -14.6357 | 15.6568 | 5.8458 | 0.9898 | 0.41168 | 0.70074
1989-02-25 | 1.699 | 0 | -8.0653 | -22.9959 | -15.5306 | 15.1692 | 5.4929 | 0.99928 | 0.46632 | 0.7328
1989-02-26 | 1.4158 | 0 | -4.3832 | -19.0891 | -11.7361 | 15.5805 | 1.694 | 1 | 0.45848 | 0.72924
1989-02-27 | 1.2743 | 0 | -3.5571 | -17.6278 | -10.5925 | 4.5162 | 2.6795 | 1 | 0.43438 | 0.71719
1989-02-28 | 1.2743 | 0.40834 | 0.14644 | -16.5687 | -8.2111 | 12.9026 | 2.1343 | 1 | 0.43232 | 0.71616
1989-03-01 | 1.4158 | 0.11394 | -0.78298 | -13.4949 | -7.1389 | 6.4512 | 6.6477 | 0.94292 | 0.41259 | 0.67775
1989-03-02 | 1.2743 | 0.3738 | -6.2556 | -14.4801 | -10.3679 | 10.5844 | 7.6575 | 0.8359 | 0.32943 | 0.58266
1989-03-03 | 1.2743 | 0.6116 | -8.9314 | -14.2203 | -11.5759 | 13.8292 | 4.1809 | 0.95547 | 0.3521 | 0.65379
1989-03-04 | 1.2743 | 8.9373 | -1.04 | -12.0809 | -6.5604 | 5.629 | 5.2417 | 0.94089 | 0.38536 | 0.66312
1989-03-05 | 1.2743 | 8.5416 | 0.8771 | -14.7475 | -6.9352 | 6.1779 | 6.3243 | 1 | 0.51018 | 0.75509
1989-03-06 | 1.2743 | 0 | -9.9989 | -27.8199 | -18.9094 | 19.5906 | 8.5373 | 0.97834 | 0.34121 | 0.65977
1989-03-07 | 1.1327 | 0 | -16.4655 | -27.8567 | -22.1611 | 20.7425 | 5.4597 | 0.79391 | 0.32145 | 0.55768
1989-03-08 | 1.1327 | 0 | -4.9827 | -24.3291 | -14.6559 | 20.6233 | 2.1911 | 0.87362 | 0.36911 | 0.62137
1989-03-09 | 1.1327 | 0 | -0.49006 | -19.9621 | -10.2261 | 17.868 | 3.3879 | 0.82358 | 0.38118 | 0.60238
1989-03-10 | 1.1327 | 0 | 0.84029 | -15.9179 | -7.5388 | 21.0167 | 2.7852 | 0.90082 | 0.41402 | 0.65742
1989-03-11 | 1.1327 | 1.1401 | 2.5367 | -11.5678 | -4.5156 | 8.4037 | 2.9311 | 0.9484 | 0.40943 | 0.67892
1989-03-12 | 1.1327 | 0 | -4.3584 | -21.7834 | -13.0709 | 8.9206 | 5.9429 | 0.98495 | 0.40702 | 0.69599
1989-03-13 | 1.1327 | 0 | 0.50876 | -19.8511 | -9.6712 | 20.9906 | 4.8034 | 0.86317 | 0.36773 | 0.61545
1989-03-14 | 1.2743 | 0.087131 | 10.2261 | -3.3901 | 3.418 | 20.8143 | 7.1525 | 0.90598 | 0.38352 | 0.64475
1989-03-15 | 2.8317 | 0 | 14.5746 | -4.0934 | 5.2406 | 12.5033 | 10.0368 | 0.99136 | 0.39635 | 0.69386
1989-03-16 | 7.0792 | 1.362 | 2.32 | -5.7632 | -1.7216 | 19.4396 | 6.739 | 0.98283 | 0.33495 | 0.65889
1989-03-17 | 5.6634 | 19.1268 | -2.2799 | -6.2231 | -4.2515 | 15.1641 | 5.076 | 0.94998 | 0.37477 | 0.66238
1989-03-18 | 4.2475 | 1.8722 | -2.3433 | -11.9526 | -7.1479 | 9.4334 | 4.7039 | 1 | 0.43164 | 0.71582
1989-03-19 | 3.5396 | 0 | -3.9392 | -17.8399 | -10.8895 | 20.6821 | 4.6972 | 0.98203 | 0.37724 | 0.67963
1989-03-20 | 2.8317 | 8.5745 | 0.38138 | -13.9878 | -6.8032 | 13.4544 | 4.4658 | 0.8669 | 0.40417 | 0.63554
1989-03-21 | 2.5485 | 0.37182 | 0.3421 | -19.2304 | -9.4442 | 10.5603 | 6.1171 | 1 | 0.46162 | 0.73081
1989-03-22 | 2.1238 | 0 | -2.3961 | -19.143 | -10.7696 | 16.88 | 4.7971 | 0.91294 | 0.33163 | 0.62229
1989-03-23 | 1.8406 | 0 | 3.4865 | -15.5648 | -6.0391 | 15.6416 | 3.0069 | 0.82958 | 0.40152 | 0.61555
1989-03-24 | 1.8406 | 2.6487 | 6.5486 | -2.555 | 1.9968 | 20.6444 | 6.5108 | 0.81488 | 0.39782 | 0.60635
1989-03-25 | 2.2653 | 2.3174 | 6.4969 | -0.95669 | 2.7701 | 10.2581 | 2.898 | 1 | 0.44252 | 0.72126
1989-03-26 | 2.8317 | 0 | 7.9159 | -4.5797 | 1.6681 | 20.6498 | 4.0204 | 0.99816 | 0.4306 | 0.71438
1989-03-27 | 5.6634 | 0 | 16.6709 | -0.63258 | 8.0191 | 16.8946 | 5.7213 | 0.87183 | 0.38012 | 0.62598
1989-03-28 | 16.9901 | 13.9649 | 17.4023 | 2.4826 | 9.9425 | 19.4353 | 6.4481 | 0.89554 | 0.36936 | 0.63245
1989-03-29 | 56.6336 | 0.12451 | 3.3865 | -1.9235 | 0.73152 | 9.7883 | 6.666 | 1 | 0.34341 | 0.67171
1989-03-30 | 42.7584 | 13.8627 | 2.4438 | -1.8985 | 0.27263 | 9.272 | 5.4943 | 0.99642 | 0.33533 | 0.66587
1989-03-31 | 29.7326 | 8.1712 | 3.0712 | -2.2336 | 0.41877 | 10.4147 | 1.733 | 1 | 0.43105 | 0.71552
1989-04-01 | 22.88 | 0.013354 | 1.41 | -8.0397 | -3.3148 | 5.8372 | 6.8016 | 1 | 0.61276 | 0.80638
1989-04-02 | 18.4342 | 0.23831 | 7.9807 | -3.6363 | 2.1722 | 20.7243 | 3.6035 | 0.99836 | 0.316 | 0.65718
1989-04-03 | 16.7069 | 4.8746 | 6.8859 | 0.70759 | 3.7967 | 13.9616 | 4.2317 | 0.99849 | 0.40696 | 0.70273
1989-04-04 | 19.7085 | 7.5532 | 8.6541 | 1.8902 | 5.2721 | 11.7678 | 5.7469 | 1 | 0.53469 | 0.76735
1989-04-05 | 29.1663 | 7.977 | 15.5479 | 2.1799 | 8.8639 | 15.0286 | 2.5656 | 1 | 0.44252 | 0.72126
1989-04-06 | 38.794 | 22.1862 | 6.4099 | -0.26085 | 3.0745 | 7.7502 | 3.4972 | 1 | 0.4247 | 0.71235
1989-04-07 | 47.5722 | 0 | 5.0982 | -2.0381 | 1.5301 | 9.0906 | 6.4489 | 1 | 0.48513 | 0.74257
1989-04-08 | 36.8118 | 0 | 4.6052 | -7.7369 | -1.5659 | 14.7146 | 6.0638 | 0.9965 | 0.33311 | 0.6648
1989-04-09 | 26.9293 | 1.6245 | 7.4777 | -6.9743 | 0.25167 | 21.9291 | 3.3765 | 0.89263 | 0.35413 | 0.62338
1989-04-10 | 21.719 | 1.5891 | 3.8907 | -10.6276 | -3.3684 | 19.5391 | 7.5495 | 0.93415 | 0.30277 | 0.61846
1989-04-11 | 16.6503 | 0 | 1.856 | -10.0656 | -4.1048 | 13.7308 | 4.0832 | 0.99365 | 0.33328 | 0.66347
1989-04-12 | 12.4594 | 0 | 5.6953 | -6.1124 | -0.20851 | 14.8695 | 3.1836 | 0.88833 | 0.31544 | 0.60188
1989-04-13 | 10.5338 | 2.2648 | 8.0915 | -2.8519 | 2.6198 | 17.6383 | 7.3837 | 0.72281 | 0.33249 | 0.52765
1989-04-14 | 10.3073 | 0 | 7.7186 | -2.3291 | 2.6947 | 10.0201 | 3.3784 | 0.96668 | 0.37303 | 0.66986
1989-04-15 | 10.7887 | 4.4818 | 10.966 | -1.5477 | 4.7092 | 18.4451 | 8.3747 | 0.90692 | 0.3922 | 0.64956
1989-04-16 | 14.215 | 0.89888 | 7.55 | -0.39032 | 3.5798 | 9.1095 | 2.5008 | 1 | 0.42767 | 0.71384
1989-04-17 | 15.2911 | 3.1712 | 17.0944 | 1.1688 | 9.1316 | 24.786 | 3.9065 | 0.99311 | 0.3423 | 0.6677
1989-04-18 | 18.0661 | 0 | 5.9206 | -2.8176 | 1.5515 | 15.4725 | 4.4586 | 1 | 0.34648 | 0.67324
1989-04-19 | 17.4431 | 1.0488 | 8.3534 | -4.6642 | 1.8446 | 15.9544 | 4.3325 | 0.9108 | 0.33604 | 0.62342
1989-04-20 | 15.6309 | 0.19864 | 8.2277 | -6.0293 | 1.0992 | 10.8131 | 4.7001 | 0.80674 | 0.37187 | 0.5893
1989-04-21 | 13.2239 | 0 | 11.641 | -5.5029 | 3.069 | 14.1309 | 3.8192 | 0.81406 | 0.2823 | 0.54818
1989-04-22 | 10.9586 | 0 | 0.67191 | -5.9783 | -2.6532 | 13.5619 | 8.8459 | 0.91246 | 0.19003 | 0.55125
1989-04-23 | 8.7782 | 0.14646 | 2.051 | -4.486 | -1.2175 | 12.4288 | 8.9537 | 0.88581 | 0.22166 | 0.55374
1989-04-24 | 7.3057 | 0 | 7.3462 | -4.9556 | 1.1953 | 12.3695 | 8.3038 | 0.89433 | 0.39098 | 0.64265
1989-04-25 | 6.4279 | 0 | 10.0093 | -4.8826 | 2.5634 | 21.027 | 6.4268 | 0.89144 | 0.37199 | 0.63171
1989-04-26 | 6.258 | 0 | 12.4854 | -3.0354 | 4.725 | 22.7575 | 5.019 | 0.78145 | 0.33927 | 0.56036
1989-04-27 | 6.2014 | 0 | 10.9308 | -3.1159 | 3.9075 | 17.894 | 7.3983 | 0.88826 | 0.36401 | 0.62614
1989-04-28 | 6.0032 | 0 | 6.2046 | -5.8292 | 0.18771 | 16.5894 | 5.5735 | 0.99466 | 0.40093 | 0.6978
1989-04-29 | 5.4085 | 1.17 | 14.3623 | -0.18381 | 7.0892 | 26.7574 | 1.8171 | 0.85957 | 0.32869 | 0.59413
1989-04-30 | 5.2386 | 0 | 17.2677 | 3.5146 | 10.3911 | 12.8947 | 2.5873 | 0.93267 | 0.34791 | 0.64029
1989-05-01 | 5.8049 | 18.5497 | 19.5945 | 5.3451 | 12.4698 | 21.5676 | 2.955 | 0.95972 | 0.36417 | 0.66194
1989-05-02 | 16.0273 | 18.8671 | 11.0593 | 3.3618 | 7.2106 | 6.5251 | 3.7935 | 1 | 0.38417 | 0.69208
1989-05-03 | 20.8695 | 7.8525 | 8.3904 | 0.87987 | 4.6351 | 6.461 | 8.444 | 1 | 0.55468 | 0.77734
1989-05-04 | 19.1422 | 0 | 17.3894 | -0.52568 | 8.4319 | 20.2328 | 4.6797 | 1 | 0.39066 | 0.69533
1989-05-05 | 16.8485 | 20.2158 | 17.2205 | 4.0092 | 10.6149 | 21.5471 | 8.3893 | 0.87163 | 0.30607 | 0.58885
1989-05-06 | 28.6 | 18.0808 | 16.7938 | 7.216 | 12.0049 | 11.1487 | 5.2908 | 1 | 0.46066 | 0.73033
1989-05-07 | 27.977 | 2.939 | 17.3034 | 1.3883 | 9.3458 | 17.1464 | 4.7133 | 1 | 0.41944 | 0.70972
1989-05-08 | 23.7578 | 0 | 10.7031 | -0.29764 | 5.2027 | 10.4561 | 3.4984 | 0.98661 | 0.39108 | 0.68884
1989-05-09 | 19.2837 | 0 | 13.2585 | 0.19828 | 6.7284 | 13.6882 | 3.2598 | 0.93622 | 0.46223 | 0.69922
1989-05-10 | 12.8558 | 5.7661 | 16.679 | 4.7088 | 10.6939 | 12.539 | 3.1578 | 0.89208 | 0.47249 | 0.68229
1989-05-11 | 11.3267 | 11.5239 | 15.0738 | 6.7577 | 10.9158 | 5.6467 | 4.5224 | 1 | 0.56124 | 0.78062
1989-05-12 | 13.139 | 0.99698 | 20.0981 | 6.6872 | 13.3926 | 15.9859 | 5.2975 | 1 | 0.49969 | 0.74985
1989-05-13 | 11.8081 | 0.44324 | 20.6573 | 6.4496 | 13.5535 | 20.7198 | 3.4151 | 0.99813 | 0.42074 | 0.70944
1989-05-14 | 10.6188 | 2.3e-05 | 19.0599 | 4.9414 | 12.0006 | 17.6642 | 3.186 | 0.979 | 0.40432 | 0.69166
1989-05-15 | 9.6277 | 0 | 21.7568 | 5.3455 | 13.5511 | 25.268 | 2.2979 | 0.88906 | 0.40363 | 0.64634
1989-05-16 | 7.3907 | 0 | 24.5968 | 5.5454 | 15.0711 | 23.9863 | 2.305 | 0.76122 | 0.38237 | 0.57179
1989-05-17 | 6.2297 | 0 | 26.2864 | 6.414 | 16.3502 | 26.0073 | 3.1307 | 0.6992 | 0.36066 | 0.52993
1989-05-18 | 5.2669 | 0 | 28.7428 | 7.0272 | 17.885 | 26.5681 | 2.8555 | 0.73961 | 0.30928 | 0.52445
1989-05-19 | 4.5873 | 0 | 29.8951 | 8.2194 | 19.0572 | 26.036 | 4.3418 | 0.74044 | 0.34572 | 0.54308
1989-05-20 | 4.021 | 0.6232 | 28.9026 | 10.909 | 19.9058 | 24.7907 | 3.7348 | 0.81959 | 0.384 | 0.60179
1989-05-21 | 3.5962 | 3.1797 | 23.1443 | 9.9629 | 16.5536 | 16.5932 | 6.0717 | 0.9259 | 0.38494 | 0.65542
1989-05-22 | 3.5113 | 4.5076 | 14.6837 | 7.0206 | 10.8522 | 9.5419 | 5.9002 | 1 | 0.49292 | 0.74646
1989-05-23 | 3.7095 | 1.9186 | 21.9557 | 9.4397 | 15.6977 | 26.1681 | 2.2985 | 0.99338 | 0.41729 | 0.70533
1989-05-24 | 3.4263 | 4.4621 | 15.6367 | 11.3157 | 13.4762 | 7.5573 | 2.3941 | 1 | 0.41896 | 0.70948
1989-05-25 | 3.7378 | 1.2649 | 23.9329 | 11.3439 | 17.6384 | 25.0031 | 3.4439 | 0.99777 | 0.4648 | 0.73129
1989-05-26 | 3.9077 | 10.2445 | 23.9218 | 12.0766 | 17.9992 | 22.9869 | 5.6891 | 1 | 0.48385 | 0.74192
1989-05-27 | 6.7394 | 2.0164 | 17.2107 | 5.0268 | 11.1188 | 18.2715 | 6.7301 | 1 | 0.43835 | 0.71918
1989-05-28 | 6.2014 | 0 | 16.7471 | 3.1501 | 9.9486 | 12.5652 | 8.1583 | 0.96194 | 0.43858 | 0.70026
1989-05-29 | 4.2192 | 0.038617 | 22.3063 | 7.3032 | 14.8048 | 25.2367 | 4.4807 | 0.90906 | 0.38071 | 0.64489
1989-05-30 | 3.3131 | 2.3993 | 17.2469 | 13.5369 | 15.3919 | 10.4015 | 3.2581 | 1 | 0.48542 | 0.74271
1989-05-31 | 3.0582 | 2.1547 | 19.8064 | 14.7319 | 17.2692 | 7.4298 | 2.1271 | 0.99993 | 0.68113 | 0.84053
1989-06-01 | 3.1148 | 4.1449 | 24.4845 | 14.3565 | 19.4205 | 15.0848 | 4.0559 | 1 | 0.59481 | 0.79741
1989-06-02 | 6.6544 | 19.9068 | 20.1021 | 10.5004 | 15.3012 | 12.17 | 3.3976 | 1 | 0.53865 | 0.76933
1989-06-03 | 14.215 | 3.0945 | 24.6944 | 12.766 | 18.7302 | 23.9444 | 3.7201 | 1 | 0.48734 | 0.74367
1989-06-04 | 10.7887 | 1.6145 | 19.9688 | 7.9997 | 13.9842 | 18.0492 | 4.7237 | 1 | 0.5031 | 0.75155
1989-06-05 | 7.419 | 5.3699 | 22.4386 | 11.7905 | 17.1146 | 26.0979 | 3.4473 | 0.97476 | 0.45118 | 0.71297
1989-06-06 | 5.4368 | 6.0364 | 18.5293 | 10.5795 | 14.5544 | 15.4073 | 3.4532 | 1 | 0.47564 | 0.73782
1989-06-07 | 6.8243 | 0.44427 | 22.9513 | 12.2291 | 17.5902 | 26.5949 | 4.6899 | 0.99781 | 0.49528 | 0.74654
1989-06-08 | 5.6067 | 0.89022 | 22.8584 | 10.833 | 16.8457 | 18.5407 | 2.83 | 0.99766 | 0.49474 | 0.7462
1989-06-09 | 4.3042 | 17.3055 | 21.0739 | 9.6411 | 15.3575 | 21.1379 | 6.2491 | 0.9969 | 0.57203 | 0.78447
1989-06-10 | 6.796 | 13.134 | 15.6355 | 9.7637 | 12.6996 | 6.5155 | 4.6342 | 1 | 0.63577 | 0.81789
1989-06-11 | 13.2239 | 0.97324 | 18.8068 | 5.6122 | 12.2095 | 14.5562 | 8.961 | 1 | 0.58267 | 0.79134
1989-06-12 | 11.44 | 0 | 19.606 | 5.0361 | 12.3211 | 28.3333 | 4.69 | 0.99966 | 0.45865 | 0.72916
1989-06-13 | 6.9942 | 0 | 16.0751 | 4.7018 | 10.3885 | 15.3027 | 2.3285 | 0.87767 | 0.42986 | 0.65377
1989-06-14 | 4.9271 | 0 | 20.6107 | 9.8737 | 15.2422 | 22.7932 | 1.4556 | 0.91875 | 0.47797 | 0.69836
1989-06-15 | 4.0776 | 14.1028 | 15.8122 | 9.9178 | 12.865 | 7.5224 | 5.6711 | 0.99996 | 0.50253 | 0.75124
1989-06-16 | 5.097 | 1.976 | 18.207 | 10.0403 | 14.1237 | 8.3911 | 3.3558 | 1 | 0.73467 | 0.86733
1989-06-17 | 7.0792 | 2.7888 | 23.5228 | 9.9867 | 16.7547 | 17.3587 | 5.5552 | 1 | 0.56713 | 0.78357
1989-06-18 | 5.7766 | 4.1101 | 20.205 | 10.4697 | 15.3373 | 21.2421 | 4.9753 | 0.97363 | 0.47309 | 0.72336
1989-06-19 | 4.5307 | 0 | 23.4856 | 9.7452 | 16.6154 | 26.1259 | 2.3719 | 1 | 0.5402 | 0.7701
1989-06-20 | 3.5679 | 0.032466 | 25.717 | 14.1812 | 19.9491 | 21.1986 | 2.6105 | 0.8937 | 0.54126 | 0.71748
1989-06-21 | 3.0299 | 0 | 27.9223 | 14.6596 | 21.2909 | 15.2237 | 3.1577 | 0.99995 | 0.58983 | 0.79489
1989-06-22 | 2.6618 | 0 | 30.647 | 15.0757 | 22.8613 | 27.2293 | 2.4773 | 0.99569 | 0.50628 | 0.75099
1989-06-23 | 2.3786 | 1.2362 | 30.1417 | 11.5661 | 20.8539 | 21.8304 | 2.0715 | 0.91486 | 0.50778 | 0.71132
1989-06-24 | 2.1521 | 0 | 26.6623 | 11.1702 | 18.9162 | 22.8129 | 2.9522 | 0.97982 | 0.48637 | 0.73309
1989-06-25 | 1.9539 | 0.079621 | 27.2013 | 11.6629 | 19.4321 | 23.7127 | 2.4676 | 0.912 | 0.51223 | 0.71211
1989-06-26 | 1.784 | 0.0055994 | 25.9748 | 13.7774 | 19.8761 | 19.6245 | 2.9456 | 0.95483 | 0.54363 | 0.74923
1989-06-27 | 1.699 | 2.2267 | 28.451 | 17.5785 | 23.0147 | 21.8649 | 4.7749 | 0.95524 | 0.54979 | 0.75251
1989-06-28 | 1.6424 | 0.60418 | 24.1371 | 10.7145 | 17.4258 | 15.5396 | 6.1101 | 1 | 0.58138 | 0.79069
1989-06-29 | 2.0105 | 0 | 20.3801 | 5.1591 | 12.7696 | 18.6305 | 6.5648 | 1 | 0.50583 | 0.75291
1989-06-30 | 1.8123 | 0 | 22.9456 | 7.7133 | 15.3295 | 24.622 | 4.0761 | 0.90688 | 0.44128 | 0.67408
1989-07-01 | 1.5574 | 4.0507 | 19.967 | 11.1678 | 15.5674 | 8.8134 | 3.0731 | 0.98622 | 0.4316 | 0.70891
1989-07-02 | 1.5574 | 0 | 26.4814 | 13.8384 | 20.1599 | 21.0635 | 3.6832 | 1 | 0.46187 | 0.73093
1989-07-03 | 1.5008 | 0.026056 | 28.5884 | 15.3624 | 21.9754 | 21.6854 | 4.6563 | 0.9484 | 0.52486 | 0.73663
1989-07-04 | 1.6141 | 0 | 28.0955 | 16.0932 | 22.0943 | 20.6289 | 4.1576 | 1 | 0.54166 | 0.77083
1989-07-05 | 1.5008 | 0.053098 | 25.8533 | 14.9361 | 20.3947 | 24.5091 | 4.2273 | 1 | 0.49706 | 0.74853
1989-07-06 | 1.3875 | 0 | 28.2511 | 16.7277 | 22.4894 | 24.6764 | 3.248 | 1 | 0.52635 | 0.76318
1989-07-07 | 1.3592 | 5.7397 | 25.8975 | 8.7023 | 17.2999 | 21.2778 | 5.2711 | 0.99966 | 0.4888 | 0.74423
1989-07-08 | 1.3592 | 0 | 22.7791 | 7.7021 | 15.2406 | 22.5722 | 3.0555 | 1 | 0.41245 | 0.70623
1989-07-09 | 1.2176 | 8.2662 | 24.61 | 9.8292 | 17.2196 | 22.7282 | 4.4556 | 0.99377 | 0.48016 | 0.73696
1989-07-10 | 1.2459 | 14.8804 | 23.6307 | 11.6799 | 17.6553 | 14.0213 | 6.4375 | 1 | 0.55595 | 0.77798
1989-07-11 | 1.8689 | 9.4029 | 23.0884 | 9.261 | 16.1747 | 20.1259 | 7.2904 | 1 | 0.4588 | 0.7294
1989-07-12 | 2.322 | 0 | 24.7452 | 9.4644 | 17.1048 | 24.6396 | 5.3091 | 1 | 0.44304 | 0.72152
1989-07-13 | 1.9539 | 0.84526 | 24.4749 | 12.0467 | 18.2608 | 17.4646 | 3.0026 | 0.95429 | 0.46147 | 0.70788
1989-07-14 | 1.5291 | 0 | 22.4031 | 8.1687 | 15.2859 | 17.3425 | 4.3159 | 0.98451 | 0.40483 | 0.69467
1989-07-15 | 1.3309 | 0 | 23.6218 | 7.651 | 15.6364 | 22.0526 | 2.6712 | 0.988 | 0.43421 | 0.7111
1989-07-16 | 1.2176 | 0 | 24.9518 | 11.6543 | 18.303 | 25.4271 | 4.4228 | 0.93211 | 0.43598 | 0.68405
1989-07-17 | 1.1044 | 0 | 25.158 | 11.1274 | 18.1427 | 18.3282 | 2.82 | 0.99491 | 0.46636 | 0.73063
1989-07-18 | 1.0194 | 0 | 26.5984 | 13.2742 | 19.9363 | 21.9308 | 5.198 | 0.99992 | 0.48527 | 0.74259
1989-07-19 | 0.96277 | 3.68e-05 | 26.5132 | 13.9499 | 20.2315 | 17.5285 | 2.8249 | 0.99835 | 0.48218 | 0.74027
1989-07-20 | 0.93445 | 0 | 23.4728 | 7.9716 | 15.7222 | 21.717 | 2.7569 | 0.98883 | 0.41992 | 0.70438
1989-07-21 | 0.87782 | 0 | 26.2772 | 12.4586 | 19.3679 | 21.7231 | 3.0279 | 0.96234 | 0.46468 | 0.71351
1989-07-22 | 0.87782 | 0.01356 | 27.6008 | 13.543 | 20.5719 | 21.2914 | 2.1356 | 1 | 0.47696 | 0.73848
1989-07-23 | 0.82119 | 0 | 27.9451 | 12.4077 | 20.1764 | 25.0386 | 3.2598 | 0.92738 | 0.42929 | 0.67833
1989-07-24 | 0.76455 | 0 | 28.6224 | 14.5828 | 21.6026 | 19.3685 | 3.0703 | 0.87734 | 0.45378 | 0.66556
1989-07-25 | 0.73624 | 0 | 31.4266 | 16.442 | 23.9343 | 16.5792 | 3.6694 | 0.96807 | 0.48655 | 0.72731
1989-07-26 | 0.70792 | 0 | 31.6299 | 16.6659 | 24.1479 | 20.841 | 4.2652 | 0.98064 | 0.47624 | 0.72844
1989-07-27 | 0.79287 | 25.5557 | 30.8814 | 16.7815 | 23.8315 | 16.2209 | 4.8598 | 1 | 0.50064 | 0.75032
1989-07-28 | 1.0477 | 8.1145 | 19.9271 | 7.4911 | 13.7091 | 15.6144 | 7.3367 | 1 | 0.49796 | 0.74898
1989-07-29 | 1.2176 | 0.96754 | 21.3658 | 8.5795 | 14.9727 | 18.6646 | 5.5154 | 1 | 0.38923 | 0.69461
1989-07-30 | 1.3592 | 0.12342 | 23.2236 | 9.0515 | 16.1375 | 17.4467 | 3.535 | 0.94074 | 0.40531 | 0.67302
1989-07-31 | 1.0477 | 0 | 25.4981 | 9.7148 | 17.6064 | 23.3718 | 1.7452 | 0.90639 | 0.40142 | 0.65391
1989-08-01 | 0.8495 | 2.1411 | 26.2281 | 12.1473 | 19.1877 | 21.6242 | 3.5883 | 0.99281 | 0.44934 | 0.72107
1989-08-02 | 0.79287 | 7.8727 | 25.0882 | 16.3897 | 20.7389 | 20.4033 | 4.3254 | 0.98035 | 0.53589 | 0.75812
1989-08-03 | 0.79287 | 17.2199 | 26.024 | 16.9693 | 21.4966 | 22.436 | 3.7283 | 1 | 0.56266 | 0.78133
1989-08-04 | 1.1327 | 41.8526 | 27.1734 | 18.767 | 22.9702 | 14.3145 | 4.6073 | 1 | 0.54712 | 0.77356
1989-08-05 | 2.0671 | 13.9089 | 26.5956 | 16.8652 | 21.7304 | 15.1561 | 3.8617 | 1 | 0.60369 | 0.80184
1989-08-06 | 4.1626 | 3.8911 | 29.5071 | 16.5601 | 23.0336 | 20.5044 | 4.8757 | 1 | 0.55103 | 0.77551
1989-08-07 | 3.6529 | 1.989 | 20.16 | 10.7187 | 15.4394 | 22.2775 | 4.6593 | 1 | 0.51328 | 0.75664
1989-08-08 | 2.0671 | 0 | 18.829 | 5.6099 | 12.2194 | 14.5523 | 5.0766 | 1 | 0.5244 | 0.7622
1989-08-09 | 1.5008 | 0 | 22.1982 | 7.1161 | 14.6572 | 23.5196 | 3.5273 | 0.99965 | 0.53355 | 0.7666
1989-08-10 | 1.2459 | 0 | 24.576 | 8.987 | 16.7815 | 22.8915 | 4.065 | 0.96583 | 0.47826 | 0.72205
1989-08-11 | 1.076 | 8.0318 | 24.6474 | 12.2208 | 18.4341 | 14.2809 | 4.5676 | 0.99955 | 0.48023 | 0.73989
1989-08-12 | 1.1327 | 15.3222 | 19.8368 | 14.1395 | 16.9882 | 5.9021 | 1.5319 | 1 | 0.67222 | 0.83611
1989-08-13 | 1.3875 | 6.911 | 24.7329 | 17.1981 | 20.9655 | 13.91 | 3.9618 | 1 | 0.66852 | 0.83426
1989-08-14 | 2.0105 | 0 | 25.8579 | 14.7621 | 20.31 | 19.6234 | 4.1356 | 1 | 0.51359 | 0.7568
1989-08-15 | 1.8689 | 1.9875 | 27.0306 | 16.2356 | 21.6331 | 20.5615 | 5.1924 | 0.99697 | 0.52474 | 0.76086
1989-08-16 | 1.4158 | 1.2985 | 24.5124 | 9.2799 | 16.8962 | 14.613 | 4.6607 | 1 | 0.52102 | 0.76051
1989-08-17 | 1.2743 | 0 | 21.4039 | 6.4033 | 13.9036 | 21.0726 | 3.9395 | 0.98563 | 0.43275 | 0.70919
1989-08-18 | 1.2176 | 0 | 23.5873 | 7.2559 | 15.4216 | 22.9904 | 2.3763 | 0.94021 | 0.47779 | 0.709
1989-08-19 | 1.0477 | 6.0579 | 24.9323 | 13.676 | 19.3042 | 22.245 | 4.7163 | 0.99209 | 0.49644 | 0.74427
1989-08-20 | 0.99109 | 7.6052 | 21.0989 | 15.1803 | 18.1396 | 11.9226 | 4.546 | 1 | 0.52211 | 0.76105
1989-08-21 | 1.2459 | 5.1031 | 24.5326 | 12.8568 | 18.6947 | 12.9771 | 5.0565 | 1 | 0.57515 | 0.78757
1989-08-22 | 1.9822 | 2.0137 | 19.8412 | 11.0705 | 15.4558 | 21.6603 | 4.2524 | 1 | 0.49097 | 0.74548
1989-08-23 | 1.784 | 1.9349 | 19.702 | 8.0896 | 13.8958 | 12.5591 | 4.183 | 1 | 0.53336 | 0.76668
1989-08-24 | 1.3875 | 0 | 17.4237 | 1.0284 | 9.2261 | 19.3535 | 6.6122 | 0.99996 | 0.45077 | 0.72536
1989-08-25 | 1.161 | 0 | 16.4277 | 3.5392 | 9.9834 | 22.9092 | 5.3619 | 0.98865 | 0.38237 | 0.68551
1989-08-26 | 1.0194 | 0 | 16.8146 | 1.6387 | 9.2267 | 22.8068 | 5.0589 | 0.95287 | 0.41583 | 0.68435
1989-08-27 | 0.93445 | 1.131 | 20.0405 | 5.328 | 12.6842 | 22.1891 | 2.3762 | 0.87035 | 0.4377 | 0.65403
1989-08-28 | 0.87782 | 0 | 23.6236 | 10.2346 | 16.9291 | 16.5901 | 3.1204 | 0.95725 | 0.46193 | 0.70959
1989-08-29 | 0.82119 | 3.2884 | 23.467 | 14.0199 | 18.7434 | 16.2032 | 4.7313 | 0.99983 | 0.51655 | 0.75819
1989-08-30 | 0.87782 | 3.2619 | 24.0059 | 11.4375 | 17.7217 | 13.3966 | 7.3164 | 1 | 0.52714 | 0.76357
1989-08-31 | 0.79287 | 0 | 19.2682 | 9.5589 | 14.4135 | 15.5163 | 5.7736 | 1 | 0.45564 | 0.72782
1989-09-01 | 0.79287 | 23.3293 | 20.0671 | 12.1996 | 16.1334 | 12.5643 | 6.3696 | 1 | 0.53112 | 0.76556
1989-09-02 | 2.9449 | 0 | 18.8055 | 5.1355 | 11.9705 | 17.4487 | 6.2813 | 1 | 0.39228 | 0.69614
1989-09-03 | 3.3697 | 0 | 17.7494 | 2.7281 | 10.2387 | 15.1491 | 4.5108 | 0.954 | 0.41084 | 0.68242
1989-09-04 | 1.8972 | 0 | 19.8159 | 4.0556 | 11.9358 | 21.0395 | 3.1373 | 0.86104 | 0.43002 | 0.64553
1989-09-05 | 1.2743 | 2.9261 | 19.6847 | 8.9057 | 14.2952 | 13.7508 | 5.9671 | 0.94827 | 0.44819 | 0.69823
1989-09-06 | 1.0477 | 0 | 22.6085 | 11.2416 | 16.9251 | 18.9714 | 5.0483 | 0.9731 | 0.54453 | 0.75881
1989-09-07 | 0.90614 | 0 | 25.032 | 12.1776 | 18.6048 | 18.8361 | 3.3796 | 0.99655 | 0.50507 | 0.75081
1989-09-08 | 0.8495 | 0 | 26.3931 | 15.5403 | 20.9667 | 19.5106 | 5.3727 | 0.97589 | 0.51167 | 0.74378
1989-09-09 | 0.79287 | 1.188 | 27.8598 | 17.0006 | 22.4302 | 14.5859 | 3.5458 | 0.99995 | 0.5785 | 0.78922
1989-09-10 | 0.76455 | 0.069104 | 28.9319 | 14.5864 | 21.7592 | 11.72 | 4.0545 | 0.99991 | 0.57054 | 0.78523
1989-09-11 | 0.73624 | 0.12361 | 19.3025 | 12.9947 | 16.1486 | 7.0166 | 2.8658 | 1 | 0.59103 | 0.79551
1989-09-12 | 0.73624 | 0 | 20.452 | 9.0924 | 14.7722 | 14.6118 | 2.7509 | 1 | 0.52539 | 0.7627
1989-09-13 | 0.73624 | 11.0535 | 20.3151 | 9.3843 | 14.8497 | 17.0118 | 2.843 | 0.97227 | 0.49678 | 0.73453
1989-09-14 | 1.0194 | 30.5926 | 18.2019 | 10.8048 | 14.5033 | 7.8159 | 2.0557 | 1 | 0.49778 | 0.74889
1989-09-15 | 10.194 | 0.37292 | 18.14 | 5.0478 | 11.5939 | 9.9265 | 3.4725 | 1 | 0.57626 | 0.78813
1989-09-16 | 9.0047 | 10.3427 | 18.8989 | 8.632 | 13.7655 | 16.4944 | 4.2251 | 0.98042 | 0.49436 | 0.73739
1989-09-17 | 5.5784 | 0.10175 | 15.4698 | 8.6329 | 12.0514 | 6.3097 | 2.5599 | 1 | 0.58216 | 0.79108
1989-09-18 | 3.2281 | 0 | 21.6497 | 9.3911 | 15.5204 | 16.7998 | 2.4858 | 1 | 0.51092 | 0.75546
1989-09-19 | 2.3786 | 27.7336 | 18.4817 | 10.5138 | 14.4978 | 9.3747 | 4.2265 | 0.99992 | 0.50639 | 0.75316
1989-09-20 | 11.1285 | 6.8006 | 19.5319 | 11.8974 | 15.7147 | 6.596 | 3.9053 | 1 | 0.6955 | 0.84775
1989-09-21 | 14.3566 | 0.50073 | 23.6282 | 11.0951 | 17.3616 | 16.8477 | 2.814 | 1 | 0.4933 | 0.74665
1989-09-22 | 9.118 | 5.5641 | 26.4982 | 14.3798 | 20.439 | 13.6627 | 9.3929 | 0.99999 | 0.56099 | 0.78049
1989-09-23 | 5.4651 | 4.5905 | 17.7809 | 2.4418 | 10.1114 | 5.0538 | 8.9368 | 1 | 0.59364 | 0.79682
1989-09-24 | 4.7289 | 0.000555 | 9.7301 | -1.6312 | 4.0495 | 11.7864 | 7.5148 | 1 | 0.45906 | 0.72953
1989-09-25 | 3.9077 | 0.47193 | 16.6499 | 0.95046 | 8.8002 | 17.245 | 6.6308 | 1 | 0.44933 | 0.72467
1989-09-26 | 2.86 | 3.4614 | 15.3297 | -0.86336 | 7.2331 | 9.7695 | 7.9703 | 1 | 0.52787 | 0.76393
1989-09-27 | 2.3503 | 0 | 8.136 | -1.852 | 3.142 | 12.3457 | 6.8801 | 0.99209 | 0.42241 | 0.70725
1989-09-28 | 2.1521 | 0.67859 | 16.3599 | 2.1266 | 9.2432 | 12.9744 | 5.9804 | 0.93511 | 0.41047 | 0.67279
1989-09-29 | 1.9539 | 0 | 18.0696 | -0.31438 | 8.8776 | 10.6287 | 6.799 | 0.96258 | 0.46737 | 0.71497
1989-09-30 | 1.8123 | 0 | 13.9517 | -0.99372 | 6.479 | 15.4453 | 4.0144 | 0.99085 | 0.37077 | 0.68081
1989-10-01 | 1.6141 | 1.834 | 20.0242 | 3.6929 | 11.8586 | 14.2891 | 6.0314 | 0.91489 | 0.42284 | 0.66887
1989-10-02 | 1.5291 | 6.1576 | 16.0693 | 8.3172 | 12.1933 | 5.6275 | 7.4298 | 1 | 0.56511 | 0.78256
1989-10-03 | 1.8689 | 0.10659 | 11.7987 | 0.91617 | 6.3574 | 10.4523 | 7.8521 | 0.99999 | 0.57863 | 0.78931
1989-10-04 | 2.1804 | 0.13085 | 5.1409 | 0.49028 | 2.8156 | 5.318 | 10.5168 | 0.90103 | 0.51654 | 0.70878
1989-10-05 | 1.8406 | 6.3884 | 10.9447 | 1.8604 | 6.4025 | 15.0318 | 7.4893 | 0.98086 | 0.44022 | 0.71054
1989-10-06 | 1.7273 | 2.9281 | 10.682 | 3.1478 | 6.9149 | 5.3405 | 5.0627 | 1 | 0.48969 | 0.74485
1989-10-07 | 2.237 | 0.010453 | 8.8688 | -0.037559 | 4.4156 | 5.9858 | 7.5435 | 0.98951 | 0.49156 | 0.74054
1989-10-08 | 2.237 | 0 | 7.0187 | -0.77445 | 3.1221 | 7.3459 | 5.27 | 0.99643 | 0.52995 | 0.76319
1989-10-09 | 1.8689 | 0 | 5.1882 | -3.4064 | 0.89086 | 6.9405 | 5.5108 | 0.99822 | 0.47715 | 0.73768
1989-10-10 | 1.6141 | 0.73519 | 10.8227 | 0.30245 | 5.5626 | 7.6795 | 5.3357 | 0.93685 | 0.54013 | 0.73849
1989-10-11 | 1.4725 | 1.897 | 8.8323 | 1.9871 | 5.4097 | 5.3087 | 4.1792 | 0.99984 | 0.60672 | 0.80328
1989-10-12 | 1.4442 | 0.83305 | 14.2119 | 1.5484 | 7.8801 | 10.2509 | 6.6285 | 1 | 0.53747 | 0.76874
1989-10-13 | 1.4442 | 0 | 17.1657 | -1.3177 | 7.924 | 13.5694 | 6.8288 | 0.99927 | 0.37883 | 0.68905
1989-10-14 | 1.4158 | 0 | 13.9935 | 2.5353 | 8.2644 | 12.4707 | 2.4756 | 0.86085 | 0.3496 | 0.60523
1989-10-15 | 1.3592 | 6.8225 | 15.36 | 6.7004 | 11.0302 | 10.8372 | 2.5336 | 0.9294 | 0.42866 | 0.67903
1989-10-16 | 1.6141 | 7.5527 | 18.8671 | 4.1197 | 11.4934 | 9.4277 | 6.1831 | 1 | 0.61118 | 0.80559
1989-10-17 | 2.6335 | 12.5068 | 5.3985 | 1.4692 | 3.4339 | 4.1289 | 5.6811 | 1 | 0.57522 | 0.78761
1989-10-18 | 4.559 | 0.67243 | 3.8734 | 0.59524 | 2.2343 | 3.57 | 3.5727 | 1 | 0.62841 | 0.81421
1989-10-19 | 5.3519 | 5.1337 | 8.6735 | 1.5836 | 5.1286 | 8.3351 | 5.1436 | 0.99164 | 0.47995 | 0.7358
1989-10-20 | 4.7289 | 36.7291 | 14.5996 | 4.0982 | 9.3489 | 3.6542 | 7.4691 | 1 | 0.5974 | 0.7987
1989-10-21 | 23.4746 | 3.6821 | 5.9747 | 0.97666 | 3.4757 | 6.9947 | 5.7486 | 1 | 0.49425 | 0.74713
1989-10-22 | 19.1988 | 1.1287 | 5.881 | -1.5019 | 2.1895 | 4.7946 | 6.2368 | 1 | 0.56514 | 0.78257
1989-10-23 | 15.2061 | 0 | 14.8894 | -1.4898 | 6.6998 | 9.2483 | 3.73 | 0.99787 | 0.50333 | 0.7506
1989-10-24 | 10.4206 | 0 | 16.4571 | -0.60255 | 7.9273 | 6.5448 | 3.7534 | 0.84279 | 0.45619 | 0.64949
1989-10-25 | 6.3713 | 0.0046085 | 19.3758 | 0.56392 | 9.9699 | 11.6001 | 2.3365 | 0.87757 | 0.48559 | 0.68158
1989-10-26 | 5.0687 | 0 | 16.1404 | 5.0371 | 10.5888 | 11.0626 | 2.3355 | 0.93768 | 0.53842 | 0.73805
1989-10-27 | 4.4741 | 0 | 18.4857 | 7.2088 | 12.8473 | 10.1368 | 3.1796 | 1 | 0.58982 | 0.79491
1989-10-28 | 4.021 | 0 | 19.1533 | 4.5755 | 11.8644 | 10.7141 | 3.1684 | 0.99865 | 0.51623 | 0.75744
1989-10-29 | 3.6246 | 0 | 18.3009 | 2.5951 | 10.448 | 10.3734 | 3.3457 | 0.96067 | 0.4783 | 0.71948
1989-10-30 | 3.3131 | 0.61059 | 19.8604 | 3.8801 | 11.8702 | 10.2236 | 4.9007 | 0.91339 | 0.46847 | 0.69093
1989-10-31 | 3.0299 | 18.3492 | 16.3629 | 5.2226 | 10.7928 | 5.4555 | 6.5076 | 0.99286 | 0.50298 | 0.74792
1989-11-01 | 6.4845 | 0 | 10.067 | -0.84765 | 4.6097 | 6.5727 | 8.4025 | 1 | 0.52314 | 0.76157
1989-11-02 | 8.0703 | 0.93544 | 6.1837 | 0.40174 | 3.2927 | 9.1193 | 4.0054 | 0.91604 | 0.42882 | 0.67243
1989-11-03 | 5.8899 | 6.1595 | 5.6194 | -7.554 | -0.96728 | 3.4299 | 5.8931 | 0.99994 | 0.47351 | 0.73673
1989-11-04 | 4.9554 | 0 | -1.4536 | -8.9908 | -5.2222 | 10.552 | 5.1035 | 0.93032 | 0.38069 | 0.65551
1989-11-05 | 4.3608 | 1.6214 | 6.639 | -3.0063 | 1.8163 | 5.4931 | 7.5461 | 0.75238 | 0.4042 | 0.57829
1989-11-06 | 4.2192 | 1.3394 | 10.9453 | -0.23444 | 5.3554 | 4.6385 | 9.5005 | 1 | 0.57064 | 0.78532
1989-11-07 | 4.6723 | 4.1728 | 8.0492 | 1.184 | 4.6166 | 9.3356 | 3.1865 | 0.98036 | 0.46161 | 0.72099
1989-11-08 | 4.6156 | 9.8119 | 7.9929 | 3.2959 | 5.6444 | 9.1461 | 2.9708 | 1 | 0.53767 | 0.76883
1989-11-09 | 7.2491 | 8.2172 | 10.2442 | 0.036824 | 5.1405 | 4.5836 | 6.9609 | 1 | 0.63778 | 0.81889
1989-11-10 | 11.4683 | 2.2738 | 8.8663 | -0.11968 | 4.3733 | 5.7317 | 5.4126 | 0.99731 | 0.46444 | 0.73088
1989-11-11 | 8.9481 | 2.8324 | 6.7468 | -1.3005 | 2.7232 | 6.82 | 8.7529 | 0.97617 | 0.4913 | 0.73373
1989-11-12 | 7.4756 | 6.54e-05 | 0.93109 | -7.3106 | -3.1898 | 4.1746 | 10.1337 | 0.9454 | 0.46437 | 0.70488
1989-11-13 | 5.8899 | 0 | 5.1142 | -6.2607 | -0.57322 | 3.4669 | 5.5293 | 0.73753 | 0.36135 | 0.54944
1989-11-14 | 4.8988 | 3.4632 | 14.7222 | 5.836 | 10.2791 | 4.0117 | 4.0343 | 0.96739 | 0.48754 | 0.72746
1989-11-15 | 4.7855 | 2.8356 | 17.2846 | 8.9704 | 13.1275 | 2.9124 | 7.3801 | 1 | 0.68306 | 0.84153
1989-11-16 | 5.0121 | 10.7614 | 18.3713 | -1.5866 | 8.3923 | 4.6915 | 11.8406 | 1 | 0.70099 | 0.8505
1989-11-17 | 7.4756 | 0 | 1.876 | -3.9527 | -1.0383 | 4.48 | 9.3106 | 0.96965 | 0.38203 | 0.67584
1989-11-18 | 6.2863 | 0.47293 | 1.739 | -7.7998 | -3.0304 | 4.1948 | 6.3569 | 0.74254 | 0.36894 | 0.55574
1989-11-19 | 4.7006 | 3.1965 | -1.6838 | -7.0051 | -4.3445 | 4.3967 | 6.684 | 0.90928 | 0.37068 | 0.63998
1989-11-20 | 4.1909 | 14.5678 | 1.961 | -7.7724 | -2.9057 | 3.2466 | 4.827 | 1 | 0.40209 | 0.70104
1989-11-21 | 4.2475 | 1.69 | -6.3423 | -10.4568 | -8.3995 | 2.8959 | 12.3359 | 1 | 0.58625 | 0.79312
1989-11-22 | 3.9644 | 0 | -6.9129 | -15.7474 | -11.3301 | 6.361 | 7.6068 | 0.87954 | 0.50834 | 0.69394
1989-11-23 | 3.8228 | 0 | -6.9546 | -19.3615 | -13.158 | 5.349 | 3.647 | 0.77308 | 0.48964 | 0.63136
1989-11-24 | 3.6812 | 0.65305 | -4.4726 | -17.4695 | -10.971 | 5.8436 | 3.4949 | 0.87482 | 0.51215 | 0.69349
1989-11-25 | 3.5396 | 3.9685 | -0.48287 | -8.6341 | -4.5585 | 3.2836 | 4.2663 | 0.93675 | 0.5609 | 0.74883
1989-11-26 | 3.2564 | 1.4116 | 1.6134 | -12.4228 | -5.4047 | 4.3769 | 5.9786 | 1 | 0.65052 | 0.82526
1989-11-27 | 3.1148 | 3.8897 | 3.0598 | -12.4841 | -4.7121 | 8.0616 | 5.721 | 0.98638 | 0.54951 | 0.76794
1989-11-28 | 3.398 | 1.8203 | 8.3195 | -15.5086 | -3.5945 | 5.1417 | 10.5423 | 1 | 0.55617 | 0.77809
1989-11-29 | 3.6812 | 1.0844 | -10.1363 | -16.5708 | -13.3535 | 5.6777 | 7.9001 | 0.98539 | 0.36387 | 0.67463
1989-11-30 | 3.398 | 6.8967 | -4.4579 | -17.8388 | -11.1484 | 2.2932 | 6.3982 | 1 | 0.42414 | 0.71207
1989-12-01 | 2.7184 | 0 | -13.2469 | -23.8293 | -18.5381 | 5.0882 | 6.8619 | 1 | 0.48644 | 0.74322
1989-12-02 | 2.4919 | 8.2341 | -7.7159 | -21.7358 | -14.7258 | 7.1516 | 5.8582 | 0.85156 | 0.39925 | 0.6254
1989-12-03 | 2.4352 | 3.368 | -6.8111 | -17.9048 | -12.358 | 2.7467 | 8.3834 | 1 | 0.52784 | 0.76392
1989-12-04 | 2.2653 | 0 | -14.8931 | -23.9217 | -19.4074 | 4.6985 | 9.8998 | 0.99491 | 0.46878 | 0.73184
1989-12-05 | 2.2087 | 0 | -7.9382 | -21.475 | -14.7066 | 8.3059 | 4.4688 | 0.99575 | 0.51926 | 0.75751
1989-12-06 | 2.1238 | 6.1141 | -2.0392 | -16.8063 | -9.4227 | 3.5221 | 4.9869 | 1 | 0.59445 | 0.79722
1989-12-07 | 2.0954 | 0 | -13.8155 | -23.9343 | -18.8749 | 6.477 | 10.1097 | 1 | 0.52769 | 0.76384
1989-12-08 | 2.0388 | 0 | -13.249 | -28.1912 | -20.7201 | 8.2603 | 4.5085 | 0.99081 | 0.55399 | 0.7724
1989-12-09 | 1.9822 | 0.035647 | -11.0647 | -26.6763 | -18.8705 | 8.0875 | 2.2327 | 0.97113 | 0.51782 | 0.74447
1989-12-10 | 1.9255 | 0.64915 | -6.7509 | -20.3658 | -13.5583 | 4.4716 | 2.466 | 0.99854 | 0.4658 | 0.73217
1989-12-11 | 1.8406 | 0 | -7.9756 | -22.8223 | -15.399 | 5.2547 | 3.1359 | 1 | 0.61617 | 0.80809
1989-12-12 | 1.8123 | 0 | -10.8758 | -25.468 | -18.1719 | 7.9406 | 2.38 | 1 | 0.56162 | 0.78081
1989-12-13 | 1.7556 | 0 | -13.5807 | -26.1301 | -19.8554 | 8.044 | 4.1149 | 0.99726 | 0.52058 | 0.75892
1989-12-14 | 1.6707 | 0 | -16.2933 | -26.6378 | -21.4656 | 6.8383 | 5.3485 | 0.99598 | 0.54712 | 0.77155
1989-12-15 | 1.699 | 11.5701 | -12.6415 | -25.4903 | -19.0659 | 7.5199 | 3.3157 | 0.99483 | 0.58253 | 0.78868
1989-12-16 | 1.6424 | 8.3673 | -13.5366 | -17.51 | -15.5233 | 4.1802 | 8.1593 | 1 | 0.57539 | 0.78769
1989-12-17 | 1.5857 | 0 | -11.6233 | -20.0371 | -15.8302 | 4.2709 | 8.687 | 0.99638 | 0.61458 | 0.80548
1989-12-18 | 1.5857 | 0 | -9.6315 | -21.6281 | -15.6298 | 5.053 | 4.3668 | 0.99838 | 0.5971 | 0.79774
1989-12-19 | 1.5857 | 0.06508 | -9.151 | -21.6704 | -15.4107 | 6.4899 | 2.1221 | 0.9991 | 0.551 | 0.77505
1989-12-20 | 1.6141 | 0.33375 | -9.3102 | -22.4082 | -15.8592 | 3.5842 | 3.1729 | 0.99517 | 0.50398 | 0.74957
1989-12-21 | 1.5857 | 0 | -13.6199 | -26.1756 | -19.8977 | 7.4923 | 7.1674 | 0.95728 | 0.54729 | 0.75228
1989-12-22 | 1.5008 | 0 | -20.1526 | -30.1113 | -25.132 | 4.4626 | 7.5181 | 0.98594 | 0.50066 | 0.7433
1989-12-23 | 1.4442 | 0 | -16.5945 | -30.8333 | -23.7139 | 6.4644 | 3.51 | 0.99365 | 0.55205 | 0.77285
1989-12-24 | 1.3592 | 0 | -11.0103 | -29.2562 | -20.1333 | 7.9624 | 3.6185 | 0.99204 | 0.51266 | 0.75235
1989-12-25 | 1.2459 | 2.5056 | -7.5251 | -17.1451 | -12.3351 | 3.5601 | 4.3679 | 1 | 0.64964 | 0.82482
1989-12-26 | 1.2176 | 1.2615 | -6.357 | -26.8238 | -16.5904 | 3.8076 | 7.1198 | 1 | 0.66951 | 0.83475
1989-12-27 | 1.1893 | 0.23253 | -16.5592 | -24.8877 | -20.7235 | 7.7111 | 4.5053 | 1 | 0.46484 | 0.73242
1989-12-28 | 1.1893 | 0.5135 | -9.2279 | -28.1222 | -18.6751 | 3.7846 | 4.6365 | 1 | 0.60554 | 0.80277
1989-12-29 | 1.1893 | 0 | -15.8449 | -27.816 | -21.8305 | 8.1178 | 2.5154 | 0.99711 | 0.48547 | 0.74129
1989-12-30 | 1.2176 | 0.64771 | -5.1291 | -24.2737 | -14.7014 | 7.3605 | 2.4443 | 1 | 0.50802 | 0.75401
1989-12-31 | 1.2459 | 7.814 | 4.4588 | -7.3729 | -1.4571 | 3.3401 | 9.5514 | 1 | 0.65554 | 0.82777
1990-01-01 | 1.4725 | 0.53431 | 0.43012 | -12.5555 | -6.0627 | 2.714 | 9.7742 | 0.98906 | 0.55766 | 0.77336
1990-01-02 | 1.8689 | 0 | 0.013512 | -10.4645 | -5.2255 | 8.0548 | 7.1945 | 0.91549 | 0.5588 | 0.73715
1990-01-03 | 2.0954 | 1.3655 | 3.9817 | -5.2838 | -0.65104 | 7.7516 | 4.1731 | 0.94405 | 0.61352 | 0.77878
1990-01-04 | 2.1238 | 2.8959 | 6.4615 | -4.1404 | 1.1606 | 6.4494 | 7.3818 | 0.94883 | 0.60325 | 0.77604
1990-01-05 | 2.2087 | 0.57271 | -2.4631 | -7.0373 | -4.7502 | 7.5749 | 5.0236 | 0.99283 | 0.53768 | 0.76525
1990-01-06 | 2.322 | 1.822 | -1.7789 | -14.5497 | -8.1643 | 3.7892 | 5.4228 | 0.92646 | 0.59324 | 0.75985
1990-01-07 | 2.1521 | 0 | 0.47205 | -14.6942 | -7.1111 | 2.896 | 5.5115 | 0.92223 | 0.53372 | 0.72798
1990-01-08 | 2.0954 | 0 | 3.8097 | -9.0359 | -2.6131 | 8.287 | 3.5338 | 0.94548 | 0.58742 | 0.76645
1990-01-09 | 1.9822 | 0.14429 | 3.3762 | -8.7956 | -2.7097 | 7.8413 | 4.3425 | 0.91871 | 0.60242 | 0.76056
1990-01-10 | 1.8972 | 0.62877 | 0.90653 | -3.7974 | -1.4454 | 4.7292 | 3.9061 | 0.95858 | 0.61379 | 0.78618
1990-01-11 | 1.8123 | 4.936 | 0.39759 | -4.2367 | -1.9196 | 6.6806 | 5.8614 | 0.97533 | 0.60951 | 0.79242
1990-01-12 | 1.7556 | 5.9489 | -0.44792 | -10.8198 | -5.6339 | 5.4915 | 5.976 | 0.99976 | 0.52934 | 0.76455
1990-01-13 | 1.7556 | 0.020052 | -11.0627 | -20.0302 | -15.5464 | 6.3321 | 9.4521 | 0.99036 | 0.49174 | 0.74105
1990-01-14 | 1.8123 | 1.6709 | -11.4472 | -20.6414 | -16.0443 | 9.1093 | 5.2153 | 0.81278 | 0.40026 | 0.60652
1990-01-15 | 1.8123 | 5.6119 | -2.2445 | -11.4911 | -6.8678 | 5.8554 | 5.6133 | 0.99088 | 0.48157 | 0.73622
1990-01-16 | 1.784 | 2.9211 | 1.1743 | -4.8971 | -1.8614 | 8.5565 | 2.2121 | 0.99565 | 0.61313 | 0.80439
1990-01-17 | 1.784 | 10.4182 | 8.072 | -1.471 | 3.3005 | 6.2509 | 6.57 | 0.99924 | 0.63724 | 0.81824
1990-01-18 | 9.0614 | 4.5626 | 8.329 | -8.7647 | -0.21787 | 7.7223 | 7.494 | 0.9977 | 0.58817 | 0.79293
1990-01-19 | 13.5921 | 0 | -6.9042 | -16.7669 | -11.8356 | 9.2699 | 8.1633 | 0.9305 | 0.32004 | 0.62527
1990-01-20 | 8.495 | 0.86606 | -1.4943 | -15.3692 | -8.4317 | 9.6448 | 3.9848 | 0.62016 | 0.36498 | 0.49257
1990-01-21 | 5.3802 | 5.7157 | -6.7645 | -10.5383 | -8.6514 | 4.6437 | 4.968 | 0.97662 | 0.41627 | 0.69644
1990-01-22 | 3.9644 | 1.7498 | -2.5738 | -9.2345 | -5.9042 | 5.8896 | 5.8396 | 0.96937 | 0.51345 | 0.74141
1990-01-23 | 3.1148 | 1.8578 | 1.2316 | -6.9214 | -2.8449 | 5.2511 | 3.9099 | 0.93627 | 0.49072 | 0.71349
1990-01-24 | 2.9733 | 1.0216 | 5.0648 | -6.2186 | -0.57688 | 6.144 | 9.1702 | 0.99084 | 0.49749 | 0.74417
1990-01-25 | 2.8317 | 15.0803 | 6 | -4.0077 | 0.99618 | 5.5363 | 5.4806 | 0.91672 | 0.54704 | 0.73188
1990-01-26 | 5.6634 | 2.899 | 1.6866 | -6.3305 | -2.322 | 5.9888 | 7.0904 | 0.99484 | 0.51632 | 0.75558
1990-01-27 | 11.7515 | 0 | 3.4545 | -6.4987 | -1.5221 | 9.6722 | 7.9787 | 0.91403 | 0.39716 | 0.65559
1990-01-28 | 7.9287 | 0 | 4.1903 | -8.4402 | -2.125 | 6.4889 | 7.9599 | 0.90888 | 0.37426 | 0.64157
1990-01-29 | 5.6634 | 23.1654 | 0.2264 | -6.9034 | -3.3385 | 8.0487 | 5.3732 | 0.88381 | 0.39474 | 0.63928
1990-01-30 | 5.2386 | 0.36342 | -1.8746 | -11.0028 | -6.4387 | 5.5559 | 4.5984 | 0.99298 | 0.53653 | 0.76476
1990-01-31 | 4.8988 | 0 | 3.0934 | -10.9388 | -3.9227 | 10.9214 | 3.013 | 0.92332 | 0.5511 | 0.73721
1990-02-01 | 4.3891 | 0.21494 | 5.4509 | -9.621 | -2.085 | 8.9375 | 6.9548 | 0.98511 | 0.44773 | 0.71642
1990-02-02 | 4.1059 | 0 | -4.0424 | -18.6861 | -11.3642 | 7.9363 | 6.4041 | 0.99582 | 0.36408 | 0.67995
1990-02-03 | 4.3891 | 10.6906 | -8.8365 | -18.7093 | -13.7729 | 11.3761 | 3.2363 | 0.68787 | 0.24261 | 0.46524
1990-02-04 | 4.2475 | 5.9685 | -5.9593 | -18.2043 | -12.0818 | 4.7455 | 3.656 | 1 | 0.30225 | 0.65112
1990-02-05 | 3.6812 | 0.32842 | -4.7959 | -15.5067 | -10.1513 | 10.5138 | 3.5373 | 0.99113 | 0.48619 | 0.73866
1990-02-06 | 3.2564 | 1.5065 | 0.20199 | -13.7967 | -6.7973 | 4.7958 | 4.8245 | 0.99778 | 0.52137 | 0.75957
1990-02-07 | 3.1148 | 0 | 4.2589 | -10.2557 | -2.9984 | 9.8606 | 4.0099 | 0.99917 | 0.59816 | 0.79866
1990-02-08 | 2.9733 | 0 | 6.678 | -7.419 | -0.37054 | 10.0898 | 4.7534 | 0.99948 | 0.60023 | 0.79985
1990-02-09 | 2.8317 | 14.0779 | 7.6035 | -1.0792 | 3.2621 | 8.4096 | 5.4193 | 1 | 0.56399 | 0.78199
1990-02-10 | 7.6455 | 2.8191 | 3.1076 | -8.7887 | -2.8406 | 5.9623 | 5.3598 | 1 | 0.58454 | 0.79227
1990-02-11 | 12.6859 | 0 | -0.96917 | -15.6999 | -8.3346 | 10.2571 | 7.23 | 0.99521 | 0.29925 | 0.64723
1990-02-12 | 10.3923 | 0.20899 | -3.1576 | -15.9531 | -9.5554 | 12.8353 | 3.6275 | 0.65729 | 0.29976 | 0.47852
1990-02-13 | 8.3818 | 1.7989 | 3.5971 | -11.9489 | -4.1759 | 4.903 | 7.0636 | 0.97559 | 0.35195 | 0.66377
1990-02-14 | 5.9465 | 2.7806 | -2.7213 | -13.3965 | -8.0589 | 12.8306 | 6.4114 | 0.99674 | 0.34947 | 0.6731
1990-02-15 | 4.9554 | 17.8398 | -3.4909 | -10.935 | -7.2129 | 6.5965 | 3.8264 | 0.99934 | 0.32247 | 0.66091
1990-02-16 | 4.3891 | 4.6856 | 2.1684 | -5.7598 | -1.7957 | 4.6594 | 4.0167 | 1 | 0.56135 | 0.78068
1990-02-17 | 4.9554 | 0.21503 | -4.1369 | -24.5003 | -14.3186 | 8.6165 | 10.1063 | 1 | 0.45357 | 0.72679
1990-02-18 | 6.2863 | 0 | -1.624 | -23.207 | -12.4155 | 12.0522 | 5.3303 | 0.95112 | 0.49388 | 0.7225
1990-02-19 | 4.5307 | 1.5885 | 1.8926 | -16.0499 | -7.0787 | 10.088 | 9.6598 | 0.99632 | 0.50288 | 0.7496
1990-02-20 | 3.9644 | 0 | -11.439 | -23.9493 | -17.6941 | 11.5605 | 9.4768 | 0.964 | 0.35006 | 0.65703
1990-02-21 | 3.5396 | 0 | 4.5684 | -21.8351 | -8.6334 | 11.1427 | 6.0518 | 0.96564 | 0.43419 | 0.69992
1990-02-22 | 3.5113 | 12.373 | 9.7968 | -5.0377 | 2.3796 | 9.0678 | 4.967 | 0.95829 | 0.45535 | 0.70682
1990-02-23 | 8.6366 | 1.6176 | 2.1388 | -8.6542 | -3.2577 | 5.2397 | 3.9677 | 1 | 0.534 | 0.767
1990-02-24 | 10.9869 | 0.1864 | -7.8608 | -17.4684 | -12.6646 | 7.8817 | 5.5271 | 0.99542 | 0.45842 | 0.72692
1990-02-25 | 8.7782 | 0 | -12.9846 | -25.264 | -19.1243 | 5.6541 | 7.049 | 0.95569 | 0.409 | 0.68235
1990-02-26 | 5.3802 | 0.18002 | -11.4901 | -23.732 | -17.6111 | 13.726 | 5.0756 | 0.83016 | 0.38426 | 0.60721
1990-02-27 | 4.2475 | 4.0786 | -4.8378 | -16.6052 | -10.7215 | 5.0323 | 8.6443 | 0.9899 | 0.42907 | 0.70948
1990-02-28 | 3.9644 | 0 | -9.0987 | -21.0342 | -15.0665 | 11.654 | 8.103 | 0.99409 | 0.41017 | 0.70213
1990-03-01 | 3.8228 | 0 | 0.66694 | -15.5439 | -7.4385 | 16.8884 | 8.5381 | 0.82053 | 0.36369 | 0.59211
1990-03-02 | 3.6812 | 0 | 8.8965 | -6.8356 | 1.0304 | 18.3881 | 7.6997 | 0.84759 | 0.43618 | 0.64188
1990-03-03 | 3.6812 | 0 | 1.3454 | -10.9671 | -4.8108 | 12.6498 | 3.9381 | 0.9459 | 0.40939 | 0.67765
1990-03-04 | 3.398 | 0 | -8.072 | -21.0232 | -14.5476 | 9.765 | 7.0484 | 0.86866 | 0.29901 | 0.58383
1990-03-05 | 3.1148 | 0 | -8.3354 | -23.2722 | -15.8038 | 15.5993 | 4.7981 | 0.69551 | 0.29292 | 0.49422
1990-03-06 | 2.775 | 0 | -9.1486 | -23.4033 | -16.2759 | 14.5912 | 5.5463 | 0.63771 | 0.29112 | 0.46441
1990-03-07 | 2.6901 | 0 | -6.4017 | -19.1636 | -12.7827 | 19.4052 | 4.1163 | 0.7824 | 0.31025 | 0.54632
1990-03-08 | 2.4636 | 0 | 0.293 | -13.8056 | -6.7563 | 19.4891 | 3.1752 | 0.78123 | 0.34655 | 0.56389
1990-03-09 | 2.3786 | 0 | 7.3576 | -10.3913 | -1.5168 | 20.0051 | 1.9404 | 0.73345 | 0.31428 | 0.52387
1990-03-10 | 2.6051 | 0 | 10.3318 | -3.6184 | 3.3567 | 17.0247 | 3.2056 | 0.66271 | 0.30062 | 0.48167
1990-03-11 | 4.1059 | 0.044858 | 7.9906 | -1.5554 | 3.2176 | 20.3101 | 3.5456 | 0.9668 | 0.31786 | 0.64233
1990-03-12 | 6.7677 | 4.7347 | 9.2945 | -0.10189 | 4.5963 | 11.217 | 2.2222 | 0.81534 | 0.2411 | 0.52822
1990-03-13 | 12.6859 | 1.1352 | 6.5702 | 0.16873 | 3.3695 | 11.27 | 2.9517 | 1 | 0.33899 | 0.66949
1990-03-14 | 18.6325 | 0.88001 | 9.9769 | 0.78176 | 5.3793 | 20.0226 | 4.3499 | 0.98027 | 0.36001 | 0.67014
1990-03-15 | 29.7326 | 0 | 18.5048 | 1.3377 | 9.9212 | 13.5157 | 3.1817 | 0.88741 | 0.31548 | 0.60145
1990-03-16 | 37.095 | 2.4216 | 22.1072 | 3.3806 | 12.7439 | 18.2569 | 6.0675 | 0.75082 | 0.29887 | 0.52485
1990-03-17 | 50.1207 | 11.7739 | 15.8807 | 3.3578 | 9.6193 | 5.1698 | 4.2209 | 1 | 0.32115 | 0.66058
1990-03-18 | 45.8732 | 0.43535 | 7.1444 | -2.9517 | 2.0963 | 8.6174 | 7.8036 | 0.99997 | 0.29427 | 0.64712
1990-03-19 | 31.998 | 10.7546 | 7.4711 | -1.579 | 2.9461 | 15.7515 | 4.6408 | 0.69222 | 0.26147 | 0.47685
1990-03-20 | 24.2675 | 31.5162 | 2.7111 | -1.2991 | 0.70604 | 8.3037 | 3.8441 | 0.99068 | 0.29813 | 0.64441
1990-03-21 | 19.4253 | 0.011868 | 4.5083 | -6.5762 | -1.034 | 11.7252 | 7.4 | 0.99966 | 0.4388 | 0.71923
1990-03-22 | 17.075 | 0.23261 | 8.0639 | -3.1192 | 2.4723 | 16.23 | 8.6303 | 0.89548 | 0.38182 | 0.63865
1990-03-23 | 20.3031 | 0.26159 | 5.4467 | -12.025 | -3.2892 | 9.2913 | 9.7058 | 0.76568 | 0.36695 | 0.56632
1990-03-24 | 16.7919 | 0 | -1.5483 | -12.6566 | -7.1025 | 13.6954 | 5.1041 | 0.64515 | 0.24436 | 0.44475
1990-03-25 | 13.2806 | 0.069085 | 2.6426 | -10.747 | -4.0522 | 13.8849 | 5.7663 | 0.81464 | 0.3392 | 0.57692
1990-03-26 | 10.9303 | 0.94695 | 1.4486 | -18.47 | -8.5107 | 13.0551 | 8.3476 | 0.77642 | 0.33158 | 0.554
1990-03-27 | 8.7782 | 0 | -4.6108 | -14.9486 | -9.7797 | 17.9747 | 5.798 | 0.63192 | 0.25146 | 0.44169
1990-03-28 | 7.6455 | 0 | 1.0614 | -14.3179 | -6.6282 | 16.1196 | 7.5277 | 0.82067 | 0.21088 | 0.51578
1990-03-29 | 7.3624 | 0 | 1.439 | -10.1295 | -4.3453 | 25.5705 | 2.5772 | 0.8088 | 0.22494 | 0.51687
1990-03-30 | 6.0598 | 13.8668 | 3.3476 | -2.9236 | 0.212 | 12.4765 | 6.8462 | 0.96894 | 0.23701 | 0.60297
1990-03-31 | 5.9465 | 0 | 7.3732 | -0.66568 | 3.3537 | 22.5385 | 2.4874 | 0.99632 | 0.40698 | 0.70165
1990-04-01 | 7.7588 | 1.0003 | 11.449 | 1.0865 | 6.2677 | 20.0191 | 2.4767 | 0.96228 | 0.46306 | 0.71267
1990-04-02 | 14.0734 | 0.61637 | 6.341 | 1.4292 | 3.8851 | 6.9207 | 3.6121 | 0.99967 | 0.49329 | 0.74648
1990-04-03 | 16.5087 | 13.8976 | 7.9205 | 2.694 | 5.3073 | 10.8079 | 4.5667 | 1 | 0.49991 | 0.74996
1990-04-04 | 28.6 | 6.0151 | 11.0579 | 1.3434 | 6.2007 | 6.9294 | 4.516 | 1 | 0.57634 | 0.78817
1990-04-05 | 27.2974 | 3.4627 | 4.6285 | -2.1054 | 1.2615 | 7.4596 | 6.9182 | 0.96104 | 0.41952 | 0.69028
1990-04-06 | 22.2853 | 0 | 3.4779 | -4.5135 | -0.51781 | 11.9563 | 6.3227 | 0.99887 | 0.3499 | 0.67439
1990-04-07 | 18.6891 | 0.24243 | 2.221 | -6.8984 | -2.3387 | 16.6725 | 6.8272 | 0.583 | 0.2293 | 0.40615
1990-04-08 | 13.6487 | 0 | 4.205 | -7.3601 | -1.5776 | 16.4873 | 6.7838 | 0.76057 | 0.26575 | 0.51316
1990-04-09 | 10.5905 | 4.9485 | 8.3358 | -0.05224 | 4.1418 | 18.2898 | 4.3216 | 0.73046 | 0.2879 | 0.50918
1990-04-10 | 11.8931 | 28.7786 | 6.4391 | 0.79156 | 3.6153 | 9.3741 | 3.1947 | 0.98266 | 0.42682 | 0.70474
1990-04-11 | 27.4673 | 2.2651 | 1.4122 | -4.6144 | -1.6011 | 10.1548 | 6.6581 | 1 | 0.53443 | 0.76721
1990-04-12 | 23.3897 | 0 | -0.04543 | -8.9016 | -4.4735 | 11.6702 | 7.9221 | 0.94903 | 0.32388 | 0.63646
1990-04-13 | 20.7279 | 0 | 5.5255 | -6.9786 | -0.72656 | 13.7176 | 4.8809 | 0.52442 | 0.27368 | 0.39905
1990-04-14 | 16.6786 | 2.2106 | 9.4613 | 1.3987 | 5.43 | 16.8456 | 7.3986 | 0.70216 | 0.34691 | 0.52453
1990-04-15 | 14.3566 | 1.1502 | 8.2716 | -0.3854 | 3.9431 | 12.9916 | 6.3091 | 0.99469 | 0.42828 | 0.71148
1990-04-16 | 13.3655 | 0.13142 | 9.5207 | -3.6674 | 2.9266 | 19.7894 | 5.753 | 0.91862 | 0.35268 | 0.63565
1990-04-17 | 13.3089 | 3.9352 | 7.5697 | -5.5561 | 1.0068 | 13.5035 | 10.9204 | 0.72147 | 0.40008 | 0.56077
1990-04-18 | 12.7709 | 0 | 2.6262 | -6.3148 | -1.8443 | 19.057 | 7.3837 | 0.71414 | 0.26203 | 0.48808
1990-04-19 | 10.7604 | 0 | 13.8722 | 2.1447 | 8.0084 | 23.2305 | 5.5782 | 0.71353 | 0.31398 | 0.51375
1990-04-20 | 9.6277 | 10.913 | 10.4391 | 4.2392 | 7.3392 | 11.6863 | 6.2465 | 0.70985 | 0.35093 | 0.53039
1990-04-21 | 12.5443 | 0.30572 | 10.2213 | -0.61771 | 4.8018 | 11.6108 | 3.6121 | 1 | 0.46395 | 0.73197
1990-04-22 | 13.4222 | 0.076913 | 16.8182 | -0.29175 | 8.2632 | 23.4869 | 3.1559 | 0.86785 | 0.41965 | 0.64375
1990-04-23 | 11.8647 | 0 | 14.0128 | -2.2899 | 5.8615 | 24.4703 | 4.4627 | 0.99128 | 0.394 | 0.69264
1990-04-24 | 10.2507 | 0.17153 | 18.9689 | 4.9699 | 11.9694 | 24.04 | 2.5929 | 0.74543 | 0.343 | 0.54422
1990-04-25 | 8.8348 | 1.5263 | 10.2123 | 6.2038 | 8.208 | 15.6199 | 3.0428 | 0.7608 | 0.37477 | 0.56778
1990-04-26 | 8.1836 | 0 | 24.2662 | 8.4667 | 16.3664 | 23.4999 | 2.9482 | 0.90346 | 0.43671 | 0.67008
1990-04-27 | 7.6739 | 0 | 29.1038 | 8.851 | 18.9774 | 25.1077 | 4.751 | 0.82561 | 0.36872 | 0.59716
1990-04-28 | 6.9659 | 0 | 29.5898 | 6.8838 | 18.2368 | 26.4536 | 4.1061 | 0.71881 | 0.30158 | 0.51019
1990-04-29 | 6.2014 | 0 | 18.9085 | 7.1231 | 13.0158 | 25.6432 | 8.8888 | 0.86715 | 0.32044 | 0.59379
1990-04-30 | 5.5501 | 0.006166 | 19.6129 | 9.2409 | 14.4269 | 22.6923 | 6.5537 | 0.96971 | 0.47012 | 0.71992
1990-05-01 | 5.0687 | 0.0054308 | 23.5007 | 5.8981 | 14.6994 | 22.8934 | 5.9698 | 1 | 0.44732 | 0.72366
1990-05-02 | 4.5307 | 0 | 12.1104 | -2.4751 | 4.8177 | 20.1751 | 7.1544 | 0.79096 | 0.30839 | 0.54968
1990-05-03 | 4.1626 | 0 | 14.9835 | -1.7642 | 6.6097 | 18.1783 | 3.6949 | 0.78323 | 0.33796 | 0.5606
1990-05-04 | 3.8228 | 6.3563 | 17.3708 | 3.236 | 10.3034 | 24.9465 | 2.599 | 0.70813 | 0.26881 | 0.48847
1990-05-05 | 5.4935 | 8.8422 | 6.2246 | 1.7585 | 3.9915 | 9.0604 | 4.3905 | 1 | 0.30952 | 0.65476
1990-05-06 | 8.8065 | 1.7307 | 11.7513 | 1.79 | 6.7706 | 17.8375 | 4.1263 | 0.99783 | 0.4087 | 0.70326
1990-05-07 | 7.419 | 2.823 | 11.5534 | -0.29043 | 5.6315 | 17.3575 | 2.7524 | 0.97337 | 0.39873 | 0.68605
1990-05-08 | 6.1731 | 1.4617 | 14.9335 | 3.7489 | 9.3412 | 18.0988 | 4.9271 | 0.89007 | 0.39331 | 0.64169
1990-05-09 | 5.6917 | 4.6018 | 23.9055 | 8.7765 | 16.341 | 20.1118 | 5.1484 | 0.99959 | 0.46303 | 0.73131
1990-05-10 | 5.1537 | 19.1961 | 18.644 | 5.4914 | 12.0677 | 13.1913 | 7.7912 | 1 | 0.45513 | 0.72756
1990-05-11 | 13.2239 | 1.8891 | 8.683 | -0.81403 | 3.9345 | 10.2019 | 9.323 | 1 | 0.46194 | 0.73097
1990-05-12 | 12.4028 | 3.8675 | 17.0987 | 4.9788 | 11.0388 | 26.6175 | 5.3095 | 0.96302 | 0.41965 | 0.69133
1990-05-13 | 11.0436 | 15.668 | 10.3593 | 4.8263 | 7.5928 | 8.3391 | 2.7886 | 1 | 0.41293 | 0.70646
1990-05-14 | 14.5832 | 0 | 20.1559 | 4.3152 | 12.2356 | 26.7041 | 3.4275 | 1 | 0.36919 | 0.6846
1990-05-15 | 10.8737 | 1.33 | 20.069 | 8.8009 | 14.435 | 16.4128 | 4.2753 | 0.76563 | 0.33151 | 0.54857
1990-05-16 | 8.3535 | 2.3157 | 18.5603 | 9.1105 | 13.8354 | 18.8252 | 3.9404 | 0.97538 | 0.45137 | 0.71338
1990-05-17 | 7.4756 | 5.4238 | 13.8436 | 4.863 | 9.3533 | 9.0626 | 8.3546 | 1 | 0.52165 | 0.76083
1990-05-18 | 11.4117 | 7.0036 | 13.9371 | 4.7984 | 9.3677 | 14.5561 | 6.1773 | 1 | 0.47093 | 0.73546
1990-05-19 | 11.7798 | 2.3798 | 8.7506 | 4.3701 | 6.5604 | 9.4699 | 4.3642 | 1 | 0.48212 | 0.74106
1990-05-20 | 9.3162 | 9.5995 | 12.9124 | 4.3561 | 8.6342 | 18.2969 | 2.8553 | 1 | 0.52405 | 0.76202
1990-05-21 | 12.0913 | 1.8399 | 7.9653 | 2.9528 | 5.4591 | 5.8811 | 3.9046 | 1 | 0.56154 | 0.78077
1990-05-22 | 11.2701 | 0.24546 | 8.47 | 3.468 | 5.969 | 8.5232 | 4.34 | 1 | 0.60196 | 0.80098
1990-05-23 | 8.8632 | 0 | 10.1168 | 0.08344 | 5.1001 | 9.6198 | 3.838 | 1 | 0.56797 | 0.78398
1990-05-24 | 6.9376 | 0 | 17.2659 | 0.74178 | 9.0039 | 21.5932 | 3.5962 | 0.98752 | 0.4149 | 0.70121
1990-05-25 | 5.7766 | 0 | 20.0357 | 1.4329 | 10.7343 | 27.1145 | 2.4622 | 0.80324 | 0.36955 | 0.58639
1990-05-26 | 4.9554 | 0 | 23.2157 | 3.8059 | 13.5108 | 27.6829 | 1.3699 | 0.7105 | 0.352 | 0.53125
1990-05-27 | 4.2475 | 0 | 24.7457 | 6.0253 | 15.3855 | 26.3746 | 1.8217 | 0.69329 | 0.33828 | 0.51579
1990-05-28 | 3.7378 | 0 | 24.8286 | 8.9554 | 16.892 | 27.0343 | 3.6163 | 0.7196 | 0.38388 | 0.55174
1990-05-29 | 3.398 | 4.7195 | 16.447 | 6.3145 | 11.3808 | 18.3778 | 3.9567 | 0.84664 | 0.40991 | 0.62828
1990-05-30 | 3.6246 | 0 | 14.4657 | 1.8646 | 8.1652 | 19.4032 | 8.9705 | 1 | 0.42352 | 0.71176
1990-05-31 | 3.4263 | 0 | 18.6954 | 6.0743 | 12.3848 | 26.1173 | 7.0859 | 0.90073 | 0.38798 | 0.64435
1990-06-01 | 2.9449 | 0.000674 | 24.9919 | 6.1489 | 15.5704 | 27.1448 | 5.9843 | 0.80144 | 0.34688 | 0.57416
1990-06-02 | 2.6051 | 1.905 | 25.8404 | 14.5516 | 20.196 | 16.4867 | 4.3611 | 1 | 0.43435 | 0.71718
1990-06-03 | 2.6051 | 11.6992 | 25.0202 | 11.8645 | 18.4424 | 19.6448 | 7.7677 | 0.98812 | 0.49687 | 0.74249
1990-06-04 | 4.8705 | 3.3753 | 15.507 | 2.2357 | 8.8713 | 14.9701 | 6.7439 | 0.98395 | 0.51442 | 0.74918
1990-06-05 | 4.8988 | 0.2082 | 12.6721 | 0.60634 | 6.6392 | 18.2993 | 5.147 | 0.97049 | 0.3937 | 0.68209
1990-06-06 | 3.6529 | 1.7937 | 16.8337 | 6.0126 | 11.4231 | 11.9254 | 4.9261 | 0.88211 | 0.51113 | 0.69662
1990-06-07 | 3.1715 | 0.37928 | 21.2192 | 5.8377 | 13.5285 | 19.5795 | 6.127 | 0.96944 | 0.45425 | 0.71185
1990-06-08 | 2.8317 | 2.6256 | 21.9806 | 11.0993 | 16.5399 | 24.9771 | 3.3696 | 0.88073 | 0.44806 | 0.6644
1990-06-09 | 2.5202 | 5.0778 | 22.74 | 13.2891 | 18.0145 | 18.0041 | 3.9892 | 1 | 0.49631 | 0.74815
1990-06-10 | 3.0299 | 15.0689 | 19.4428 | 10.9818 | 15.2123 | 16.5978 | 3.5205 | 1 | 0.48831 | 0.74416
1990-06-11 | 5.9465 | 1.9881 | 17.8354 | 4.5498 | 11.1926 | 19.0444 | 6.5191 | 1 | 0.44803 | 0.72401
1990-06-12 | 8.495 | 0 | 23.8893 | 5.9648 | 14.9271 | 28.2502 | 2.7579 | 0.80602 | 0.38542 | 0.59572
1990-06-13 | 6.0598 | 0 | 23.357 | 12.7949 | 18.076 | 15.9606 | 4.423 | 0.75728 | 0.42008 | 0.58868
1990-06-14 | 3.6812 | 0 | 24.8592 | 14.0824 | 19.4708 | 15.7323 | 5.0483 | 0.86917 | 0.50105 | 0.68511
1990-06-15 | 2.9166 | 1.9791 | 23.8597 | 15.1302 | 19.495 | 18.3286 | 2.9504 | 0.96608 | 0.55273 | 0.7594
1990-06-16 | 2.6901 | 1.57 | 26.0395 | 15.1331 | 20.5863 | 19.2503 | 3.0238 | 0.97769 | 0.52324 | 0.75047
1990-06-17 | 2.8317 | 0 | 28.1647 | 18.9493 | 23.557 | 20.9942 | 5.3915 | 0.98903 | 0.53609 | 0.76256
1990-06-18 | 2.6901 | 4.4021 | 27.2221 | 16.1051 | 21.6636 | 16.7248 | 6.7399 | 1 | 0.55984 | 0.77992
1990-06-19 | 3.483 | 15.9633 | 23.6403 | 14.472 | 19.0562 | 15.7825 | 2.5024 | 1 | 0.47616 | 0.73808
1990-06-20 | 6.2014 | 3.1408 | 21.709 | 15.2581 | 18.4835 | 22.228 | 2.0645 | 1 | 0.49059 | 0.7453
1990-06-21 | 5.6067 | 5.7381 | 21.0646 | 14.0855 | 17.5751 | 15.9442 | 2.7623 | 0.99719 | 0.51505 | 0.75612
1990-06-22 | 3.8228 | 10.1742 | 25.5245 | 15.8512 | 20.6879 | 23.3373 | 3.2562 | 1 | 0.50205 | 0.75103
1990-06-23 | 3.6529 | 16.4701 | 21.7566 | 15.0195 | 18.3881 | 14.5139 | 6.2022 | 1 | 0.54016 | 0.77008
1990-06-24 | 5.5218 | 0 | 22.5879 | 12.3882 | 17.4881 | 16.9735 | 4.7286 | 0.98297 | 0.49468 | 0.73883
1990-06-25 | 5.2669 | 0 | 21.751 | 10.8611 | 16.306 | 19.2709 | 3.9433 | 0.96482 | 0.47382 | 0.71932
1990-06-26 | 3.398 | 1.0416 | 26.7234 | 12.826 | 19.7747 | 27.0025 | 4.9801 | 0.92751 | 0.45446 | 0.69098
1990-06-27 | 2.7184 | 0.29473 | 22.9919 | 12.7212 | 17.8566 | 18.8293 | 4.8208 | 0.87787 | 0.47443 | 0.67615
1990-06-28 | 2.3786 | 0.026641 | 17.571 | 5.0464 | 11.3087 | 21.6242 | 4.5023 | 0.98316 | 0.47909 | 0.73113
1990-06-29 | 2.2653 | 13.7822 | 17.1894 | 9.7079 | 13.4486 | 12.3379 | 3.5784 | 1 | 0.52753 | 0.76377
1990-06-30 | 2.8034 | 4.3651 | 20.6079 | 13.0605 | 16.8342 | 11.9747 | 2.1849 | 1 | 0.58503 | 0.79252
1990-07-01 | 3.398 | 3.736 | 18.9247 | 12.5919 | 15.7583 | 16.6924 | 2.3688 | 1 | 0.54794 | 0.77397
1990-07-02 | 6.0881 | 0 | 23.4228 | 10.5481 | 16.9855 | 26.1202 | 2.1261 | 0.95719 | 0.45692 | 0.70705
1990-07-03 | 5.6917 | 6.2226 | 25.0732 | 14.9647 | 20.019 | 20.4312 | 5.5202 | 0.9788 | 0.54397 | 0.76138
1990-07-04 | 3.9927 | 32.3285 | 24.4205 | 16.1601 | 20.2903 | 13.1951 | 6.6689 | 1 | 0.57198 | 0.78599
1990-07-05 | 20.8978 | 0 | 20.1539 | 5.9273 | 13.0406 | 20.8288 | 7.1914 | 1 | 0.51893 | 0.75946
1990-07-06 | 15.5742 | 0 | 18.5245 | 6.4208 | 12.4727 | 16.5172 | 4.3612 | 0.99275 | 0.50087 | 0.74681
1990-07-07 | 11.8364 | 0 | 20.3417 | 7.3291 | 13.8354 | 22.3911 | 4.0777 | 0.96521 | 0.4932 | 0.7292
1990-07-08 | 7.2208 | 7.682 | 23.6412 | 12.0753 | 17.8583 | 25.8911 | 5.4412 | 0.90916 | 0.45027 | 0.67971
1990-07-09 | 6.4845 | 0.15207 | 25.3791 | 15.0343 | 20.2067 | 18.3243 | 4.8528 | 1 | 0.51824 | 0.75912
1990-07-10 | 8.0137 | 0 | 23.4401 | 8.3635 | 15.9018 | 24.3081 | 7.6082 | 0.97462 | 0.45195 | 0.71329
1990-07-11 | 5.2952 | 0 | 22.1338 | 8.3807 | 15.2572 | 23.7838 | 4.4941 | 0.99572 | 0.44992 | 0.72282
1990-07-12 | 3.7945 | 0 | 20.0524 | 7.0657 | 13.5591 | 21.688 | 3.5474 | 0.90237 | 0.48927 | 0.69582
1990-07-13 | 3.2847 | 0 | 23.4502 | 7.642 | 15.5461 | 26.7212 | 2.6601 | 0.91959 | 0.42587 | 0.67273
1990-07-14 | 2.9449 | 0 | 26.2419 | 13.1899 | 19.7159 | 24.8595 | 3.7937 | 0.88659 | 0.42593 | 0.65626
1990-07-15 | 2.5768 | 6.6791 | 28.8992 | 20.1107 | 24.505 | 19.5349 | 4.6639 | 1 | 0.53792 | 0.76896
1990-07-16 | 2.6901 | 0.33967 | 26.5166 | 13.3977 | 19.9572 | 17.9073 | 5.6456 | 1 | 0.52494 | 0.76247
1990-07-17 | 2.5202 | 0.03455 | 27.1621 | 15.6526 | 21.4073 | 21.4129 | 5.1687 | 0.97009 | 0.52792 | 0.749
1990-07-18 | 2.2087 | 0 | 29.0597 | 16.9155 | 22.9876 | 25.476 | 5.9249 | 0.98544 | 0.50121 | 0.74333
1990-07-19 | 1.9539 | 4.4485 | 27.104 | 13.9263 | 20.5152 | 19.7885 | 5.5034 | 0.97151 | 0.47272 | 0.72212
1990-07-20 | 1.8972 | 10.753 | 20.9061 | 15.3174 | 18.1117 | 17.7821 | 4.1241 | 1 | 0.54363 | 0.77182
1990-07-21 | 2.322 | 0.4224 | 25.558 | 14.2993 | 19.9286 | 18.772 | 3.0937 | 1 | 0.5442 | 0.7721
1990-07-22 | 2.3503 | 11.2248 | 26.1137 | 16.442 | 21.2778 | 20.9199 | 1.4499 | 0.99288 | 0.53892 | 0.7659
1990-07-23 | 8.5517 | 28.6379 | 21.3304 | 16.477 | 18.9037 | 11.4575 | 3.0045 | 1 | 0.5496 | 0.7748
1990-07-24 | 20.8695 | 0 | 22.3524 | 13.8961 | 18.1243 | 16.8063 | 1.8 | 1 | 0.58372 | 0.79186
1990-07-25 | 15.8291 | 0 | 26.6225 | 13.9321 | 20.2773 | 16.7502 | 2.244 | 0.97981 | 0.5406 | 0.76021
1990-07-26 | 15.7158 | 0 | 27.8253 | 13.7392 | 20.7822 | 22.2409 | 2.0444 | 0.9067 | 0.46526 | 0.68598
1990-07-27 | 9.7976 | 1.1976 | 28.5316 | 14.1698 | 21.3507 | 21.6651 | 1.5099 | 0.84936 | 0.45686 | 0.65311
1990-07-28 | 4.5024 | 1.0195 | 29.1044 | 14.8502 | 21.9773 | 23.3136 | 2.1258 | 0.88492 | 0.48717 | 0.68605
1990-07-29 | 3.5396 | 0 | 29.6381 | 14.5832 | 22.1107 | 25.2108 | 3.24 | 0.94036 | 0.47601 | 0.70819
1990-07-30 | 3.1148 | 0.62603 | 29.2324 | 13.3055 | 21.2689 | 25.3053 | 4.2317 | 0.93388 | 0.46067 | 0.69727
1990-07-31 | 2.7467 | 1.9526 | 24.8101 | 12.7963 | 18.8032 | 13.2592 | 3.7743 | 0.9997 | 0.4667 | 0.7332
1990-08-01 | 2.4636 | 0 | 22.4374 | 9.2752 | 15.8563 | 20.1884 | 6.0791 | 1 | 0.45763 | 0.72881
1990-08-02 | 2.2937 | 0 | 25.4563 | 11.5642 | 18.5102 | 25.4584 | 5.1793 | 0.99609 | 0.44092 | 0.71851
1990-08-03 | 2.0671 | 0 | 28.1974 | 12.7985 | 20.4979 | 24.9702 | 4.6902 | 0.99113 | 0.48456 | 0.73785
1990-08-04 | 1.8689 | 0 | 29.2569 | 13.8575 | 21.5572 | 25.068 | 3.4859 | 0.91871 | 0.47587 | 0.69729
1990-08-05 | 1.7273 | 11.0161 | 27.7038 | 15.5713 | 21.6376 | 17.4142 | 5.6461 | 0.99805 | 0.48964 | 0.74384
1990-08-06 | 2.6335 | 39.117 | 19.5313 | 15.507 | 17.5192 | 10.919 | 3.9526 | 1 | 0.57453 | 0.78727
1990-08-07 | 18.7174 | 29.0947 | 20.135 | 15.5477 | 17.8413 | 9.0734 | 2.2789 | 1 | 0.70266 | 0.85133
1990-08-08 | 31.998 | 0 | 25.5206 | 13.2377 | 19.3791 | 15.5758 | 2.8242 | 1 | 0.57444 | 0.78722
1990-08-09 | 18.4909 | 0.80222 | 25.793 | 14.3499 | 20.0715 | 23.6767 | 3.3607 | 0.99143 | 0.47204 | 0.73174
1990-08-10 | 18.4909 | 20.9727 | 22.1624 | 16.4473 | 19.3049 | 7.6974 | 3.2309 | 1 | 0.47329 | 0.73664
1990-08-11 | 23.4463 | 4.4143 | 22.6895 | 16.9716 | 19.8305 | 14.2516 | 2.3713 | 1 | 0.60322 | 0.80161
1990-08-12 | 19.1705 | 2.5532 | 24.7806 | 14.0968 | 19.4387 | 16.0258 | 3.0491 | 1 | 0.55396 | 0.77698
1990-08-13 | 13.8469 | 16.2302 | 23.2761 | 14.0436 | 18.6598 | 14.7858 | 2.4495 | 1 | 0.56721 | 0.78361
1990-08-14 | 14.1584 | 0 | 21.2535 | 11.5297 | 16.3916 | 17.0786 | 4.3097 | 1 | 0.55065 | 0.77533
1990-08-15 | 9.9392 | 1.261 | 23.7109 | 13.4034 | 18.5571 | 16.844 | 4.1937 | 1 | 0.55894 | 0.77947
1990-08-16 | 7.6455 | 0 | 25.6612 | 13.7588 | 19.71 | 16.6115 | 2.8481 | 1 | 0.56854 | 0.78427
1990-08-17 | 5.8899 | 0 | 27.8388 | 14.6051 | 21.2219 | 22.2373 | 4.3882 | 1 | 0.52316 | 0.76158
1990-08-18 | 4.9271 | 5.9972 | 27.3342 | 11.42 | 19.3771 | 16.5782 | 4.6947 | 1 | 0.5605 | 0.78025
1990-08-19 | 4.2475 | 0 | 20.433 | 5.7807 | 13.1069 | 23.3689 | 5.7416 | 1 | 0.43875 | 0.71938
1990-08-20 | 3.8511 | 0 | 21.7987 | 4.96 | 13.3793 | 22.2179 | 3.6146 | 0.91849 | 0.47783 | 0.69816
1990-08-21 | 3.398 | 0 | 23.1049 | 6.9197 | 15.0123 | 23.256 | 3.3633 | 0.98491 | 0.43982 | 0.71237
1990-08-22 | 3.0016 | 0 | 25.0291 | 9.8833 | 17.4562 | 22.5109 | 2.5972 | 0.99765 | 0.47164 | 0.73465
1990-08-23 | 2.7467 | 0.014554 | 25.4666 | 11.8144 | 18.6405 | 20.4294 | 2.1281 | 0.99417 | 0.47824 | 0.7362
1990-08-24 | 2.6335 | 0.62348 | 25.6026 | 15.3323 | 20.4674 | 9.6476 | 3.3357 | 0.99979 | 0.45181 | 0.7258
1990-08-25 | 2.4352 | 0.66861 | 23.7881 | 15.9369 | 19.8625 | 11.1235 | 2.0484 | 1 | 0.55894 | 0.77947
1990-08-26 | 2.3786 | 1.0025 | 28.2853 | 15.3193 | 21.8023 | 15.2743 | 2.4544 | 0.98376 | 0.53351 | 0.75864
1990-08-27 | 2.3786 | 9.5448 | 27.9221 | 13.5582 | 20.7402 | 13.0896 | 4.1478 | 1 | 0.56807 | 0.78404
1990-08-28 | 2.4352 | 11.4926 | 27.1952 | 14.7021 | 20.9486 | 19.6503 | 2.9118 | 1 | 0.54214 | 0.77107
1990-08-29 | 2.7184 | 0.037943 | 24.2101 | 9.4193 | 16.8147 | 12.6898 | 5.1943 | 1 | 0.52101 | 0.76051
1990-08-30 | 2.5202 | 0 | 22.6656 | 6.7811 | 14.7234 | 21.5097 | 3.5085 | 0.99993 | 0.45892 | 0.72943
1990-08-31 | 2.2087 | 0 | 25.7849 | 8.7072 | 17.246 | 21.2117 | 3.1189 | 0.93765 | 0.45882 | 0.69823
1990-09-01 | 1.9539 | 0 | 24.8823 | 12.6617 | 18.772 | 16.4616 | 5.4101 | 0.90746 | 0.47426 | 0.69086
1990-09-02 | 1.8689 | 0 | 23.0805 | 7.6959 | 15.3882 | 10.5986 | 4.642 | 0.99937 | 0.64768 | 0.82353
1990-09-03 | 1.784 | 0 | 20.9152 | 5.0282 | 12.9717 | 17.3726 | 4.0535 | 0.99994 | 0.48505 | 0.74249
1990-09-04 | 1.699 | 0.36227 | 22.3328 | 7.7143 | 15.0236 | 18.0702 | 5.4079 | 0.94248 | 0.51697 | 0.72973
1990-09-05 | 1.6141 | 0.18948 | 20.0565 | 13.5757 | 16.8161 | 6.9344 | 2.5158 | 1 | 0.62328 | 0.81164
1990-09-06 | 1.5574 | 0.89471 | 23.4787 | 15.3768 | 19.4278 | 17.037 | 3.0579 | 1 | 0.5657 | 0.78285
1990-09-07 | 1.6141 | 6.3004 | 19.6237 | 1.8535 | 10.7386 | 10.5022 | 5.8709 | 1 | 0.56622 | 0.78311
1990-09-08 | 1.7273 | 0.70057 | 17.2294 | 2.7965 | 10.013 | 20.7427 | 3.3229 | 0.99986 | 0.43927 | 0.71956
1990-09-09 | 1.7556 | 6.1137 | 19.0811 | 6.1898 | 12.6354 | 15.5171 | 6.0682 | 0.97776 | 0.51617 | 0.74697
1990-09-10 | 1.6424 | 1.0699 | 21.0957 | 12.8241 | 16.9599 | 15.8141 | 3.6692 | 1 | 0.59527 | 0.79763
1990-09-11 | 1.699 | 0.19777 | 20.0846 | 9.3781 | 14.7313 | 18.249 | 2.7948 | 1 | 0.51211 | 0.75606
1990-09-12 | 1.7556 | 0.1006 | 23.5422 | 12.203 | 17.8726 | 18.8286 | 4.3377 | 0.97099 | 0.53215 | 0.75157
1990-09-13 | 1.6141 | 0.24142 | 22.9116 | 14.249 | 18.5803 | 13.0466 | 3.1476 | 0.98779 | 0.55394 | 0.77087
1990-09-14 | 1.5008 | 3.7275 | 23.2363 | 16.234 | 19.7352 | 16.76 | 8.8757 | 1 | 0.55789 | 0.77895
1990-09-15 | 1.7273 | 11.5466 | 19.0931 | 6.1428 | 12.618 | 10.2061 | 7.7528 | 1 | 0.60137 | 0.80069
1990-09-16 | 2.4069 | 0.76068 | 10.5662 | 3.7037 | 7.135 | 11.5266 | 5.1101 | 1 | 0.53613 | 0.76806
1990-09-17 | 2.237 | 0.5845 | 8.5176 | 3.029 | 5.7733 | 9.8673 | 6.8863 | 1 | 0.57612 | 0.78806
1990-09-18 | 1.784 | 0 | 8.9546 | 2.8966 | 5.9256 | 6.807 | 6.1175 | 0.99983 | 0.60703 | 0.80343
1990-09-19 | 1.7556 | 9.0641 | 15.1033 | 6.3064 | 10.7048 | 14.6895 | 3.324 | 0.99998 | 0.55183 | 0.7759
1990-09-20 | 1.9255 | 3.0529 | 12.1019 | 7.6308 | 9.8663 | 12.1658 | 5.5502 | 1 | 0.59523 | 0.79761
1990-09-21 | 3.2847 | 1.9877 | 13.1782 | 7.0856 | 10.1319 | 14.5021 | 3.0071 | 1 | 0.56826 | 0.78413
1990-09-22 | 2.8883 | 9.0725 | 13.4936 | 7.7666 | 10.6301 | 5.3067 | 6.8126 | 1 | 0.56397 | 0.78198
1990-09-23 | 3.0582 | 1.62 | 13.7478 | 5.6906 | 9.7192 | 11.5178 | 5.419 | 1 | 0.53522 | 0.76761
1990-09-24 | 3.1432 | 0.13269 | 11.2636 | 4.3054 | 7.7845 | 10.9302 | 6.3431 | 1 | 0.50008 | 0.75004
1990-09-25 | 2.5768 | 0 | 15.9023 | 7.7657 | 11.834 | 10.313 | 5.9735 | 0.99369 | 0.56964 | 0.78167
1990-09-26 | 2.1238 | 2.4144 | 18.477 | 8.1309 | 13.3039 | 12.8637 | 5.2642 | 0.99944 | 0.54795 | 0.77369
1990-09-27 | 1.9255 | 0 | 19.7921 | 7.9642 | 13.8782 | 15.2072 | 3.4728 | 1 | 0.54603 | 0.77302
1990-09-28 | 1.7273 | 0.37306 | 21.3898 | 9.298 | 15.3439 | 14.4608 | 2.4651 | 0.99867 | 0.54777 | 0.77322
1990-09-29 | 1.5574 | 9.3594 | 17.7392 | 11.1149 | 14.427 | 9.6341 | 2.2653 | 0.98454 | 0.54734 | 0.76594
1990-09-30 | 2.1521 | 15.9919 | 16.4498 | 5.4659 | 10.9579 | 7.0988 | 7.3861 | 1 | 0.67441 | 0.83721
1990-10-01 | 7.957 | 2.7708 | 12.3799 | 3.0611 | 7.7205 | 14.5227 | 4.5374 | 1 | 0.49685 | 0.74842
1990-10-02 | 6.5412 | 7.3779 | 9.8239 | 1.7033 | 5.7636 | 6.9718 | 6.6822 | 1 | 0.57245 | 0.78622
1990-10-03 | 4.3891 | 0.41477 | 14.9418 | 4.36 | 9.6509 | 11.4818 | 4.2563 | 0.95257 | 0.50666 | 0.72962
1990-10-04 | 4.5873 | 18.0755 | 17.3247 | 5.4471 | 11.3859 | 5.8976 | 9.9573 | 1 | 0.52836 | 0.76418
1990-10-05 | 12.7709 | 3.112 | 15.5435 | 5.7591 | 10.6513 | 9.402 | 6.2512 | 1 | 0.42603 | 0.71302
1990-10-06 | 10.8737 | 0 | 25.0428 | 11.2414 | 18.1421 | 13.2151 | 6.6798 | 0.91214 | 0.51786 | 0.715
1990-10-07 | 6.6261 | 0.52737 | 24.9561 | 10.2133 | 17.5847 | 10.4769 | 2.8901 | 0.87924 | 0.50304 | 0.69114
1990-10-08 | 4.1343 | 5.5297 | 12.434 | 7.6024 | 10.0182 | 3.8451 | 3.445 | 0.95758 | 0.49719 | 0.72738
1990-10-09 | 4.0493 | 13.6 | 11.3954 | 5.9145 | 8.655 | 5.7512 | 2.5499 | 1 | 0.6545 | 0.82725
1990-10-10 | 11.3267 | 2.1032 | 11.1007 | 6.7423 | 8.9215 | 6.9891 | 4.7945 | 1 | 0.66051 | 0.83026
1990-10-11 | 10.0525 | 16.1403 | 16.0612 | 10.9855 | 13.5233 | 6.5372 | 7.2907 | 0.99754 | 0.6854 | 0.84147
1990-10-12 | 17.8113 | 13.568 | 20.7924 | 13.8592 | 17.3258 | 4.622 | 4.4117 | 1 | 0.73323 | 0.86662
1990-10-13 | 21.8606 | 14.89 | 21.658 | 14.1599 | 17.909 | 8.4341 | 4.4135 | 1 | 0.69157 | 0.84578
1990-10-14 | 26.3063 | 0 | 16.0499 | 6.8245 | 11.4372 | 11.2134 | 2.8004 | 1 | 0.53266 | 0.76633
1990-10-15 | 19.3687 | 0.0013372 | 15.6126 | 4.2751 | 9.9438 | 11.3576 | 6.5276 | 0.99246 | 0.43518 | 0.71382
1990-10-16 | 15.3477 | 0.71782 | 12.3252 | -0.65816 | 5.8335 | 11.4 | 4.8811 | 0.93869 | 0.43855 | 0.68862
1990-10-17 | 10.2507 | 1.7739 | 14.5145 | 0.72285 | 7.6187 | 6.1325 | 6.6007 | 0.85726 | 0.51938 | 0.68832
1990-10-18 | 7.4473 | 27.3079 | 20.6408 | 5.448 | 13.0444 | 9.877 | 9.3206 | 0.99517 | 0.58999 | 0.79258
1990-10-19 | 21.8323 | 2.0753 | 6.8567 | -2.4933 | 2.1817 | 3.4747 | 10.9733 | 1 | 0.52196 | 0.76098
1990-10-20 | 16.0556 | 0 | 8.3336 | -3.8211 | 2.2563 | 12.311 | 4.3157 | 0.9213 | 0.44911 | 0.68521
1990-10-21 | 13.8469 | 1.0513 | 15.4 | -0.078178 | 7.6609 | 12.2559 | 7.7699 | 0.68043 | 0.37871 | 0.52957
1990-10-22 | 11.0152 | 9.1606 | 11.9783 | 6.9288 | 9.4536 | 3.5386 | 2.7556 | 1 | 0.54904 | 0.77452
1990-10-23 | 10.1657 | 37.6141 | 9.6273 | 6.0286 | 7.8279 | 3.3374 | 3.1175 | 1 | 0.71776 | 0.85888
1990-10-24 | 45.0237 | 2.9245 | 8.1441 | 0.52212 | 4.3331 | 4.3331 | 4.6709 | 1 | 0.6808 | 0.8404
1990-10-25 | 34.5465 | 0.1879 | 8.5104 | 0.090679 | 4.3005 | 6.7542 | 3.4347 | 0.97302 | 0.52663 | 0.74983
1990-10-26 | 29.4495 | 0 | 5.7758 | -5.4697 | 0.15305 | 6.2678 | 7.6708 | 0.9373 | 0.51439 | 0.72584
1990-10-27 | 21.5491 | 0.16732 | 5.1966 | -4.611 | 0.29277 | 10.2492 | 4.3312 | 0.84479 | 0.4394 | 0.64209
1990-10-28 | 15.4327 | 2.8584 | 6.0462 | -1.7296 | 2.1583 | 3.5108 | 7.0123 | 0.90745 | 0.43175 | 0.6696
1990-10-29 | 11.1285 | 0 | 2.1504 | -4.3341 | -1.0919 | 5.1717 | 7.7835 | 1 | 0.54863 | 0.77432
1990-10-30 | 9.2879 | 0 | 8.9698 | -1.9014 | 3.5342 | 10.7839 | 3.6511 | 0.91701 | 0.43894 | 0.67798
1990-10-31 | 7.9853 | 0 | 8.751 | -3.3623 | 2.6944 | 10.6118 | 4.3179 | 0.99541 | 0.46924 | 0.73233
1990-11-01 | 6.9659 | 0 | 11.1638 | -2.0773 | 4.5432 | 9.581 | 2.0443 | 0.86241 | 0.4137 | 0.63806
1990-11-02 | 6.258 | 0 | 16.5892 | 2.7883 | 9.6887 | 7.8308 | 4.8562 | 0.83575 | 0.49616 | 0.66596
1990-11-03 | 5.8616 | 0 | 18.0847 | 8.0043 | 13.0445 | 8.1635 | 4.2351 | 0.82325 | 0.51192 | 0.66758
1990-11-04 | 5.5501 | 1.0473 | 18.5243 | 0.0053353 | 9.2648 | 7.8108 | 7.0849 | 0.94447 | 0.49476 | 0.71961
1990-11-05 | 5.182 | 9.6379 | 4.3923 | 0.36406 | 2.3782 | 5.2162 | 5.717 | 0.99455 | 0.4383 | 0.71642
1990-11-06 | 7.957 | 6.873 | 4.3438 | -2.495 | 0.9244 | 2.6751 | 8.9181 | 1 | 0.53258 | 0.76629
1990-11-07 | 10.5622 | 0.333 | 0.69565 | -2.9111 | -1.1077 | 5.9216 | 4.8725 | 0.90996 | 0.36966 | 0.63981
1990-11-08 | 8.6933 | 0 | -1.6562 | -7.4595 | -4.5579 | 3.6123 | 6.5295 | 0.91313 | 0.44375 | 0.67844
1990-11-09 | 6.4562 | 4.7907 | 3.1458 | -4.1201 | -0.48714 | 10.0773 | 4.1707 | 0.90522 | 0.4345 | 0.66986
1990-11-10 | 7.8438 | 52.9197 | 2.0066 | -1.992 | 0.007318 | 3.8587 | 4.819 | 1 | 0.44794 | 0.72397
1990-11-11 | 16.2538 | 9.182 | -0.7267 | -6.611 | -3.6688 | 4.699 | 9.352 | 1 | 0.63672 | 0.81836
1990-11-12 | 15.2628 | 2.2046 | -5.03 | -10.1232 | -7.5766 | 2.7612 | 12.8161 | 1 | 0.59795 | 0.79897
1990-11-13 | 14.0168 | 1.8173 | -4.1339 | -8.5067 | -6.3203 | 2.8747 | 13.4218 | 0.93714 | 0.58783 | 0.76248
1990-11-14 | 13.5071 | 0 | 0.022613 | -8.4321 | -4.2047 | 8.5863 | 5.8746 | 0.95123 | 0.49599 | 0.72361
1990-11-15 | 11.355 | 0 | 9.4437 | -4.6646 | 2.3895 | 5.9983 | 3.737 | 0.91918 | 0.50266 | 0.71092
1990-11-16 | 17.3865 | 5.3423 | 12.8207 | 0.22837 | 6.5245 | 3.4214 | 4.5657 | 0.99827 | 0.68774 | 0.84301
1990-11-17 | 28.6 | 0.5105 | 2.0064 | -5.7994 | -1.8965 | 5.4121 | 5.7846 | 1 | 0.59723 | 0.79861
1990-11-18 | 22.0871 | 0 | -1.3385 | -8.3946 | -4.8666 | 8.1184 | 5.3408 | 0.95817 | 0.47694 | 0.71755
1990-11-19 | 18.2927 | 0 | -1.4826 | -8.3711 | -4.9269 | 8.5232 | 6.4487 | 0.95564 | 0.4247 | 0.69017
1990-11-20 | 14.8097 | 0 | 1.5838 | -4.9239 | -1.67 | 6.6845 | 6.2654 | 0.93717 | 0.50637 | 0.72177
1990-11-21 | 11.0719 | 0 | 3.2599 | -6.7689 | -1.7545 | 7.0022 | 3.2116 | 0.99847 | 0.54931 | 0.77389
1990-11-22 | 9.2879 | 5.9265 | 4.0392 | -2.3973 | 0.82096 | 2.9877 | 7.5984 | 0.83148 | 0.48421 | 0.65784
1990-11-23 | 10.7321 | 1.0596 | 6.3563 | 0.52388 | 3.4401 | 5.0472 | 4.3386 | 1 | 0.57474 | 0.78737
1990-11-24 | 13.3938 | 0.35485 | 4.4959 | -1.7618 | 1.367 | 4.2455 | 5.5877 | 1 | 0.55936 | 0.77968
1990-11-25 | 12.8275 | 0.81278 | 5.1261 | -3.9734 | 0.57636 | 2.3791 | 9.6415 | 0.91697 | 0.56658 | 0.74177
1990-11-26 | 11.0436 | 0.56255 | 1.3786 | -7.7923 | -3.2069 | 5.6477 | 5.6504 | 0.92033 | 0.46181 | 0.69107
1990-11-27 | 8.8915 | 1.1682 | 10.159 | 0.83755 | 5.4983 | 2.8968 | 9.225 | 0.97528 | 0.52182 | 0.74855
1990-11-28 | 10.3356 | 0.6245 | 16.9893 | 1.7424 | 9.3658 | 7.1568 | 7.6298 | 0.99957 | 0.53004 | 0.7648
1990-11-29 | 13.7053 | 0.0018644 | 3.8003 | -5.3917 | -0.79567 | 5.002 | 7.8128 | 0.90496 | 0.47811 | 0.69154
1990-11-30 | 11.5249 | 0 | -0.34847 | -7.4174 | -3.8829 | 5.8331 | 6.5164 | 0.7702 | 0.34409 | 0.55715
1990-12-01 | 8.3251 | 0 | 5.5352 | -4.8051 | 0.36507 | 7.9303 | 5.4976 | 0.7915 | 0.32122 | 0.55636
1990-12-02 | 6.9659 | 0 | 5.3907 | -9.8498 | -2.2296 | 2.1034 | 5.2317 | 0.99468 | 0.34151 | 0.66809
1990-12-03 | 6.258 | 16.3754 | 2.0101 | -8.9141 | -3.452 | 6.8837 | 7.1887 | 0.99809 | 0.28386 | 0.64098
1990-12-04 | 8.3535 | 11.3268 | 3.3585 | -5.7556 | -1.1986 | 2.894 | 6.9157 | 1 | 0.55724 | 0.77862
1990-12-05 | 12.601 | 0.60302 | -4.3923 | -12.6376 | -8.5149 | 2.9206 | 8.5925 | 1 | 0.46186 | 0.73093
1990-12-06 | 10.4489 | 0 | 0.044907 | -10.5551 | -5.2551 | 5.9583 | 5.3606 | 0.99534 | 0.49204 | 0.74369
1990-12-07 | 9.0047 | 0 | 1.566 | -7.0928 | -2.7634 | 8.0084 | 3.8 | 0.99992 | 0.49823 | 0.74908
1990-12-08 | 7.2774 | 0 | 3.065 | -5.6994 | -1.3172 | 6.8055 | 3.5266 | 0.98812 | 0.52834 | 0.75823
1990-12-09 | 6.258 | 0.027676 | 3.2613 | -4.2066 | -0.47263 | 7.2322 | 4.6322 | 0.99998 | 0.51693 | 0.75846
1990-12-10 | 5.9465 | 1.1061 | 2.7921 | -14.2137 | -5.7108 | 3.957 | 10.4126 | 0.99365 | 0.45774 | 0.7257
1990-12-11 | 5.3802 | 0 | -7.7347 | -14.9496 | -11.3421 | 7.88 | 5.8991 | 0.77518 | 0.34978 | 0.56248
1990-12-12 | 4.7006 | 0.49961 | 2.7391 | -14.0328 | -5.6468 | 5.5174 | 4.6197 | 0.7228 | 0.38657 | 0.55469
1990-12-13 | 5.1537 | 2.1609 | 4.285 | -13.7641 | -4.7395 | 3.3787 | 8.8629 | 1 | 0.42205 | 0.71103
1990-12-14 | 5.097 | 0 | -6.5541 | -16.5211 | -11.5376 | 7.5684 | 5.9909 | 1 | 0.40006 | 0.70003
1990-12-15 | 4.0776 | 6.5448 | -1.7317 | -9.2848 | -5.5082 | 5.614 | 4.2563 | 0.99773 | 0.47451 | 0.73612
1990-12-16 | 3.9644 | 6.9116 | -0.967 | -5.7618 | -3.3644 | 3.2916 | 5.1692 | 1 | 0.64853 | 0.82427
1990-12-17 | 3.8228 | 2.4379 | 1.919 | -11.3295 | -4.7053 | 7.4196 | 3.9222 | 1 | 0.65161 | 0.82581
1990-12-18 | 3.9644 | 11.8572 | 4.14 | -1.3404 | 1.3998 | 3.3535 | 5.9552 | 1 | 0.64093 | 0.82046
1990-12-19 | 8.3251 | 0 | 0.2861 | -16.5299 | -8.1219 | 4.2237 | 6.9831 | 1 | 0.63944 | 0.81972
1990-12-20 | 7.8721 | 0 | -0.72601 | -14.5814 | -7.6537 | 7.29 | 5.248 | 0.99975 | 0.53426 | 0.76701
1990-12-21 | 6.2014 | 13.7326 | 7.9924 | -0.46043 | 3.766 | 4.4862 | 7.7101 | 1 | 0.54066 | 0.77033
1990-12-22 | 11.4117 | 7.4774 | 11.3386 | 2.8829 | 7.1108 | 3.0888 | 5.246 | 1 | 0.68235 | 0.84118
1990-12-23 | 28.2035 | 24.1525 | 11.6901 | -1.0163 | 5.3369 | 2.1926 | 4.0963 | 1 | 0.66285 | 0.83142
1990-12-24 | 33.4138 | 3.241 | -2.6895 | -13.3207 | -8.0051 | 2.3087 | 7.2024 | 1 | 0.58385 | 0.79192
1990-12-25 | 24.0126 | 0.015169 | -5.4397 | -12.6995 | -9.0696 | 6.054 | 6.5667 | 0.99983 | 0.44002 | 0.71993
1990-12-26 | 19.1705 | 0.048108 | -6.4797 | -17.9814 | -12.2305 | 4.7992 | 7.1573 | 0.96331 | 0.49426 | 0.72879
1990-12-27 | 14.3566 | 0.029102 | -9.1303 | -17.4649 | -13.2976 | 6.3875 | 3.6395 | 0.96354 | 0.42767 | 0.69561
1990-12-28 | 9.7127 | 2.9859 | -0.22679 | -8.7012 | -4.464 | 2.5397 | 7.3315 | 1 | 0.50996 | 0.75498
1990-12-29 | 9.6277 | 19.2365 | 8.4866 | -0.5909 | 3.9478 | 2.5464 | 7.8357 | 1 | 0.65111 | 0.82555
1990-12-30 | 26.7311 | 9.4617 | 6.9348 | -13.6565 | -3.3608 | 2.8634 | 3.5065 | 1 | 0.70152 | 0.85076
1990-12-31 | 25.5418 | 0 | -12.5262 | -19.5215 | -16.0239 | 6.269 | 7.5532 | 1 | 0.47868 | 0.73934
1991-01-01 | 17.5281 | 0.30404 | -4.5873 | -19.1455 | -11.8664 | 6.8457 | 6.3425 | 0.92303 | 0.49052 | 0.70678
1991-01-02 | 15.3477 | 0.82015 | -0.77615 | -10.9614 | -5.8688 | 4.4302 | 5.1446 | 0.98862 | 0.56819 | 0.77841
1991-01-03 | 11.8647 | 0.017366 | -8.1336 | -15.7285 | -11.931 | 6.6224 | 4.1353 | 0.97736 | 0.45913 | 0.71824
1991-01-04 | 8.9198 | 0 | -4.4718 | -12.5567 | -8.5143 | 5.3949 | 7.1243 | 0.95529 | 0.50113 | 0.72821
1991-01-05 | 7.9287 | 2.9648 | -2.92 | -11.0561 | -6.9881 | 7.8095 | 4.2306 | 0.97719 | 0.56059 | 0.76889
1991-01-06 | 7.0792 | 0.46182 | -2.4052 | -10.0271 | -6.2161 | 4.1381 | 3.9322 | 0.99523 | 0.57822 | 0.78673
1991-01-07 | 5.9465 | 0 | -11.413 | -23.5862 | -17.4996 | 6.6495 | 6.3494 | 0.91888 | 0.41668 | 0.66778
1991-01-08 | 5.3802 | 0.31152 | -10.0092 | -23.5952 | -16.8022 | 8.5313 | 3.8805 | 0.79877 | 0.40564 | 0.6022
1991-01-09 | 5.097 | 4.3238 | -2.0704 | -12.015 | -7.0427 | 2.1992 | 7.5701 | 1 | 0.51159 | 0.75579
1991-01-10 | 4.5307 | 0 | -8.5056 | -23.1975 | -15.8516 | 7.2861 | 8.8438 | 0.99923 | 0.43914 | 0.71919
1991-01-11 | 4.5307 | 19.7779 | -11.199 | -22.5754 | -16.8872 | 8.1658 | 4.2751 | 0.83751 | 0.46224 | 0.64987
1991-01-12 | 4.2475 | 2.2166 | -5.1238 | -13.2628 | -9.1933 | 2.871 | 4.6959 | 1 | 0.53404 | 0.76702
1991-01-13 | 3.9644 | 0 | -8.8813 | -19.8959 | -14.3886 | 8.3419 | 5.0462 | 0.99697 | 0.53049 | 0.76373
1991-01-14 | 3.8228 | 0.41355 | -4.1621 | -15.1381 | -9.6501 | 7.4916 | 4.3391 | 0.98743 | 0.57769 | 0.78256
1991-01-15 | 3.6812 | 0.72237 | -0.063973 | -5.3244 | -2.6942 | 4.5642 | 2.8629 | 0.99757 | 0.6127 | 0.80514
1991-01-16 | 3.8228 | 13.4597 | 2.2747 | -3.6255 | -0.67538 | 4.1691 | 5.2647 | 1 | 0.63156 | 0.81578
1991-01-17 | 5.097 | 3.4078 | 0.21606 | -4.2104 | -1.9972 | 3.5474 | 6.7677 | 1 | 0.65311 | 0.82655
1991-01-18 | 5.3802 | 1.9049 | -2.1581 | -17.9171 | -10.0376 | 4.0255 | 9.5033 | 1 | 0.57505 | 0.78752
1991-01-19 | 5.097 | 0.0018585 | -1.6941 | -17.1932 | -9.4437 | 5.7144 | 5.9104 | 0.98364 | 0.43064 | 0.70714
1991-01-20 | 4.5307 | 0 | 0.7417 | -17.4902 | -8.3742 | 4.7798 | 6.0016 | 1 | 0.60095 | 0.80047
1991-01-21 | 3.9644 | 0 | -14.7829 | -27.3709 | -21.0769 | 9.439 | 5.5212 | 0.95562 | 0.43854 | 0.69708
1991-01-22 | 3.6812 | 0 | -15.6026 | -27.3756 | -21.4891 | 10.1277 | 4.2401 | 0.88015 | 0.42863 | 0.65439
1991-01-23 | 3.5396 | 0.88382 | -4.9438 | -23.0257 | -13.9848 | 3.8897 | 8.4709 | 0.92734 | 0.50237 | 0.71485
1991-01-24 | 3.398 | 0.18238 | -5.4077 | -25.1301 | -15.2689 | 5.9489 | 8.5066 | 0.99218 | 0.49619 | 0.74419
1991-01-25 | 3.2564 | 0.26249 | -14.6447 | -25.4976 | -20.0711 | 10.8321 | 5.6809 | 0.90344 | 0.3956 | 0.64952
1991-01-26 | 3.2564 | 0 | -7.2954 | -22.6392 | -14.9673 | 9.2301 | 5.3806 | 0.93083 | 0.48494 | 0.70789
1991-01-27 | 3.1148 | 1.5946 | -1.6026 | -11.6667 | -6.6347 | 6.8759 | 7.716 | 0.98283 | 0.50957 | 0.7462
1991-01-28 | 3.1148 | 0.16082 | 1.4419 | -8.0215 | -3.2898 | 10.1916 | 6.9464 | 1 | 0.48973 | 0.74487
1991-01-29 | 2.9733 | 3.6461 | -1.3446 | -6.6996 | -4.0221 | 10.4418 | 3.8095 | 0.93702 | 0.4774 | 0.70721
1991-01-30 | 2.9733 | 11.2174 | -2.3694 | -10.4187 | -6.3941 | 7.3288 | 2.6429 | 1 | 0.52893 | 0.76446
1991-01-31 | 2.8317 | 0.86678 | -7.4417 | -15.4083 | -11.425 | 4.2775 | 8.3989 | 1 | 0.49843 | 0.74921
1991-02-01 | 2.8317 | 0 | -10.6237 | -26.6045 | -18.6141 | 9.7776 | 6.7547 | 0.98225 | 0.39511 | 0.68868
1991-02-02 | 2.775 | 0 | 3.3164 | -13.3115 | -4.9976 | 8.8907 | 5.7925 | 0.99576 | 0.46892 | 0.73234
1991-02-03 | 2.8317 | 0 | 11.2257 | -6.7065 | 2.2596 | 10.9603 | 5.2994 | 1 | 0.54956 | 0.77478
1991-02-04 | 3.6812 | 0 | 10.724 | -1.6233 | 4.5503 | 11.0019 | 3.8831 | 0.99998 | 0.48981 | 0.74489
1991-02-05 | 4.4741 | 0 | 9.4457 | -1.7958 | 3.825 | 8.9347 | 2.537 | 0.99932 | 0.47838 | 0.73885
1991-02-06 | 5.6634 | 0.9664 | 6.0798 | -0.23633 | 2.9217 | 7.362 | 3.0092 | 1 | 0.51294 | 0.75647
1991-02-07 | 6.0881 | 2.7557 | 2.4157 | -1.7851 | 0.31532 | 3.9026 | 4.071 | 1 | 0.5487 | 0.77435
1991-02-08 | 6.2297 | 0 | 5.3608 | -6.7657 | -0.70248 | 11.015 | 2.9982 | 1 | 0.48573 | 0.74286
1991-02-09 | 5.9465 | 0 | 3.6886 | -4.9684 | -0.6399 | 11.7516 | 3.9054 | 0.99693 | 0.48772 | 0.74233
1991-02-10 | 5.6634 | 0.048794 | -0.84063 | -15.8264 | -8.3335 | 9.0186 | 5.419 | 0.99979 | 0.27818 | 0.63899
1991-02-11 | 4.5307 | 0.20422 | -8.0019 | -21.9661 | -14.984 | 3.8005 | 6.5888 | 0.63524 | 0.26041 | 0.44783
1991-02-12 | 3.9644 | 0.021119 | -10.0871 | -20.4159 | -15.2515 | 7.6906 | 6.1398 | 0.68139 | 0.27179 | 0.47659
1991-02-13 | 3.398 | 0.88962 | -1.6297 | -14.6848 | -8.1573 | 6.5876 | 3.029 | 0.99759 | 0.34919 | 0.67339
1991-02-14 | 3.1148 | 5.812 | 0.23755 | -5.5242 | -2.6433 | 4.8329 | 5.5917 | 1 | 0.42888 | 0.71444
1991-02-15 | 2.9733 | 0.9289 | 0.78057 | -21.1605 | -10.19 | 4.1365 | 6.036 | 1 | 0.5283 | 0.76415
1991-02-16 | 2.7184 | 0 | -9.0822 | -20.4303 | -14.7563 | 9.4566 | 8.0044 | 0.99903 | 0.3069 | 0.65296
1991-02-17 | 2.5485 | 0 | -2.3724 | -21.0814 | -11.7269 | 6.0495 | 6.6892 | 0.99877 | 0.36391 | 0.68134
1991-02-18 | 2.3786 | 3.785 | -0.14369 | -18.3938 | -9.2687 | 12.0155 | 2.7999 | 0.92054 | 0.35647 | 0.6385
1991-02-19 | 2.4352 | 12.0665 | 4.8193 | -2.7016 | 1.0589 | 4.8199 | 7.237 | 1 | 0.39035 | 0.69517
1991-02-20 | 3.6812 | 2.4402 | 3.7043 | -2.1443 | 0.78003 | 6.6772 | 7.1648 | 1 | 0.52001 | 0.76
1991-02-21 | 3.6812 | 2.4134 | 2.7416 | -2.2979 | 0.22182 | 3.8638 | 4.3605 | 1 | 0.47695 | 0.73848
1991-02-22 | 3.398 | 7.9084 | 5.5502 | -19.0841 | -6.767 | 8.575 | 9.3635 | 1 | 0.51173 | 0.75587
1991-02-23 | 3.2564 | 0.19823 | -11.1114 | -20.5013 | -15.8064 | 13.6537 | 6.8444 | 0.99219 | 0.25127 | 0.62173
1991-02-24 | 3.1148 | 1.2736 | -6.2893 | -15.9955 | -11.1424 | 5.3351 | 4.563 | 0.98158 | 0.31289 | 0.64724
1991-02-25 | 2.9733 | 0 | -3.0262 | -19.6854 | -11.3558 | 7.6452 | 2.8148 | 0.99844 | 0.40572 | 0.70208
1991-02-26 | 2.8317 | 0 | -1.7248 | -17.7513 | -9.738 | 11.1081 | 1.5024 | 0.87453 | 0.30284 | 0.58868
1991-02-27 | 2.7184 | 0.48452 | -4.3419 | -17.2782 | -10.81 | 9.5016 | 4.2979 | 0.9505 | 0.32013 | 0.63532
1991-02-28 | 2.6618 | 0.31379 | -1.0605 | -13.504 | -7.2823 | 13.0671 | 4.6053 | 0.84647 | 0.28739 | 0.56693
1991-03-01 | 2.5485 | 0.12383 | 8.6779 | -0.8516 | 3.9132 | 8.3157 | 6.0562 | 1 | 0.3532 | 0.6766
1991-03-02 | 4.2475 | 10.437 | 10.5307 | 1.2244 | 5.8775 | 6.8197 | 6.3744 | 1 | 0.53459 | 0.7673
1991-03-03 | 13.8752 | 18.1463 | 2.6074 | -0.77233 | 0.91751 | 5.4407 | 4.47 | 1 | 0.60937 | 0.80468
1991-03-04 | 24.6356 | 8.6997 | 2.7732 | -6.201 | -1.7139 | 6.0787 | 4.7708 | 1 | 0.64661 | 0.8233
1991-03-05 | 22.9083 | 0 | -1.6934 | -6.0694 | -3.8814 | 5.8798 | 5.3833 | 0.99998 | 0.51631 | 0.75815
1991-03-06 | 16.9618 | 7.3429 | 9.1606 | -2.2332 | 3.4637 | 18.7769 | 7.3195 | 0.99325 | 0.42515 | 0.7092
1991-03-07 | 19.0572 | 0.91465 | 3.5772 | -14.6203 | -5.5216 | 6.0791 | 8.6756 | 1 | 0.49149 | 0.74575
1991-03-08 | 14.8663 | 0 | -6.5005 | -14.306 | -10.4033 | 18.1252 | 11.4441 | 0.8751 | 0.30997 | 0.59254
1991-03-09 | 12.1196 | 0 | -3.9049 | -13.8217 | -8.8633 | 20.1764 | 7.9411 | 0.96979 | 0.32874 | 0.64927
1991-03-10 | 9.9392 | 2.3772 | -8.1812 | -11.4512 | -9.8162 | 14.3853 | 7.9892 | 0.94984 | 0.32452 | 0.63718
1991-03-11 | 6.9376 | 0.18253 | -5.242 | -10.7564 | -7.9992 | 15.0382 | 8.3014 | 0.96251 | 0.54888 | 0.7557
1991-03-12 | 5.8333 | 0 | -1.2922 | -7.0238 | -4.158 | 14.645 | 8.3375 | 0.99432 | 0.50464 | 0.74948
1991-03-13 | 5.3519 | 0 | 3.8442 | -4.5813 | -0.36852 | 14.3061 | 4.4009 | 0.99847 | 0.51539 | 0.75693
1991-03-14 | 5.2669 | 0 | 3.0813 | -2.344 | 0.36863 | 9.8628 | 4.4777 | 0.86628 | 0.47859 | 0.67243
1991-03-15 | 5.1537 | 0 | 4.2505 | -6.1276 | -0.93859 | 19.1976 | 6.553 | 0.82433 | 0.43445 | 0.62939
1991-03-16 | 5.72 | 0 | 4.9645 | -8.3001 | -1.6678 | 12.0549 | 4.8142 | 0.83606 | 0.38962 | 0.61284
1991-03-17 | 6.8243 | 1.88e-05 | 9.3368 | -6.2511 | 1.5429 | 18.9799 | 2.0659 | 0.69378 | 0.34774 | 0.52076
1991-03-18 | 7.1642 | 5.0483 | 4.9659 | -2.4397 | 1.2631 | 14.2779 | 4.4562 | 0.74943 | 0.32378 | 0.5366
1991-03-19 | 7.1925 | 0.40987 | 3.8942 | -2.2183 | 0.83796 | 15.7475 | 6.78 | 1 | 0.47444 | 0.73722
1991-03-20 | 6.7111 | 0 | 1.2903 | -9.6631 | -4.1864 | 22.9025 | 10.6775 | 0.99808 | 0.33494 | 0.66651
1991-03-21 | 6.0032 | 0.053526 | 2.3291 | -7.8894 | -2.7801 | 20.3806 | 2.1442 | 0.70427 | 0.19304 | 0.44866
1991-03-22 | 5.6067 | 0.9081 | 5.3044 | -5.541 | -0.11833 | 15.0699 | 2.8295 | 0.81361 | 0.21071 | 0.51216
1991-03-23 | 5.5784 | 14.8218 | 0.50662 | -3.4783 | -1.4858 | 12.9269 | 7.8648 | 0.99664 | 0.2392 | 0.61792
1991-03-24 | 4.6156 | 4.5799 | 1.3605 | -1.476 | -0.057764 | 9.8281 | 2.9432 | 1 | 0.62473 | 0.81236
1991-03-25 | 5.0121 | 0.38099 | 2.9298 | -1.7657 | 0.58202 | 5.5915 | 1.2159 | 1 | 0.62383 | 0.81192
1991-03-26 | 4.8705 | 0 | 5.7885 | -2.4399 | 1.6743 | 21.5072 | 2.9418 | 0.99754 | 0.48095 | 0.73924
1991-03-27 | 7.4756 | 8.4909 | 9.6197 | 1.3164 | 5.4681 | 9.9426 | 8.9535 | 0.98098 | 0.51303 | 0.74701
1991-03-28 | 22.9083 | 0.96942 | 11.2975 | -0.88231 | 5.2076 | 17.3466 | 11.0985 | 1 | 0.45067 | 0.72533
1991-03-29 | 22.88 | 0 | 5.4086 | -3.9146 | 0.747 | 11.8179 | 6.9975 | 0.86276 | 0.38399 | 0.62338
1991-03-30 | 18.2927 | 0 | -0.41941 | -11.4908 | -5.9551 | 18.4468 | 6.6992 | 0.69092 | 0.30497 | 0.49794
1991-03-31 | 13.1107 | 0 | 6.5377 | -7.5938 | -0.52807 | 25.7395 | 3.5128 | 0.81878 | 0.28611 | 0.55244
1991-04-01 | 9.5428 | 1.2308 | 5.417 | -2.4299 | 1.4936 | 15.8853 | 3.1571 | 0.61704 | 0.29768 | 0.45736
1991-04-02 | 8.7499 | 1.4359 | 5.7055 | -4.7457 | 0.4799 | 5.7414 | 4.2815 | 0.92735 | 0.42686 | 0.67711
1991-04-03 | 9.0331 | 0 | 6.666 | -5.0765 | 0.79475 | 23.4701 | 4.0383 | 0.88114 | 0.28755 | 0.58435
1991-04-04 | 9.8259 | 0.54134 | 16.6931 | -0.68661 | 8.0033 | 12.8399 | 4.0879 | 0.61811 | 0.28786 | 0.45299
1991-04-05 | 13.1107 | 0.22439 | 16.1713 | 3.155 | 9.6631 | 11.4159 | 4.46 | 0.74631 | 0.3505 | 0.54841
1991-04-06 | 17.9812 | 3.318 | 17.8861 | 4.2636 | 11.0749 | 21.9247 | 4.1278 | 0.99816 | 0.40536 | 0.70176
1991-04-07 | 21.3226 | 0.66308 | 24.1931 | 5.37 | 14.7815 | 9.2041 | 3.0383 | 0.99996 | 0.39719 | 0.69858
1991-04-08 | 22.8233 | 11.3729 | 22.1098 | 8.7897 | 15.4498 | 16.8304 | 3.6679 | 0.99633 | 0.41967 | 0.708
1991-04-09 | 26.3629 | 11.2236 | 17.7178 | 4.1102 | 10.914 | 5.7463 | 2.0399 | 1 | 0.52381 | 0.76191
1991-04-10 | 28.1186 | 8.1122 | 10.0471 | -1.3308 | 4.3582 | 14.431 | 7.2859 | 1 | 0.41197 | 0.70599
1991-04-11 | 25.9382 | 1.0724 | 0.27058 | -3.8656 | -1.7975 | 7.0214 | 11.8437 | 0.99971 | 0.39133 | 0.69552
1991-04-12 | 20.9827 | 0 | 4.3568 | -4.785 | -0.21409 | 19.6033 | 6.9398 | 0.86663 | 0.3598 | 0.61322
1991-04-13 | 16.7919 | 0 | 8.2082 | -6.2604 | 0.97388 | 17.2528 | 2.3432 | 0.66643 | 0.26948 | 0.46796
1991-04-14 | 12.3744 | 0.045272 | 13.5262 | 0.35907 | 6.9426 | 25.0464 | 2.1565 | 0.72025 | 0.29997 | 0.51011
1991-04-15 | 10.3923 | 11.6563 | 9.2237 | 2.4271 | 5.8254 | 12.7692 | 6.2837 | 0.76203 | 0.33174 | 0.54689
1991-04-16 | 12.7992 | 3.0662 | 11.4054 | 2.1161 | 6.7607 | 7.9513 | 4.516 | 1 | 0.47685 | 0.73843
1991-04-17 | 12.063 | 0.68523 | 10.4082 | 1.1777 | 5.793 | 13.783 | 1.6394 | 0.90187 | 0.38087 | 0.64137
1991-04-18 | 10.1657 | 0 | 9.3963 | -1.2513 | 4.0725 | 11.0221 | 2.5605 | 0.9869 | 0.42842 | 0.70766
1991-04-19 | 8.5517 | 0.0027321 | 14.7084 | -0.9673 | 6.8705 | 23.105 | 2.8749 | 0.94677 | 0.33312 | 0.63994
1991-04-20 | 7.2491 | 1.2247 | 11.697 | 1.0625 | 6.3798 | 17.4682 | 3.338 | 0.71891 | 0.25277 | 0.48584
1991-04-21 | 9.1746 | 16.6789 | 7.9221 | 3.076 | 5.4991 | 8.5022 | 8.0013 | 0.99993 | 0.33967 | 0.6698
1991-04-22 | 17.9529 | 3.2159 | 8.901 | 2.8176 | 5.8593 | 11.3251 | 6.1646 | 1 | 0.52971 | 0.76485
1991-04-23 | 16.0273 | 0.019629 | 13.0172 | -1.9288 | 5.5442 | 12.821 | 5.1904 | 0.98955 | 0.38949 | 0.68952
1991-04-24 | 13.7053 | 0 | 17.6648 | 2.0513 | 9.8581 | 15.3407 | 2.9305 | 0.72986 | 0.33182 | 0.53084
1991-04-25 | 10.2224 | 0 | 15.0611 | -1.2626 | 6.8992 | 27.053 | 4.0023 | 0.88547 | 0.30024 | 0.59286
1991-04-26 | 7.7305 | 0 | 20.864 | 2.4077 | 11.6359 | 26.9852 | 4.4223 | 0.70275 | 0.27295 | 0.48785
1991-04-27 | 6.5412 | 0 | 18.7363 | -1.6704 | 8.5329 | 27.0095 | 4.2577 | 0.69571 | 0.31333 | 0.50452
1991-04-28 | 5.8616 | 0 | 16.8999 | 1.4645 | 9.1822 | 26.9627 | 2.7745 | 0.74152 | 0.2448 | 0.49316
1991-04-29 | 5.3236 | 0.99618 | 21.6687 | 6.4004 | 14.0346 | 24.3456 | 3.0392 | 0.78782 | 0.3278 | 0.55781
1991-04-30 | 5.3519 | 10.7995 | 12.9084 | 5.9405 | 9.4244 | 8.9571 | 6.2517 | 1 | 0.35787 | 0.67893
1991-05-01 | 8.58 | 17.5305 | 20.9529 | 6.5892 | 13.7711 | 23.2073 | 5.4863 | 1 | 0.33067 | 0.66533
1991-05-02 | 19.4536 | 3.907 | 13.6759 | 3.7901 | 8.733 | 13.296 | 5.93 | 0.99998 | 0.37313 | 0.68655
1991-05-03 | 17.16 | 0.69251 | 9.728 | 2.5485 | 6.1382 | 10.5023 | 8.7207 | 1 | 0.42062 | 0.71031
1991-05-04 | 14.6964 | 0 | 10.4714 | -0.73851 | 4.8665 | 11.1823 | 6.486 | 0.99995 | 0.50513 | 0.75254
1991-05-05 | 10.8737 | 0.90553 | 16.5956 | 2.0449 | 9.3202 | 21.4863 | 3.3007 | 0.9261 | 0.43056 | 0.67833
1991-05-06 | 8.6366 | 13.0112 | 11.1927 | 5.7357 | 8.4642 | 7.3799 | 7.1115 | 1 | 0.4016 | 0.7008
1991-05-07 | 12.6293 | 0.90605 | 11.4541 | 5.5299 | 8.492 | 14.8758 | 7.0993 | 1 | 0.44133 | 0.72066
1991-05-08 | 11.0719 | 0 | 10.394 | -0.49383 | 4.9501 | 13.01 | 6.8257 | 0.90789 | 0.45886 | 0.68337
1991-05-09 | 8.9481 | 0 | 16.0159 | 4.1532 | 10.0846 | 23.1111 | 1.8908 | 0.98347 | 0.35179 | 0.66763
1991-05-10 | 6.9376 | 0 | 18.1015 | 2.7858 | 10.4436 | 23.8417 | 2.5983 | 0.79243 | 0.31747 | 0.55495
1991-05-11 | 5.8899 | 0 | 23.9738 | 8.625 | 16.2994 | 22.563 | 5.0871 | 0.75996 | 0.3464 | 0.55318
1991-05-12 | 5.2386 | 0 | 25.0353 | 3.05 | 14.0426 | 23.0333 | 7.7096 | 0.91533 | 0.3963 | 0.65582
1991-05-13 | 4.4741 | 0 | 24.2583 | 6.3451 | 15.3017 | 26.4675 | 5.1105 | 0.8061 | 0.32321 | 0.56466
1991-05-14 | 3.936 | 0 | 17.2154 | 1.3056 | 9.2605 | 12.7203 | 3.0176 | 0.83572 | 0.31522 | 0.57547
1991-05-15 | 3.6529 | 0 | 21.2742 | 4.4623 | 12.8682 | 26.7365 | 3.7377 | 0.78467 | 0.32343 | 0.55405
1991-05-16 | 3.3414 | 1.8449 | 29.4668 | 12.471 | 20.9689 | 18.6183 | 4.7246 | 0.99988 | 0.39725 | 0.69856
1991-05-17 | 3.8511 | 14.8211 | 20.1256 | 2.7649 | 11.4453 | 10.8348 | 5.6659 | 1 | 0.42784 | 0.71392
1991-05-18 | 6.5129 | 0 | 13.4523 | -2.1746 | 5.6388 | 23.7269 | 5.2719 | 1 | 0.35426 | 0.67713
1991-05-19 | 5.2386 | 0 | 17.9122 | 0.19179 | 9.052 | 27.4644 | 2.3561 | 0.80236 | 0.35149 | 0.57693
1991-05-20 | 3.6812 | 0 | 22.7516 | 4.3805 | 13.566 | 27.3082 | 3.4457 | 0.7637 | 0.34538 | 0.55454
1991-05-21 | 3.1148 | 0 | 25.3199 | 9.5787 | 17.4493 | 26.9928 | 5.9006 | 0.86989 | 0.41327 | 0.64158
1991-05-22 | 2.7184 | 0 | 24.7248 | 2.8892 | 13.807 | 26.2608 | 4.3654 | 0.91563 | 0.35391 | 0.63477
1991-05-23 | 2.4352 | 1.53e-06 | 25.08 | 11.0385 | 18.0593 | 25.6735 | 5.0066 | 0.75964 | 0.35525 | 0.55745
1991-05-24 | 2.2653 | 1.7616 | 28.9522 | 17.7592 | 23.3557 | 19.9925 | 5.9049 | 0.93607 | 0.43761 | 0.68684
1991-05-25 | 2.1238 | 3.5816 | 23.484 | 6.9505 | 15.2173 | 9.3309 | 4.4778 | 1 | 0.48971 | 0.74486
1991-05-26 | 2.1804 | 16.4167 | 21.2132 | 10.8183 | 16.0157 | 17.7983 | 4.9996 | 0.98681 | 0.38374 | 0.68528
1991-05-27 | 3.0582 | 1.0916 | 22.0527 | 14.5841 | 18.3184 | 18.24 | 5.3938 | 1 | 0.51271 | 0.75635
1991-05-28 | 3.6246 | 1.121 | 23.1846 | 12.0118 | 17.5982 | 19.4835 | 5.5842 | 0.99851 | 0.47048 | 0.7345
1991-05-29 | 2.8317 | 1.5967 | 21.5567 | 8.7774 | 15.1671 | 14.8469 | 2.9613 | 0.97712 | 0.47276 | 0.72494
1991-05-30 | 2.4919 | 11.0826 | 22.042 | 12.2107 | 17.1263 | 19.2857 | 3.2805 | 1 | 0.48195 | 0.74098
1991-05-31 | 4.1626 | 11.9612 | 21.6171 | 13.8612 | 17.7391 | 17.4839 | 3.7287 | 1 | 0.50695 | 0.75347
1991-06-01 | 8.7782 | 0 | 21.7841 | 7.1735 | 14.4788 | 22.4692 | 5.6834 | 1 | 0.4797 | 0.73985
1991-06-02 | 5.2386 | 0 | 21.9626 | 7.1398 | 14.5512 | 25.3738 | 5.3499 | 0.84634 | 0.36451 | 0.60542
1991-06-03 | 3.1715 | 0.38427 | 21.6993 | 7.6543 | 14.6768 | 21.4842 | 3.9462 | 0.88436 | 0.39677 | 0.64057
1991-06-04 | 2.4636 | 2.5313 | 14.6233 | 6.1916 | 10.4075 | 16.691 | 5.8939 | 0.9943 | 0.45441 | 0.72435
1991-06-05 | 2.2653 | 0.34535 | 15.1581 | 4.1095 | 9.6338 | 12.3365 | 4.8594 | 0.9587 | 0.47778 | 0.71824
1991-06-06 | 2.1521 | 0 | 21.3796 | 6.1373 | 13.7585 | 25.3992 | 4.3442 | 0.9473 | 0.40441 | 0.67585
1991-06-07 | 1.9539 | 0 | 25.9113 | 9.5386 | 17.7249 | 27.3771 | 5.1634 | 0.83251 | 0.41852 | 0.62551
1991-06-08 | 1.8123 | 0 | 24.4822 | 5.0598 | 14.771 | 27.4326 | 6.2936 | 0.86235 | 0.41345 | 0.6379
1991-06-09 | 1.6707 | 0 | 22.6305 | 8.8427 | 15.7366 | 26.4023 | 3.717 | 0.82438 | 0.35778 | 0.59108
1991-06-10 | 1.7273 | 0 | 27.7404 | 15.6402 | 21.6903 | 26.7734 | 6.7243 | 0.82175 | 0.46372 | 0.64274
1991-06-11 | 1.6141 | 0.12622 | 25.4664 | 13.8439 | 19.6552 | 20.1741 | 4.9455 | 0.92402 | 0.49495 | 0.70948
1991-06-12 | 1.5857 | 7.2263 | 22.1893 | 6.4982 | 14.3438 | 19.5013 | 5.237 | 0.997 | 0.44302 | 0.72001
1991-06-13 | 1.6424 | 0.0035346 | 16.901 | 5.51 | 11.2055 | 16.5533 | 8.7353 | 1 | 0.47361 | 0.73681
1991-06-14 | 1.5574 | 0.89747 | 21.1936 | 10.2279 | 15.7108 | 27.3132 | 4.5592 | 0.96607 | 0.42817 | 0.69712
1991-06-15 | 1.4725 | 9.0614 | 19.4917 | 14.1962 | 16.844 | 11.1721 | 2.676 | 1 | 0.49078 | 0.74539
1991-06-16 | 2.237 | 26.0713 | 17.8379 | 13.4436 | 15.6408 | 14.4132 | 1.7258 | 1 | 0.57123 | 0.78561
1991-06-17 | 4.7855 | 0.0029518 | 19.0777 | 10.953 | 15.0153 | 22.3074 | 2.3149 | 1 | 0.48612 | 0.74306
1991-06-18 | 3.7095 | 0 | 27.9215 | 11.3297 | 19.6256 | 27.791 | 3.576 | 0.91543 | 0.46396 | 0.6897
1991-06-19 | 2.3503 | 0 | 28.4046 | 12.9159 | 20.6603 | 27.2274 | 4.0499 | 0.97325 | 0.49625 | 0.73475
1991-06-20 | 1.784 | 0 | 27.8676 | 13.2581 | 20.5629 | 27.4404 | 5.697 | 0.94347 | 0.44395 | 0.69371
1991-06-21 | 1.5008 | 0 | 22.8628 | 9.7692 | 16.316 | 22.2611 | 5.8594 | 0.9166 | 0.44821 | 0.6824
1991-06-22 | 1.3309 | 0 | 18.5988 | 4.8599 | 11.7293 | 21.3951 | 3.9849 | 0.94806 | 0.47018 | 0.70912
1991-06-23 | 1.2176 | 0 | 22.4757 | 6.6185 | 14.5471 | 24.3386 | 3.0685 | 0.92209 | 0.42241 | 0.67225
1991-06-24 | 1.1327 | 0 | 23.729 | 6.6848 | 15.2069 | 26.0664 | 2.0504 | 0.84363 | 0.41173 | 0.62768
1991-06-25 | 1.1044 | 0 | 26.7238 | 8.6368 | 17.6803 | 27.6477 | 3.688 | 0.77489 | 0.39486 | 0.58488
1991-06-26 | 1.0194 | 0.35338 | 28.214 | 12.077 | 20.1455 | 25.335 | 4.4079 | 0.81552 | 0.44084 | 0.62818
1991-06-27 | 0.99109 | 4.8046 | 29.6104 | 17.3939 | 23.5021 | 22.1253 | 5.8322 | 0.86834 | 0.5055 | 0.68692
1991-06-28 | 0.99109 | 5.1142 | 31.292 | 17.8826 | 24.5873 | 23.4134 | 7.2455 | 0.99974 | 0.50709 | 0.75341
1991-06-29 | 1.076 | 0.28997 | 19.6044 | 12.0487 | 15.8265 | 24.0553 | 5.9215 | 1 | 0.43736 | 0.71868
1991-06-30 | 1.1327 | 0 | 20.6279 | 5.0866 | 12.8572 | 20.1145 | 4.2523 | 0.93641 | 0.42126 | 0.67884
1991-07-01 | 1.0194 | 0 | 19.9218 | 5.1273 | 12.5245 | 18.6169 | 6.5034 | 0.91878 | 0.41561 | 0.66719
1991-07-02 | 0.93445 | 0 | 23.6373 | 7.5111 | 15.5742 | 27.4764 | 3.2721 | 0.90233 | 0.4162 | 0.65926
1991-07-03 | 0.90614 | 0 | 25.5601 | 9.851 | 17.7056 | 19.1994 | 3.2169 | 0.81825 | 0.43478 | 0.62652
1991-07-04 | 0.8495 | 1.0779 | 25.6237 | 13.8427 | 19.7332 | 23.3121 | 5.3947 | 0.90758 | 0.43409 | 0.67084
1991-07-05 | 0.82119 | 3.8927 | 16.9238 | 13.1731 | 15.0485 | 6.604 | 7.0846 | 1 | 0.47086 | 0.73543
1991-07-06 | 0.87782 | 1.9683 | 21.9648 | 15.0067 | 18.4858 | 17.6264 | 4.6082 | 1 | 0.54715 | 0.77357
1991-07-07 | 0.99109 | 2.8466 | 24.5959 | 16.8254 | 20.7107 | 17.7095 | 5.2286 | 0.99988 | 0.56744 | 0.78366
1991-07-08 | 1.0477 | 9.299 | 22.0583 | 11.0536 | 16.5559 | 14.6047 | 5.7329 | 1 | 0.53794 | 0.76897
1991-07-09 | 1.0194 | 0 | 19.5961 | 7.1425 | 13.3693 | 19.178 | 7.6554 | 1 | 0.44437 | 0.72218
1991-07-10 | 0.96277 | 0.39047 | 21.6869 | 7.5477 | 14.6173 | 19.8665 | 5.3494 | 0.94504 | 0.45869 | 0.70186
1991-07-11 | 0.87782 | 0 | 22.8694 | 8.6226 | 15.746 | 20.9202 | 4.959 | 0.90094 | 0.43953 | 0.67023
1991-07-12 | 0.82119 | 0 | 24.1415 | 11.8778 | 18.0096 | 24.5158 | 2.6186 | 0.93303 | 0.4627 | 0.69786
1991-07-13 | 0.8495 | 8.07 | 19.4847 | 13.7335 | 16.6091 | 12.6794 | 2.0593 | 0.99762 | 0.47924 | 0.73843
1991-07-14 | 1.0194 | 0.028664 | 23.5795 | 9.2451 | 16.4123 | 18.8815 | 4.926 | 1 | 0.44757 | 0.72378
1991-07-15 | 1.076 | 0 | 25.7509 | 9.261 | 17.506 | 26.2902 | 4.5544 | 0.89651 | 0.40971 | 0.65311
1991-07-16 | 0.99109 | 0 | 27.7779 | 10.9943 | 19.3861 | 26.5993 | 5.2828 | 0.82522 | 0.37306 | 0.59914
1991-07-17 | 0.8495 | 0.81481 | 28.2508 | 15.037 | 21.6439 | 25.5827 | 4.9308 | 0.88978 | 0.45675 | 0.67327
1991-07-18 | 0.76455 | 0 | 29.8586 | 16.4543 | 23.1564 | 17.0152 | 2.5979 | 0.99543 | 0.51645 | 0.75594
1991-07-19 | 0.73624 | 0.061704 | 31.9448 | 18.5932 | 25.269 | 21.5844 | 4.4823 | 0.94082 | 0.50042 | 0.72062
1991-07-20 | 0.70792 | 0.41295 | 32.4153 | 18.9587 | 25.687 | 24.7256 | 4.1057 | 0.914 | 0.49294 | 0.70347
1991-07-21 | 0.70792 | 1.7972 | 25.8006 | 14.1262 | 19.9634 | 19.0208 | 4.6339 | 0.87401 | 0.49067 | 0.68234
1991-07-22 | 0.6796 | 15.2612 | 25.5153 | 14.5901 | 20.0527 | 25.3009 | 2.5791 | 1 | 0.39599 | 0.69799
1991-07-23 | 0.73624 | 0.75423 | 29.4135 | 14.3895 | 21.9015 | 15.3994 | 5.672 | 1 | 0.46839 | 0.7342
1991-07-24 | 0.73624 | 0 | 25.8304 | 12.4468 | 19.1386 | 26.0832 | 5.2934 | 0.94643 | 0.41047 | 0.67845
1991-07-25 | 0.70792 | 0 | 27.576 | 14.4592 | 21.0176 | 24.4382 | 4.0855 | 0.86067 | 0.42717 | 0.64392
1991-07-26 | 0.70792 | 1.7017 | 23.3145 | 13.7888 | 18.5517 | 20.7083 | 4.0161 | 0.99431 | 0.49178 | 0.74305
1991-07-27 | 0.6796 | 0 | 23.733 | 7.5579 | 15.6455 | 23.6644 | 4.2402 | 0.94224 | 0.40104 | 0.67164
1991-07-28 | 0.65129 | 0 | 23.535 | 8.6951 | 16.1151 | 22.2958 | 2.8595 | 0.85787 | 0.42599 | 0.64193
1991-07-29 | 0.62297 | 0 | 26.5344 | 9.4783 | 18.0064 | 23.7172 | 1.9895 | 0.81403 | 0.41541 | 0.61472
1991-07-30 | 0.59465 | 2.5033 | 26.4484 | 12.71 | 19.5792 | 24.955 | 5.2097 | 0.8912 | 0.38522 | 0.63821
1991-07-31 | 0.59465 | 1.8439 | 24.9045 | 12.3755 | 18.64 | 15.9041 | 5.2419 | 1 | 0.43521 | 0.71761
1991-08-01 | 0.56634 | 1.5276 | 27.0273 | 13.1208 | 20.074 | 22.9184 | 5.8074 | 0.99639 | 0.51214 | 0.75427
1991-08-02 | 0.53802 | 0 | 25.118 | 11.2926 | 18.2053 | 19.6946 | 6.211 | 0.93186 | 0.41997 | 0.67592
1991-08-03 | 0.53802 | 2.6473 | 26.5313 | 12.9613 | 19.7463 | 19.774 | 2.4549 | 0.99985 | 0.53903 | 0.76944
1991-08-04 | 0.79287 | 44.0329 | 21.3032 | 13.5208 | 17.412 | 13.6913 | 1.896 | 1 | 0.57198 | 0.78599
1991-08-05 | 2.2937 | 15.4148 | 16.9263 | 12.6809 | 14.8036 | 9.181 | 3.556 | 1 | 0.69187 | 0.84593
1991-08-06 | 2.9733 | 0 | 22.2338 | 8.6922 | 15.463 | 21.7333 | 3.7853 | 1 | 0.53397 | 0.76699
1991-08-07 | 1.7556 | 0 | 25.3576 | 10.7824 | 18.07 | 23.1121 | 3.6871 | 0.95642 | 0.50434 | 0.73038
1991-08-08 | 1.2459 | 0.46779 | 26.4158 | 12.511 | 19.4634 | 22.9661 | 2.8525 | 0.97626 | 0.5004 | 0.73833
1991-08-09 | 1.0194 | 25.9584 | 22.86 | 13.2691 | 18.0645 | 12.6549 | 4.5074 | 1 | 0.47277 | 0.73638
1991-08-10 | 1.4725 | 1.2814 | 20.5487 | 12.7853 | 16.667 | 16.3202 | 3.4085 | 1 | 0.60574 | 0.80287
1991-08-11 | 2.2087 | 2.8151 | 23.3639 | 13.2272 | 18.2956 | 15.0167 | 3.7321 | 1 | 0.52326 | 0.76163
1991-08-12 | 1.7273 | 0 | 24.9998 | 12.4684 | 18.7341 | 20.6424 | 3.8178 | 1 | 0.53086 | 0.76543
1991-08-13 | 1.3026 | 0 | 28.0849 | 13.585 | 20.8349 | 23.261 | 3.7972 | 0.95306 | 0.50197 | 0.72752
1991-08-14 | 1.076 | 0 | 28.1607 | 14.2859 | 21.2233 | 22.9985 | 4.1488 | 0.92404 | 0.50438 | 0.71421
1991-08-15 | 0.96277 | 3.3028 | 24.7561 | 15.0714 | 19.9138 | 16.3482 | 4.7629 | 1 | 0.49418 | 0.74709
1991-08-16 | 0.90614 | 0 | 25.315 | 14.6893 | 20.0021 | 16.5239 | 4.3513 | 0.99888 | 0.51672 | 0.7578
1991-08-17 | 0.82119 | 2.7127 | 29.0975 | 18.3011 | 23.6993 | 22.6898 | 6.4573 | 1 | 0.53315 | 0.76657
1991-08-18 | 0.79287 | 9.3472 | 24.9048 | 14.726 | 19.8154 | 15.0309 | 5.0315 | 1 | 0.54097 | 0.77049
1991-08-19 | 0.93445 | 20.0976 | 17.87 | 12.6422 | 15.2561 | 6.86 | 6.1845 | 1 | 0.61593 | 0.80797
1991-08-20 | 1.9255 | 3.8484 | 21.1913 | 13.5166 | 17.354 | 21.0216 | 2.7336 | 1 | 0.51028 | 0.75514
1991-08-21 | 2.3503 | 3.0329 | 19.541 | 14.3803 | 16.9607 | 10.5763 | 3.6973 | 1 | 0.51696 | 0.75848
1991-08-22 | 1.8123 | 2.0716 | 24.5072 | 14.5921 | 19.5497 | 15.9677 | 4.3719 | 1 | 0.60498 | 0.80249
1991-08-23 | 1.5008 | 0 | 20.8618 | 7.3989 | 14.1303 | 21.1338 | 4.4984 | 1 | 0.46603 | 0.73302
1991-08-24 | 1.2176 | 0 | 20.4145 | 6.4671 | 13.4408 | 15.1669 | 2.7959 | 0.98908 | 0.48736 | 0.73822
1991-08-25 | 1.0477 | 0.029932 | 22.775 | 8.5009 | 15.6379 | 19.5211 | 6.0025 | 0.90411 | 0.53728 | 0.7207
1991-08-26 | 0.93445 | 0.0086384 | 25.7952 | 15.09 | 20.4426 | 19.8177 | 6.6991 | 1 | 0.634 | 0.817
1991-08-27 | 0.8495 | 0.014223 | 27.9127 | 16.5083 | 22.2105 | 15.2967 | 5.1934 | 1 | 0.59859 | 0.7993
1991-08-28 | 0.8495 | 8.5611 | 27.5563 | 16.1136 | 21.8349 | 15.2642 | 4.1553 | 0.99983 | 0.58473 | 0.79228
1991-08-29 | 1.3026 | 0.018564 | 27.9941 | 13.2474 | 20.6208 | 15.951 | 3.0774 | 1 | 0.53696 | 0.76848
1991-08-30 | 1.2459 | 35.8257 | 29.6945 | 15.2078 | 22.4511 | 20.4519 | 4.2963 | 0.99883 | 0.58403 | 0.79143
1991-08-31 | 2.3503 | 0.90622 | 17.676 | 4.1883 | 10.9322 | 12.6575 | 7.6238 | 1 | 0.5113 | 0.75565
1991-09-01 | 2.9449 | 0 | 15.6108 | 1.2552 | 8.433 | 17.0882 | 5.3139 | 0.99993 | 0.40935 | 0.70464
1991-09-02 | 1.8689 | 0 | 20.3489 | 4.0342 | 12.1915 | 21.2983 | 3.5014 | 0.91992 | 0.45077 | 0.68535
1991-09-03 | 1.4725 | 0.34871 | 24.9361 | 10.6701 | 17.8031 | 20.9625 | 5.1223 | 0.99969 | 0.50113 | 0.75041
1991-09-04 | 1.3592 | 1.7623 | 18.9566 | 7.8627 | 13.4096 | 15.6173 | 3.989 | 1 | 0.51535 | 0.75768
1991-09-05 | 1.1893 | 0 | 22.3356 | 7.9433 | 15.1394 | 20.8985 | 2.0454 | 0.9921 | 0.35144 | 0.67177
1991-09-06 | 1.1327 | 0 | 23.9325 | 7.5658 | 15.7492 | 16.2936 | 1.9871 | 0.89432 | 0.38923 | 0.64178
1991-09-07 | 1.161 | 0.000975 | 23.6454 | 7.4575 | 15.5515 | 20.2047 | 3.1285 | 0.8907 | 0.45067 | 0.67069
1991-09-08 | 1.0477 | 0.028639 | 23.1526 | 4.053 | 13.6028 | 19.7747 | 3.9195 | 0.92053 | 0.4484 | 0.68446
1991-09-09 | 0.93445 | 0.73123 | 22.0098 | 6.3053 | 14.1576 | 18.3699 | 2.6705 | 0.95841 | 0.43235 | 0.69538
1991-09-10 | 0.87782 | 18.0123 | 23.4605 | 10.7547 | 17.1076 | 13.8781 | 7.2752 | 1 | 0.53381 | 0.76691
1991-09-11 | 3.1715 | 0.058217 | 14.4091 | 2.8213 | 8.6152 | 16.4355 | 7.5135 | 1 | 0.4659 | 0.73295
1991-09-12 | 3.1998 | 0 | 14.2217 | 0.95966 | 7.5907 | 18.5131 | 4.819 | 1 | 0.46613 | 0.73306
1991-09-13 | 1.9255 | 0.99953 | 17.5272 | 4.1843 | 10.8557 | 18.8466 | 1.9078 | 0.93735 | 0.41484 | 0.6761
1991-09-14 | 1.3875 | 0.43764 | 19.1046 | 7.1659 | 13.1353 | 13.8212 | 1.8485 | 1 | 0.51264 | 0.75632
1991-09-15 | 1.2459 | 14.1559 | 17.411 | 10.8781 | 14.1446 | 7.52 | 5.4642 | 1 | 0.6144 | 0.8072
1991-09-16 | 1.9255 | 3.5966 | 25.9095 | 17.7169 | 21.8132 | 13.6657 | 5.4635 | 1 | 0.67125 | 0.83562
1991-09-17 | 2.3503 | 0 | 24.3243 | 8.4544 | 16.3893 | 15.6262 | 7.1043 | 1 | 0.44628 | 0.72314
1991-09-18 | 1.8123 | 28.125 | 21.3615 | 8.8782 | 15.1199 | 17.7787 | 5.6041 | 1 | 0.48802 | 0.74401
1991-09-19 | 10.4772 | 14.5893 | 10.9575 | 2.4095 | 6.6835 | 6.3053 | 4.8203 | 1 | 0.54344 | 0.77172
1991-09-20 | 13.9319 | 2.365 | 10.9077 | 3.3062 | 7.107 | 10.8069 | 4.1961 | 1 | 0.51809 | 0.75904
1991-09-21 | 9.3729 | 0 | 11.2236 | -1.3218 | 4.9509 | 12.247 | 4.265 | 1 | 0.47238 | 0.73619
1991-09-22 | 4.5024 | 0.27644 | 16.1292 | 1.0018 | 8.5655 | 17.0111 | 4.3879 | 0.97653 | 0.46777 | 0.72215
1991-09-23 | 2.7467 | 1.1956 | 14.2879 | 3.9534 | 9.1207 | 5.892 | 7.4655 | 1 | 0.53628 | 0.76814
1991-09-24 | 2.237 | 13.4083 | 13.8244 | 5.2324 | 9.5284 | 13.8879 | 3.4814 | 1 | 0.45693 | 0.72846
1991-09-25 | 3.8228 | 13.5522 | 9.9597 | 6.1055 | 8.0326 | 5.2753 | 2.9621 | 1 | 0.4854 | 0.7427
1991-09-26 | 7.9004 | 1.9476 | 16.1276 | 4.0829 | 10.1052 | 14.7083 | 4.9531 | 1 | 0.55093 | 0.77546
1991-09-27 | 5.4368 | 2.8578 | 11.2902 | 1.8841 | 6.5871 | 8.0052 | 5.6644 | 1 | 0.52855 | 0.76428
1991-09-28 | 3.6812 | 1.093 | 8.7643 | -0.31799 | 4.2231 | 10.2588 | 4.8429 | 1 | 0.51366 | 0.75683
1991-09-29 | 3.3697 | 1.8978 | 8.7524 | -2.9283 | 2.912 | 10.4657 | 5.5069 | 1 | 0.51003 | 0.75501
1991-09-30 | 3.0016 | 2.7069 | 9.2746 | 1.1795 | 5.2271 | 16.5329 | 4.4827 | 1 | 0.41776 | 0.70888
1991-10-01 | 2.86 | 6.5166 | 13.6488 | 8.5796 | 11.1142 | 7.3536 | 5.3552 | 1 | 0.48382 | 0.74191
1991-10-02 | 5.2952 | 1.8188 | 21.5849 | 11.5325 | 16.5587 | 6.8559 | 5.7432 | 1 | 0.63982 | 0.81991
1991-10-03 | 4.4457 | 3.3387 | 22.0109 | 9.7323 | 15.8716 | 14.5053 | 4.7922 | 1 | 0.52129 | 0.76064
1991-10-04 | 3.5113 | 0.50483 | 19.0329 | 10.9614 | 14.9971 | 13.3895 | 3.393 | 1 | 0.45648 | 0.72824
1991-10-05 | 3.5679 | 31.2501 | 19.5677 | 11.1782 | 15.3729 | 12.4287 | 9.9051 | 1 | 0.52699 | 0.7635
1991-10-06 | 13.6204 | 26.0496 | 11.9164 | 0.95897 | 6.4377 | 3.4426 | 4.5012 | 1 | 0.58938 | 0.79469
1991-10-07 | 17.6414 | 0.30002 | 7.403 | -0.84444 | 3.2793 | 8.2112 | 6.9486 | 1 | 0.49957 | 0.74978
1991-10-08 | 12.4877 | 0.0086583 | 10.5052 | -0.37395 | 5.0656 | 7.3629 | 4.8943 | 0.94379 | 0.53149 | 0.73764
1991-10-09 | 8.495 | 1.2841 | 17.8045 | 3.5825 | 10.6935 | 12.0359 | 7.1182 | 0.92261 | 0.42236 | 0.67248
1991-10-10 | 4.8988 | 11.2078 | 17.8553 | 3.5786 | 10.7169 | 6.2927 | 5.3669 | 1 | 0.46031 | 0.73016
1991-10-11 | 6.5978 | 13.1715 | 9.5773 | 3.3308 | 6.454 | 11.8557 | 2.4398 | 1 | 0.5006 | 0.7503
1991-10-12 | 13.5637 | 0.85872 | 6.9069 | -2.3681 | 2.2694 | 6.072 | 6.6281 | 1 | 0.51172 | 0.75586
1991-10-13 | 12.5443 | 0 | 6.0047 | -1.4658 | 2.2694 | 10.1788 | 7.0618 | 0.97681 | 0.44998 | 0.7134
1991-10-14 | 9.1463 | 0 | 9.0892 | -1.6644 | 3.7124 | 11.683 | 4.1045 | 0.96779 | 0.47884 | 0.72331
1991-10-15 | 6.0315 | 19.6968 | 11.9924 | 2.5513 | 7.2719 | 4.2735 | 8.5756 | 0.95791 | 0.46466 | 0.71128
1991-10-16 | 19.5669 | 1.7506 | 10.9369 | -1.5019 | 4.7175 | 7.9702 | 3.6033 | 1 | 0.52811 | 0.76406
1991-10-17 | 17.2732 | 6.8149 | 16.465 | 2.9496 | 9.7073 | 12.7888 | 2.3601 | 0.88448 | 0.4059 | 0.64519
1991-10-18 | 14.8946 | 1.0997 | 17.9467 | 2.0157 | 9.9812 | 6.6239 | 3.0467 | 0.99298 | 0.44117 | 0.71707
1991-10-19 | 12.6576 | 3.2869 | 8.4857 | -2.8206 | 2.8325 | 5.0359 | 4.2164 | 0.99629 | 0.47775 | 0.73702
1991-10-20 | 10.1091 | 0 | 3.8137 | -5.0479 | -0.6171 | 8.2404 | 4.1614 | 1 | 0.45956 | 0.72978
1991-10-21 | 7.5323 | 0.20858 | 8.8155 | -1.3677 | 3.7239 | 10.2993 | 5.6284 | 0.84996 | 0.44988 | 0.64992
1991-10-22 | 6.0598 | 0 | 13.2594 | -2.0419 | 5.6087 | 9.2666 | 4.4769 | 0.91669 | 0.49227 | 0.70448
1991-10-23 | 5.3236 | 0 | 17.9054 | 2.4856 | 10.1955 | 9.0239 | 5.727 | 0.91699 | 0.48024 | 0.69862
1991-10-24 | 4.7006 | 0 | 20.9089 | 8.1634 | 14.5362 | 11.4033 | 7.2747 | 0.93031 | 0.47373 | 0.70202
1991-10-25 | 4.3325 | 0 | 21.5821 | 10.3339 | 15.958 | 10.8496 | 6.8001 | 0.99997 | 0.52531 | 0.76264
1991-10-26 | 3.9927 | 0 | 19.6249 | 7.3786 | 13.5017 | 7.608 | 3.0622 | 1 | 0.6069 | 0.80345
1991-10-27 | 3.7945 | 7.7696 | 19.3498 | 1.4686 | 10.4092 | 7.0186 | 5.3648 | 0.99999 | 0.56435 | 0.78217
1991-10-28 | 4.4741 | 0 | 6.4785 | -5.6651 | 0.40672 | 10.4894 | 8.0687 | 1 | 0.45336 | 0.72668
1991-10-29 | 4.5024 | 0 | 7.1726 | -5.3159 | 0.92836 | 11.3471 | 4.01 | 0.88891 | 0.32117 | 0.60504
1991-10-30 | 3.7378 | 0.41601 | 12.3016 | -1.2135 | 5.5441 | 10.9659 | 5.1567 | 0.6802 | 0.29304 | 0.48662
1991-10-31 | 3.3414 | 0 | 10.2413 | 3.2209 | 6.7311 | 5.2669 | 3.6292 | 0.9821 | 0.39687 | 0.68949
1991-11-01 | 3.2281 | 0.96308 | 13.6048 | 5.0029 | 9.3039 | 8.6353 | 3.0414 | 1 | 0.60334 | 0.80167
1991-11-02 | 3.1998 | 0.21512 | 12.6374 | 2.6055 | 7.6215 | 8.9008 | 5.8917 | 1 | 0.58644 | 0.79322
1991-11-03 | 3.0299 | 0 | 9.676 | -2.5569 | 3.5596 | 8.4707 | 4.9563 | 0.96693 | 0.47399 | 0.72046
1991-11-04 | 2.8317 | 0 | 3.1927 | -7.5275 | -2.1674 | 8.1905 | 3.5338 | 0.98416 | 0.43846 | 0.71131
1991-11-05 | 2.6335 | 0 | 2.6773 | -7.7206 | -2.5217 | 6.5834 | 2.6036 | 0.81336 | 0.36654 | 0.58995
1991-11-06 | 2.4919 | 0 | 5.5525 | -4.0452 | 0.75363 | 5.9202 | 7.4596 | 0.70933 | 0.42283 | 0.56608
1991-11-07 | 2.6618 | 1.1194 | 2.9646 | -4.5831 | -0.80925 | 6.3535 | 3.1199 | 0.86723 | 0.4785 | 0.67287
1991-11-08 | 2.6901 | 0 | -1.5349 | -12.2238 | -6.8793 | 9.6505 | 3.5231 | 0.98956 | 0.51443 | 0.752
1991-11-09 | 2.5202 | 0 | 1.248 | -12.0755 | -5.4137 | 10.4699 | 1.094 | 0.94332 | 0.49035 | 0.71684
1991-11-10 | 2.6618 | 9.8427 | 4.8023 | -10.3028 | -2.7502 | 9.0674 | 2.6138 | 0.86343 | 0.43113 | 0.64728
1991-11-11 | 2.8883 | 5.9359 | 2.4421 | -2.393 | 0.024522 | 3.3091 | 7.2808 | 1 | 0.4767 | 0.73835
1991-11-12 | 3.6246 | 0.44336 | -0.58376 | -2.9457 | -1.7647 | 5.891 | 4.8686 | 1 | 0.5958 | 0.7979
1991-11-13 | 3.398 | 1.9323 | 1.136 | -1.7484 | -0.3062 | 4.698 | 2.9118 | 1 | 0.64297 | 0.82148
1991-11-14 | 3.3131 | 0.8549 | 3.4278 | -0.86966 | 1.2791 | 2.9273 | 4.2381 | 1 | 0.74118 | 0.87059
1991-11-15 | 4.559 | 8.1103 | 7.0841 | -0.34523 | 3.3694 | 2.888 | 5.1154 | 1 | 0.7346 | 0.8673
1991-11-16 | 8.2402 | 1.0543 | 3.917 | -7.0351 | -1.5591 | 4.713 | 8.7086 | 1 | 0.63363 | 0.81682
1991-11-17 | 7.9853 | 0 | -1.2153 | -9.7268 | -5.471 | 8.1856 | 7.3159 | 0.82332 | 0.3882 | 0.60576
1991-11-18 | 5.0121 | 0 | 5.9006 | -7.3968 | -0.74809 | 8.7356 | 3.1313 | 0.80835 | 0.35801 | 0.58318
1991-11-19 | 4.1626 | 0 | 11.0413 | 2.3721 | 6.7067 | 6.4878 | 3.604 | 0.973 | 0.36302 | 0.66801
1991-11-20 | 4.0493 | 4.2171 | 19.0581 | 3.643 | 11.3505 | 4.3017 | 5.969 | 1 | 0.74557 | 0.87278
1991-11-21 | 4.2475 | 0 | 8.1982 | -0.18914 | 4.0045 | 6.8381 | 3.7032 | 1 | 0.55989 | 0.77994
1991-11-22 | 4.5307 | 11.2198 | 5.906 | 1.1644 | 3.5352 | 5.2629 | 1.9231 | 0.94792 | 0.6038 | 0.77586
1991-11-23 | 9.3162 | 0.6246 | 7.9118 | 3.7526 | 5.8322 | 7.2838 | 2.6988 | 1 | 0.59736 | 0.79868
1991-11-24 | 9.9392 | 5.7858 | 7.2226 | -1.5472 | 2.8377 | 3.9768 | 7.0938 | 1 | 0.73538 | 0.86769
1991-11-25 | 8.5234 | 3.8597 | 0.15256 | -5.5011 | -2.6743 | 2.6 | 9.9728 | 1 | 0.49574 | 0.74787
1991-11-26 | 6.7394 | 0.054947 | -2.8675 | -10.3976 | -6.6325 | 4.2852 | 6.6744 | 0.97586 | 0.52803 | 0.75195
1991-11-27 | 5.4651 | 0 | -0.361 | -8.9116 | -4.6363 | 7.5565 | 5.5402 | 0.99596 | 0.64378 | 0.81987
1991-11-28 | 4.8139 | 0.89414 | 3.329 | -1.8709 | 0.72902 | 3.4705 | 6.9962 | 0.99774 | 0.65632 | 0.82703
1991-11-29 | 4.7289 | 0 | 3.0809 | -2.6397 | 0.2206 | 6.2807 | 2.0819 | 1 | 0.52314 | 0.76157
1991-11-30 | 4.6723 | 0 | 12.8452 | 0.74661 | 6.7959 | 6.0838 | 9.7139 | 0.99997 | 0.61907 | 0.80952
1991-12-01 | 5.6067 | 0 | 5.6428 | -0.097006 | 2.7729 | 7.0639 | 6.137 | 1 | 0.45274 | 0.72637
1991-12-02 | 5.5501 | 10.5672 | 0.56534 | -9.616 | -4.5253 | 6.7388 | 7.6353 | 0.85348 | 0.24836 | 0.55092
1991-12-03 | 4.0493 | 4.9484 | -0.61811 | -9.2054 | -4.9118 | 3.5439 | 7.6525 | 1 | 0.27794 | 0.63897
1991-12-04 | 3.8228 | 1.1493 | -6.3728 | -16.4754 | -11.4241 | 2.4996 | 9.8996 | 1 | 0.51324 | 0.75662
1991-12-05 | 3.936 | 2.1017 | -13.3384 | -20.3144 | -16.8264 | 8.2508 | 6.7137 | 0.95572 | 0.3445 | 0.65011
1991-12-06 | 5.9182 | 3.4291 | -6.3835 | -16.4023 | -11.3929 | 2.5431 | 2.8219 | 1 | 0.40361 | 0.70181
1991-12-07 | 5.1253 | 9.1829 | 0.13004 | -11.448 | -5.659 | 3.6975 | 4.7562 | 1 | 0.53773 | 0.76887
1991-12-08 | 4.1343 | 3.4472 | 4.8345 | -1.8045 | 1.515 | 5.7892 | 4.664 | 1 | 0.56327 | 0.78164
1991-12-09 | 7.1642 | 0.42553 | 7.0572 | -6.1165 | 0.47033 | 5.7049 | 6.0754 | 1 | 0.6206 | 0.8103
1991-12-10 | 9.6843 | 0 | 0.19008 | -9.4383 | -4.6241 | 7.8046 | 3.4561 | 1 | 0.55374 | 0.77687
1991-12-11 | 7.504 | 0 | 3.6084 | -7.3828 | -1.8872 | 6.2477 | 5.5111 | 1 | 0.59755 | 0.79878
1991-12-12 | 5.4935 | 4.5219 | 6.1742 | -3.5686 | 1.3028 | 7.7257 | 6.6732 | 1 | 0.57324 | 0.78662
1991-12-13 | 9.4578 | 1.7323 | 8.3106 | -0.40333 | 3.9537 | 3.1866 | 6.5568 | 1 | 0.51213 | 0.75607
1991-12-14 | 13.8469 | 6.7794 | 4.3839 | -5.4058 | -0.51098 | 2.8431 | 3.9161 | 1 | 0.62687 | 0.81344
1991-12-15 | 14.5265 | 1.5966 | -4.1818 | -15.1751 | -9.6785 | 1.7532 | 9.5535 | 1 | 0.45336 | 0.72668
1991-12-16 | 9.3445 | 0.30753 | -13.0503 | -23.5003 | -18.2753 | 2.0057 | 5.5467 | 0.94213 | 0.42397 | 0.68305
1991-12-17 | 6.9376 | 4.1113 | -10.633 | -21.9131 | -16.2731 | 6.8841 | 4.3332 | 0.92089 | 0.51245 | 0.71667
1991-12-18 | 6.7111 | 0.84186 | -9.6716 | -21.7045 | -15.688 | 2.707 | 6.0099 | 1 | 0.53257 | 0.76629
1991-12-19 | 6.0881 | 0.42525 | -8.6428 | -20.4696 | -14.5562 | 6.4431 | 6.2557 | 0.93384 | 0.37882 | 0.65633
1991-12-20 | 5.6634 | 6.817 | -3.2999 | -11.6229 | -7.4614 | 7.5467 | 4.2434 | 1 | 0.4189 | 0.70945
1991-12-21 | 5.097 | 3.5627 | -0.17229 | -11.677 | -5.9247 | 3.3572 | 7.9588 | 1 | 0.5845 | 0.79225
1991-12-22 | 4.6723 | 0.00014 | -0.31282 | -12.7355 | -6.5242 | 6.5324 | 4.0856 | 1 | 0.52087 | 0.76043
1991-12-23 | 4.5307 | 1.5397 | -0.36298 | -12.8607 | -6.6119 | 6.5712 | 4.8525 | 1 | 0.59253 | 0.79626
1991-12-24 | 3.9644 | 0 | -12.8092 | -25.4859 | -19.1475 | 6.6269 | 6.152 | 1 | 0.50594 | 0.75297
1991-12-25 | 3.8228 | 0 | -13.2861 | -25.5679 | -19.427 | 6.0331 | 5.225 | 0.96057 | 0.49942 | 0.72999
1991-12-26 | 3.5396 | 2.2248 | -5.465 | -24.0559 | -14.7605 | 6.4266 | 4.2648 | 1 | 0.5265 | 0.76325
1991-12-27 | 3.1148 | 0 | -3.5709 | -20.0479 | -11.8094 | 7.6615 | 4.5735 | 1 | 0.57918 | 0.78959
1991-12-28 | 2.6901 | 0 | -1.1211 | -17.7119 | -9.4165 | 7.7966 | 3.7506 | 1 | 0.54503 | 0.77251
1991-12-29 | 2.322 | 5.372 | 0.82097 | -11.5744 | -5.3767 | 5.9735 | 4.011 | 1 | 0.62887 | 0.81444
1991-12-30 | 3.1148 | 0 | -5.4248 | -20.7181 | -13.0714 | 8.0436 | 5.6217 | 1 | 0.56348 | 0.78174
1991-12-31 | 4.4741 | 0 | -3.5348 | -19.9627 | -11.7488 | 7.883 | 1.7334 | 1 | 0.48706 | 0.74353
1992-01-01 | 3.3131 | 0 | -1.6199 | -18.5569 | -10.0884 | 8.0889 | 2.146 | 0.77131 | 0.29362 | 0.53247
1992-01-02 | 2.775 | 0 | -2.1763 | -15.738 | -8.9572 | 7.9791 | 2.9349 | 0.91726 | 0.42321 | 0.67024
1992-01-03 | 2.6618 | 0.23387 | 0.9967 | -9.5798 | -4.2915 | 7.3113 | 4.0025 | 0.99029 | 0.54867 | 0.76948
1992-01-04 | 2.7184 | 6.5281 | 2.3074 | -4.8974 | -1.295 | 6.2943 | 3.5935 | 1 | 0.53743 | 0.76871
1992-01-05 | 2.8317 | 3.8999 | 2.0584 | -0.79186 | 0.63325 | 3.3638 | 4.5936 | 1 | 0.63375 | 0.81687
1992-01-06 | 2.8883 | 1.3078 | 1.2468 | -2.6338 | -0.69349 | 3.7294 | 7.4475 | 1 | 0.62076 | 0.81038
1992-01-07 | 2.6901 | 2.3299 | -0.8388 | -12.7415 | -6.7902 | 4.9697 | 8.4245 | 0.99998 | 0.59198 | 0.79598
1992-01-08 | 2.5485 | 0.0069696 | -7.1824 | -17.6996 | -12.441 | 8.5071 | 5.6167 | 0.99822 | 0.49401 | 0.74611
1992-01-09 | 2.3786 | 5.2174 | -0.0019801 | -10.9268 | -5.4644 | 4.0038 | 5.9105 | 0.98821 | 0.4532 | 0.72071
1992-01-10 | 2.237 | 0.94824 | -4.3082 | -14.1577 | -9.233 | 4.5325 | 6.9663 | 1 | 0.54041 | 0.7702
1992-01-11 | 2.2653 | 0 | -12.9673 | -24.6479 | -18.8076 | 8.8186 | 7.7437 | 0.95852 | 0.44302 | 0.70077
1992-01-12 | 2.322 | 0 | -4.4454 | -21.7705 | -13.1079 | 8.1326 | 3.9941 | 0.95095 | 0.45964 | 0.70529
1992-01-13 | 2.3786 | 4.0983 | 1.7497 | -5.1382 | -1.6943 | 2.8858 | 3.8727 | 1 | 0.53671 | 0.76836
1992-01-14 | 3.1148 | 18.2719 | 5.0718 | -18.3237 | -6.626 | 3.4164 | 8.2171 | 1 | 0.6582 | 0.8291
1992-01-15 | 12.8841 | 0 | -17.3998 | -25.2862 | -21.343 | 9.4941 | 10.8861 | 1 | 0.46004 | 0.73002
1992-01-16 | 10.4772 | 0.047868 | -22.3093 | -28.5737 | -25.4415 | 7.6786 | 8.0473 | 0.83465 | 0.38864 | 0.61164
1992-01-17 | 7.7871 | 2.6684 | -11.1347 | -28.2274 | -19.681 | 5.0705 | 4.0974 | 0.96702 | 0.42835 | 0.69769
1992-01-18 | 4.5307 | 0 | -14.488 | -26.6658 | -20.5769 | 5.5163 | 10.117 | 0.9759 | 0.40644 | 0.69117
1992-01-19 | 3.2564 | 0.43339 | -14.4072 | -25.382 | -19.8946 | 7.7172 | 6.0558 | 0.8443 | 0.42345 | 0.63388
1992-01-20 | 2.9733 | 0.025284 | -10.2486 | -22.8633 | -16.556 | 3.898 | 3.2442 | 0.95903 | 0.47694 | 0.71799
1992-01-21 | 2.6901 | 0 | -8.2996 | -21.4226 | -14.8611 | 6.7245 | 4.2994 | 0.97532 | 0.49954 | 0.73743
1992-01-22 | 2.4636 | 0.17917 | -6.0257 | -19.1301 | -12.5779 | 9.7984 | 4.9401 | 0.99999 | 0.45883 | 0.72941
1992-01-23 | 2.2653 | 17.8354 | 3.7518 | -6.5115 | -1.3799 | 5.0182 | 9.6129 | 1 | 0.48414 | 0.74207
1992-01-24 | 2.8317 | 1.3217 | 2.5132 | -24.1548 | -10.8208 | 4.1428 | 10.3758 | 1 | 0.5554 | 0.7777
1992-01-25 | 4.2475 | 0 | -17.1293 | -23.9183 | -20.5238 | 10.7921 | 6.1465 | 0.99609 | 0.34558 | 0.67084
1992-01-26 | 3.398 | 0 | -11.8306 | -24.7405 | -18.2856 | 7.5052 | 3.7909 | 0.93064 | 0.45767 | 0.69415
1992-01-27 | 2.5485 | 0.57296 | -8.0524 | -22.3949 | -15.2237 | 4.9575 | 2.08 | 0.93887 | 0.49782 | 0.71835
1992-01-28 | 2.2653 | 0 | -3.6015 | -15.695 | -9.6482 | 10.5564 | 2.8368 | 0.98123 | 0.48608 | 0.73366
1992-01-29 | 2.5768 | 0.65822 | -0.3933 | -10.3498 | -5.3715 | 8.5437 | 3.8562 | 0.99313 | 0.57316 | 0.78314
1992-01-30 | 2.4636 | 1.3913 | 0.31124 | -3.1214 | -1.4051 | 4.8651 | 3.5047 | 0.99986 | 0.61234 | 0.8061
1992-01-31 | 2.4636 | 0.88834 | 0.58049 | -12.1337 | -5.7766 | 5.187 | 4.2837 | 0.99991 | 0.61847 | 0.80919
1992-02-01 | 2.4636 | 0.19666 | -9.6176 | -17.8692 | -13.7434 | 4.7183 | 9.5655 | 0.99726 | 0.4895 | 0.74338
1992-02-02 | 2.4352 | 0 | -11.4542 | -19.9872 | -15.7207 | 11.2889 | 7.9303 | 0.99963 | 0.49878 | 0.7492
1992-02-03 | 2.322 | 0.28138 | -7.506 | -19.8067 | -13.6564 | 11.3897 | 5.3343 | 0.99996 | 0.53371 | 0.76684
1992-02-04 | 2.2087 | 8.6004 | -6.4504 | -18.2712 | -12.3608 | 7.43 | 2.9801 | 1 | 0.51843 | 0.75922
1992-02-05 | 2.0954 | 0 | -10.3124 | -24.2012 | -17.2568 | 7.852 | 8.4977 | 1 | 0.49954 | 0.74977
1992-02-06 | 2.0388 | 0 | -7.5946 | -22.9487 | -15.2717 | 10.8523 | 2.8148 | 0.99999 | 0.50111 | 0.75055
1992-02-07 | 2.0671 | 0.01627 | -1.5195 | -15.4682 | -8.4938 | 11.6033 | 6.4015 | 0.99989 | 0.50406 | 0.75198
1992-02-08 | 2.0105 | 3.9803 | -1.6775 | -12.3278 | -7.0026 | 2.7422 | 2.9805 | 1 | 0.55777 | 0.77889
1992-02-09 | 1.9539 | 0 | -10.8622 | -27.0869 | -18.9745 | 11.9472 | 9.7657 | 0.99997 | 0.4504 | 0.72519
1992-02-10 | 1.9822 | 0 | -6.4488 | -26.2093 | -16.3291 | 12.4712 | 5.8516 | 0.91273 | 0.4612 | 0.68696
1992-02-11 | 1.9539 | 2.0794 | -1.275 | -25.5779 | -13.4265 | 4.8182 | 8.6492 | 1 | 0.50981 | 0.75491
1992-02-12 | 1.8972 | 0 | -16.1022 | -28.9279 | -22.5151 | 12.3429 | 6.1486 | 1 | 0.37645 | 0.68823
1992-02-13 | 1.8972 | 0.19076 | -2.839 | -25.483 | -14.161 | 9.4474 | 4.697 | 0.99516 | 0.47667 | 0.73592
1992-02-14 | 1.8689 | 0 | -2.0692 | -14.8364 | -8.4528 | 8.3053 | 3.2534 | 1 | 0.53369 | 0.76684
1992-02-15 | 1.8406 | 21.8596 | -0.23605 | -12.1193 | -6.1777 | 8.7576 | 4.9789 | 0.99998 | 0.54359 | 0.77178
1992-02-16 | 1.9539 | 1.5084 | 0.19477 | -7.4802 | -3.6427 | 3.9025 | 4.1232 | 1 | 0.62084 | 0.81042
1992-02-17 | 1.8406 | 0 | 3.0353 | -7.8829 | -2.4238 | 8.5322 | 3.1333 | 1 | 0.60508 | 0.80254
1992-02-18 | 1.8689 | 8.289 | 6.5841 | -6.3663 | 0.10895 | 9.547 | 4.5188 | 1 | 0.49198 | 0.74599
1992-02-19 | 2.1238 | 3.3063 | 4.874 | -1.2389 | 1.8175 | 9.6034 | 3.1771 | 1 | 0.50672 | 0.75336
1992-02-20 | 4.5307 | 3.3497 | -0.83759 | -9.1606 | -4.9991 | 7.9483 | 4.5286 | 1 | 0.48035 | 0.74018
1992-02-21 | 5.6634 | 2.4149 | -1.2845 | -14.1797 | -7.7321 | 4.2521 | 4.2963 | 1 | 0.50494 | 0.75247
1992-02-22 | 3.9644 | 2.8983 | -0.95785 | -11.7356 | -6.3467 | 7.4939 | 4.0034 | 0.99991 | 0.47214 | 0.73602
1992-02-23 | 3.398 | 0 | -1.3566 | -16.9862 | -9.1714 | 10.9127 | 3.5378 | 1 | 0.51646 | 0.75823
1992-02-24 | 3.9644 | 0.000512 | -2.222 | -15.3228 | -8.7724 | 14.0605 | 2.2556 | 0.99817 | 0.50926 | 0.75372
1992-02-25 | 3.2564 | 4.0092 | -1.346 | -5.8435 | -3.5947 | 5.8779 | 7.0072 | 0.99764 | 0.53963 | 0.76863
1992-02-26 | 2.6901 | 1.4928 | -0.46115 | -7.7753 | -4.1182 | 11.2076 | 5.365 | 1 | 0.58427 | 0.79214
1992-02-27 | 2.4636 | 3.7615 | -0.091288 | -20.013 | -10.0521 | 5.7235 | 7.4962 | 1 | 0.55518 | 0.77759
1992-02-28 | 2.3786 | 7.2422 | -2.788 | -19.7584 | -11.2732 | 13.6602 | 5.216 | 1 | 0.43241 | 0.7162
1992-02-29 | 2.322 | 3.0603 | -14.4744 | -23.5979 | -19.0361 | 14.024 | 10.2618 | 1 | 0.4111 | 0.70555
1992-03-01 | 2.2653 | 1.159 | -6.8801 | -25.3726 | -16.1264 | 7.7105 | 4.9269 | 1 | 0.42758 | 0.71379
1992-03-02 | 2.2653 | 0 | -4.7179 | -20.1095 | -12.4137 | 17.89 | 2.0931 | 1 | 0.38128 | 0.69064
1992-03-03 | 2.322 | 0 | 2.3232 | -15.2268 | -6.4518 | 19.2029 | 2.3603 | 0.99452 | 0.3542 | 0.67436
1992-03-04 | 2.2937 | 0 | 2.6522 | -15.2421 | -6.2949 | 19.3669 | 2.0791 | 0.99999 | 0.44282 | 0.7214
1992-03-05 | 2.2087 | 0 | 6.1379 | -11.8595 | -2.8608 | 9.8111 | 3.4617 | 0.99897 | 0.48166 | 0.74032
1992-03-06 | 2.237 | 4.7295 | 5.8014 | -9.585 | -1.8918 | 19.0425 | 4.7887 | 1 | 0.44106 | 0.72053
1992-03-07 | 2.2653 | 5.3272 | 2.6324 | -1.3756 | 0.6284 | 9.1469 | 7.0421 | 1 | 0.47101 | 0.7355
1992-03-08 | 2.86 | 0 | 4.8448 | 0.085091 | 2.465 | 5.4918 | 2.9958 | 1 | 0.59667 | 0.79833
1992-03-09 | 3.9077 | 0 | 7.4683 | -0.81133 | 3.3285 | 15.3128 | 2.5124 | 1 | 0.47839 | 0.7392
1992-03-10 | 5.5218 | 12.0944 | 7.3526 | 2.6358 | 4.9942 | 10.761 | 9.7806 | 1 | 0.50384 | 0.75192
1992-03-11 | 27.2124 | 10.1051 | 9.082 | -12.0636 | -1.4908 | 8.2395 | 4.4357 | 1 | 0.54215 | 0.77107
1992-03-12 | 30.5821 | 2.9037 | -7.335 | -17.9757 | -12.6553 | 5.9554 | 9.7941 | 1 | 0.31174 | 0.65587
1992-03-13 | 19.1138 | 0 | -8.6713 | -20.6049 | -14.6381 | 16.2693 | 8.29 | 0.99961 | 0.34521 | 0.67241
1992-03-14 | 14.7247 | 0.82075 | -9.6129 | -20.3494 | -14.9811 | 8.9466 | 7.2508 | 0.87982 | 0.32015 | 0.59998
1992-03-15 | 11.1851 | 0.57263 | -10.5243 | -19.6031 | -15.0637 | 7.6612 | 6.9073 | 0.76185 | 0.32118 | 0.54152
1992-03-16 | 7.3624 | 7.9548 | -5.2615 | -15.8951 | -10.5783 | 19.4105 | 5.3714 | 0.99718 | 0.35614 | 0.67666
1992-03-17 | 6.3713 | 3.6191 | -0.043026 | -16.5017 | -8.2724 | 8.2173 | 7.135 | 0.99841 | 0.39799 | 0.6982
1992-03-18 | 5.3802 | 0 | -3.5847 | -16.1097 | -9.8472 | 21.0095 | 5.6994 | 1 | 0.39743 | 0.69872
1992-03-19 | 4.6723 | 0 | 1.0495 | -18.3415 | -8.646 | 22.7696 | 2.0053 | 0.99826 | 0.30708 | 0.65267
1992-03-20 | 3.5396 | 0 | 1.0077 | -15.3932 | -7.1928 | 17.0614 | 2.663 | 0.92082 | 0.28298 | 0.6019
1992-03-21 | 3.398 | 0.022086 | -3.5431 | -19.9516 | -11.7474 | 11.1025 | 4.4784 | 0.95728 | 0.28935 | 0.62331
1992-03-22 | 3.1148 | 0.0068469 | -3.4654 | -15.592 | -9.5287 | 23.2316 | 2.5735 | 0.64643 | 0.25035 | 0.44839
1992-03-23 | 2.8317 | 0 | -2.5882 | -18.8449 | -10.7165 | 17.9418 | 4.1044 | 0.82107 | 0.27125 | 0.54616
1992-03-24 | 2.9733 | 0 | -1.8274 | -17.7267 | -9.7771 | 14.4114 | 3.9736 | 0.64936 | 0.2348 | 0.44208
1992-03-25 | 3.1148 | 0.67569 | 5.4275 | -15.2227 | -4.8976 | 20.2678 | 5.6107 | 0.82103 | 0.26933 | 0.54518
1992-03-26 | 3.2847 | 7.874 | 7.6015 | 1.5478 | 4.5747 | 12.147 | 8.4498 | 0.98984 | 0.36793 | 0.67889
1992-03-27 | 9.9958 | 6.6695 | 10.2729 | 1.5249 | 5.8989 | 12.7873 | 7.4106 | 1 | 0.53787 | 0.76894
1992-03-28 | 16.8485 | 20.8084 | 1.9149 | -2.6861 | -0.3856 | 7.4484 | 8.4131 | 1 | 0.49139 | 0.7457
1992-03-29 | 12.6293 | 0 | 0.70529 | -11.094 | -5.1944 | 15.3606 | 10.4183 | 1 | 0.49601 | 0.74801
1992-03-30 | 12.2329 | 0 | 7.1392 | -6.9094 | 0.1149 | 21.9074 | 3.6858 | 0.9997 | 0.307 | 0.65335
1992-03-31 | 11.3834 | 0 | 5.3529 | -6.752 | -0.69958 | 9.3348 | 2.2633 | 0.94746 | 0.33911 | 0.64329
1992-04-01 | 9.5144 | 3.3594 | 5.4983 | -3.6185 | 0.93993 | 9.3853 | 3.4387 | 0.99675 | 0.40583 | 0.70129
1992-04-02 | 9.8826 | 0.14697 | 2.5155 | -3.5648 | -0.52463 | 12.1303 | 5.419 | 1 | 0.49279 | 0.74639
1992-04-03 | 8.7782 | 0 | 0.13625 | -5.1699 | -2.5168 | 13.1411 | 8.8873 | 0.9962 | 0.41318 | 0.70469
1992-04-04 | 7.7022 | 1.7813 | 3.4147 | -2.6046 | 0.40505 | 17.3559 | 7.5344 | 0.76408 | 0.31531 | 0.5397
1992-04-05 | 7.9287 | 0.0084076 | 0.87853 | -1.3189 | -0.22018 | 8.3846 | 8.1247 | 0.96071 | 0.37944 | 0.67007
1992-04-06 | 7.4473 | 0.01412 | 5.6327 | -3.2251 | 1.2038 | 18.3671 | 6.1592 | 0.95518 | 0.4029 | 0.67904
1992-04-07 | 9.9675 | 0.17407 | 9.5693 | -0.3223 | 4.6235 | 11.5773 | 3.8076 | 0.81634 | 0.2801 | 0.54822
1992-04-08 | 15.0645 | 0 | 6.3718 | -6.972 | -0.30006 | 18.9412 | 6.0282 | 0.98782 | 0.30396 | 0.64589
1992-04-09 | 17.4998 | 0 | 10.8173 | -4.4813 | 3.168 | 22.1633 | 4.1217 | 0.77989 | 0.2676 | 0.52375
1992-04-10 | 18.9439 | 4.9728 | 7.7505 | -3.0099 | 2.3703 | 23.3577 | 6.2517 | 0.73261 | 0.31228 | 0.52244
1992-04-11 | 17.1033 | 22.2577 | 0.3549 | -3.4513 | -1.5482 | 8.92 | 7.552 | 1 | 0.31855 | 0.65927
1992-04-12 | 14.7247 | 0 | 3.6359 | -9.1442 | -2.7541 | 18.7809 | 8.5898 | 1 | 0.5708 | 0.7854
1992-04-13 | 12.2895 | 0 | -1.3892 | -13.9772 | -7.6832 | 24.2854 | 6.2757 | 0.91774 | 0.4395 | 0.67862
1992-04-14 | 10.8737 | 0 | 3.5857 | -10.827 | -3.6207 | 23.0314 | 5.7215 | 0.80892 | 0.29824 | 0.55358
1992-04-15 | 9.8542 | 0 | 3.725 | -9.8074 | -3.0412 | 26.2014 | 4.7216 | 0.80694 | 0.28183 | 0.54438
1992-04-16 | 9.2879 | 8.8726 | 7.4133 | -1.2359 | 3.0887 | 23.2028 | 4.8513 | 0.67427 | 0.24545 | 0.45986
1992-04-17 | 9.1746 | 0.33159 | 3.0617 | -0.3207 | 1.3705 | 9.7027 | 3.3426 | 1 | 0.30859 | 0.6543
1992-04-18 | 8.6933 | 0 | 7.198 | -0.22235 | 3.4878 | 15.9426 | 2.5745 | 0.99938 | 0.49678 | 0.74808
1992-04-19 | 15.1212 | 0 | 14.3688 | 2.6597 | 8.5142 | 20.51 | 5.8678 | 0.99505 | 0.48578 | 0.74041
1992-04-20 | 25.9382 | 0 | 18.7336 | 4.3865 | 11.5601 | 24.03 | 6.7527 | 0.99978 | 0.49183 | 0.7458
1992-04-21 | 36.8118 | 3.804 | 23.6439 | 10.0722 | 16.8581 | 23.3787 | 6.4418 | 0.99363 | 0.46181 | 0.72772
1992-04-22 | 53.2356 | 8.9103 | 17.4658 | 6.3577 | 11.9117 | 7.0571 | 5.882 | 1 | 0.45568 | 0.72784
1992-04-23 | 54.9346 | 6.8224 | 11.4515 | 1.4934 | 6.4724 | 9.1889 | 3.5523 | 1 | 0.54857 | 0.77429
1992-04-24 | 44.1742 | 10.9403 | 6.4867 | 1.9035 | 4.1951 | 8.0456 | 3.5761 | 1 | 0.5881 | 0.79405
1992-04-25 | 35.6792 | 0 | 7.9002 | 1.0089 | 4.4545 | 10.2946 | 3.4029 | 0.99997 | 0.5309 | 0.76543
1992-04-26 | 26.7311 | 0 | 10.9191 | -4.2962 | 3.3114 | 19.7272 | 4.2181 | 0.99862 | 0.36414 | 0.68138
1992-04-27 | 21.181 | 0 | 11.8138 | -4.4921 | 3.6609 | 27.7394 | 3.9072 | 0.72469 | 0.26114 | 0.49291
1992-04-28 | 16.622 | 0 | 12.7564 | -2.8131 | 4.9716 | 24.6438 | 2.4864 | 0.62725 | 0.28915 | 0.4582
1992-04-29 | 12.8841 | 0 | 15.7482 | -1.284 | 7.2321 | 27.6432 | 4.6856 | 0.67626 | 0.25909 | 0.46767
1992-04-30 | 10.6471 | 0.81259 | 15.7528 | 2.4593 | 9.106 | 20.1494 | 3.1642 | 0.69501 | 0.31382 | 0.50441
1992-05-01 | 9.4295 | 2.7601 | 13.5944 | 4.3065 | 8.9505 | 20.4147 | 3.4502 | 1 | 0.29517 | 0.64758
1992-05-02 | 8.9198 | 3.1268 | 14.2175 | 6.9058 | 10.5616 | 18.9609 | 3.2182 | 0.99974 | 0.39893 | 0.69934
1992-05-03 | 8.9481 | 3.3479 | 12.5109 | 1.6015 | 7.0562 | 14.9021 | 8.037 | 1 | 0.37732 | 0.68866
1992-05-04 | 8.8632 | 0.037234 | 9.5518 | -3.4247 | 3.0635 | 15.7413 | 5.1927 | 1 | 0.40041 | 0.70021
1992-05-05 | 7.6172 | 0 | 8.9762 | -2.4153 | 3.2804 | 12.821 | 2.4381 | 0.88319 | 0.39545 | 0.63932
1992-05-06 | 6.3146 | 0 | 11.2305 | -3.1742 | 4.0282 | 12.9112 | 2.0358 | 0.82865 | 0.3499 | 0.58927
1992-05-07 | 5.635 | 0 | 17.5586 | -0.74174 | 8.4084 | 25.21 | 5.1847 | 0.81433 | 0.30215 | 0.55824
1992-05-08 | 4.9838 | 0.61029 | 21.9113 | 6.6208 | 14.2661 | 23.8682 | 5.0067 | 0.82468 | 0.28035 | 0.55251
1992-05-09 | 4.7289 | 0.079605 | 22.9959 | 7.931 | 15.4635 | 18.7511 | 2.3915 | 0.99997 | 0.38569 | 0.69283
1992-05-10 | 4.4174 | 0 | 22.0839 | 8.209 | 15.1465 | 23.114 | 3.4668 | 0.99367 | 0.38324 | 0.68845
1992-05-11 | 4.2758 | 0 | 22.9222 | 4.1177 | 13.5199 | 21.2221 | 5.5572 | 0.93002 | 0.40297 | 0.6665
1992-05-12 | 3.9077 | 0 | 25.4474 | 9.2296 | 17.3385 | 26.3887 | 7.1449 | 0.87931 | 0.33455 | 0.60693
1992-05-13 | 3.5962 | 11.2006 | 25.5412 | 7.4269 | 16.4841 | 25.4466 | 6.1238 | 0.99987 | 0.38893 | 0.6944
1992-05-14 | 5.1537 | 0 | 12.1563 | -0.085221 | 6.0355 | 22.9091 | 4.7921 | 1 | 0.34407 | 0.67204
1992-05-15 | 5.097 | 0.25796 | 19.6481 | 6.3388 | 12.9934 | 26.8621 | 4.0668 | 0.8092 | 0.30121 | 0.5552
1992-05-16 | 3.9077 | 0.88603 | 19.973 | 6.2537 | 13.1133 | 8.8878 | 6.1993 | 0.99355 | 0.33304 | 0.6633
1992-05-17 | 3.5113 | 1.0415 | 23.0632 | 10.9507 | 17.0069 | 23.6982 | 9.0131 | 0.99123 | 0.44074 | 0.71598
1992-05-18 | 3.3131 | 0 | 16.8397 | -1.3542 | 7.7427 | 22.6631 | 6.1124 | 0.99996 | 0.33199 | 0.66597
1992-05-19 | 3.0582 | 0 | 23.1475 | 0.98561 | 12.0666 | 27.9121 | 3.7898 | 0.73456 | 0.29869 | 0.51662
1992-05-20 | 2.7467 | 0 | 26.3211 | 4.7091 | 15.5151 | 27.0619 | 3.9956 | 0.73894 | 0.31815 | 0.52855
1992-05-21 | 2.4919 | 0 | 28.5521 | 8.0552 | 18.3036 | 26.9496 | 4.3827 | 0.75403 | 0.31324 | 0.53363
1992-05-22 | 2.2937 | 0 | 29.0937 | 7.6245 | 18.3591 | 27.3641 | 4.3198 | 0.78102 | 0.31927 | 0.55014
1992-05-23 | 2.1521 | 1.6286 | 29.0875 | 3.7596 | 16.4236 | 27.0353 | 6.209 | 0.74387 | 0.36766 | 0.55577
1992-05-24 | 2.1238 | 2.231 | 7.5563 | -2.1075 | 2.7244 | 18.2847 | 7.1321 | 1 | 0.39585 | 0.69793
1992-05-25 | 2.0671 | 0.11213 | 14.7914 | 0.88508 | 7.8382 | 21.2359 | 3.6721 | 0.90081 | 0.38708 | 0.64395
1992-05-26 | 1.9822 | 1.6424 | 13.095 | 3.2305 | 8.1627 | 11.1239 | 2.3275 | 0.83139 | 0.41917 | 0.62528
1992-05-27 | 1.8972 | 6.9922 | 14.9125 | 5.2281 | 10.0703 | 11.2576 | 1.5264 | 0.99329 | 0.4435 | 0.71839
1992-05-28 | 1.8972 | 0 | 17.1638 | 1.656 | 9.4099 | 20.5817 | 3.8422 | 0.90584 | 0.3371 | 0.62147
1992-05-29 | 1.8406 | 0 | 21.6515 | 2.6605 | 12.156 | 27.4681 | 3.5408 | 0.81516 | 0.31759 | 0.56637
1992-05-30 | 1.699 | 4.6682 | 23.9903 | 7.3283 | 15.6593 | 26.6975 | 5.513 | 0.75387 | 0.31899 | 0.53643
1992-05-31 | 1.8123 | 22.9698 | 13.7753 | 9.9104 | 11.8428 | 7.4383 | 6.2608 | 1 | 0.34254 | 0.67127
1992-06-01 | 3.7095 | 2.4206 | 13.5024 | 9.0378 | 11.2701 | 7.7141 | 2.9823 | 1 | 0.66705 | 0.83352
1992-06-02 | 4.7006 | 0 | 20.3322 | 5.7868 | 13.0595 | 26.5412 | 4.4366 | 0.99923 | 0.39762 | 0.69842
1992-06-03 | 3.2564 | 0.09701 | 22.4261 | 8.2024 | 15.3143 | 21.0716 | 4.8976 | 0.84099 | 0.41438 | 0.62768
1992-06-04 | 2.4069 | 0 | 22.8421 | 10.6386 | 16.7403 | 22.6369 | 2.9924 | 0.85642 | 0.47464 | 0.66553
1992-06-05 | 1.9822 | 3.5688 | 21.6891 | 11.6027 | 16.6459 | 17.6496 | 8.1172 | 0.85662 | 0.46266 | 0.65964
1992-06-06 | 1.8123 | 3.0716 | 18.24 | 12.8914 | 15.5657 | 8.0905 | 5.1534 | 1 | 0.52305 | 0.76153
1992-06-07 | 1.8406 | 5.5459 | 25.8488 | 16.075 | 20.9619 | 19.6626 | 3.616 | 0.99998 | 0.52483 | 0.7624
1992-06-08 | 2.4352 | 0.16002 | 24.8115 | 12.9451 | 18.8783 | 14.5094 | 4.2506 | 1 | 0.51812 | 0.75906
1992-06-09 | 3.1432 | 0 | 19.9052 | 4.0685 | 11.9869 | 18.6085 | 7.0543 | 0.99222 | 0.42898 | 0.7106
1992-06-10 | 2.2937 | 0 | 16.524 | 3.3815 | 9.9527 | 21.3162 | 4.5159 | 0.84606 | 0.44539 | 0.64572
1992-06-11 | 1.8406 | 0 | 20.7047 | 5.3759 | 13.0403 | 21.3298 | 3.4409 | 0.91088 | 0.49271 | 0.7018
1992-06-12 | 1.6424 | 0 | 26.0425 | 12.97 | 19.5062 | 26.9323 | 6.0947 | 0.88312 | 0.4184 | 0.65076
1992-06-13 | 1.4725 | 0.93728 | 27.2457 | 14.307 | 20.7764 | 27.2319 | 6.0126 | 0.83069 | 0.40433 | 0.61751
1992-06-14 | 1.3875 | 0 | 26.0375 | 6.9303 | 16.4839 | 23.0246 | 5.1245 | 0.87279 | 0.43439 | 0.65359
1992-06-15 | 1.2743 | 0 | 18.3448 | 1.8623 | 10.1035 | 22.5392 | 5.4832 | 0.97015 | 0.41579 | 0.69297
1992-06-16 | 1.161 | 0 | 22.2922 | 4.8333 | 13.5627 | 28.396 | 2.9921 | 0.78653 | 0.4243 | 0.60541
1992-06-17 | 1.076 | 0 | 27.3692 | 10.2365 | 18.8028 | 28.1488 | 5.9352 | 0.79116 | 0.4092 | 0.60018
1992-06-18 | 0.99109 | 0 | 27.069 | 14.7726 | 20.9208 | 26.9681 | 8.1422 | 0.902 | 0.46991 | 0.68596
1992-06-19 | 0.96277 | 0.96859 | 23.2375 | 16.6416 | 19.9395 | 20.903 | 5.3976 | 0.99319 | 0.52503 | 0.75911
1992-06-20 | 0.99109 | 17.7643 | 21.8076 | 11.3759 | 16.5917 | 15.0985 | 2.5971 | 1 | 0.56667 | 0.78333
1992-06-21 | 1.2743 | 1.1896 | 16.545 | 8.8048 | 12.6749 | 17.289 | 2.2314 | 1 | 0.54583 | 0.77292
1992-06-22 | 1.3875 | 1.9498 | 14.6755 | 7.3803 | 11.0279 | 10.3634 | 5.6599 | 0.99997 | 0.54801 | 0.77399
1992-06-23 | 1.3026 | 0 | 17.8743 | 3.3405 | 10.6074 | 19.3882 | 5.3466 | 0.99761 | 0.51023 | 0.75392
1992-06-24 | 1.1327 | 5.391 | 16.6317 | 8.34 | 12.4858 | 14.0537 | 3.2351 | 0.98781 | 0.47814 | 0.73298
1992-06-25 | 1.161 | 1.4046 | 16.1833 | 7.1965 | 11.6899 | 15.8377 | 3.4194 | 1 | 0.53149 | 0.76575
1992-06-26 | 1.1327 | 0 | 23.1168 | 7.1333 | 15.1251 | 24.1416 | 3.6761 | 0.91409 | 0.38666 | 0.65037
1992-06-27 | 1.076 | 1.1816 | 23.0753 | 8.2548 | 15.665 | 21.1397 | 2.4267 | 0.79257 | 0.38691 | 0.58974
1992-06-28 | 1.0477 | 0.001039 | 23.5361 | 9.7604 | 16.6482 | 26.567 | 3.549 | 0.81732 | 0.42458 | 0.62095
1992-06-29 | 1.0477 | 0 | 26.4363 | 12.3741 | 19.4052 | 20.4096 | 3.2048 | 0.90785 | 0.48719 | 0.69752
1992-06-30 | 0.93445 | 0.34968 | 22.8547 | 8.8227 | 15.8387 | 14.0354 | 4.7577 | 0.90594 | 0.49335 | 0.69965
1992-07-01 | 0.93445 | 0 | 20.2285 | 2.0198 | 11.1242 | 19.8516 | 5.8735 | 0.88117 | 0.40733 | 0.64425
1992-07-02 | 0.8495 | 0 | 19.8258 | 3.253 | 11.5394 | 26.7249 | 4.2394 | 0.92452 | 0.45329 | 0.68891
1992-07-03 | 0.79287 | 12.7191 | 19.0974 | 8.9368 | 14.0171 | 16.4526 | 5.2858 | 0.9223 | 0.4589 | 0.6906
1992-07-04 | 1.3026 | 5.2873 | 16.9965 | 11.9581 | 14.4773 | 10.8896 | 5.307 | 1 | 0.64245 | 0.82123
1992-07-05 | 1.8123 | 22.3722 | 20.4627 | 12.2563 | 16.3595 | 20.9382 | 5.4788 | 1 | 0.51309 | 0.75654
1992-07-06 | 3.1432 | 0.091284 | 19.9368 | 10.4239 | 15.1803 | 19.5516 | 3.5404 | 1 | 0.48642 | 0.74321
1992-07-07 | 1.8972 | 0.20759 | 21.7553 | 10.1416 | 15.9485 | 22.5608 | 3.7758 | 0.99332 | 0.52831 | 0.76081
1992-07-08 | 1.5008 | 16.9396 | 24.5014 | 13.2773 | 18.8894 | 24.9336 | 4.69 | 1 | 0.51667 | 0.75834
1992-07-09 | 1.6424 | 4.2793 | 22.153 | 15.2687 | 18.7108 | 16.9931 | 7.2446 | 1 | 0.52225 | 0.76112
1992-07-10 | 2.4919 | 3.5313 | 22.534 | 14.4482 | 18.4911 | 22.7612 | 6.0074 | 1 | 0.48948 | 0.74474
1992-07-11 | 2.0388 | 1.3397 | 21.5032 | 10.9759 | 16.2395 | 17.198 | 4.5566 | 1 | 0.50633 | 0.75317
1992-07-12 | 1.7273 | 9.9065 | 22.9886 | 13.6012 | 18.2949 | 21.3625 | 2.7654 | 1 | 0.53985 | 0.76992
1992-07-13 | 3.398 | 2.4008 | 21.3137 | 11.8289 | 16.5713 | 18.102 | 4.2544 | 1 | 0.5676 | 0.7838
1992-07-14 | 3.7661 | 4.1756 | 16.9865 | 12.0505 | 14.5185 | 8.8758 | 2.6861 | 1 | 0.56576 | 0.78288
1992-07-15 | 3.0865 | 0 | 22.382 | 8.8271 | 15.6045 | 19.9137 | 2.9931 | 1 | 0.52828 | 0.76414
1992-07-16 | 2.4352 | 0 | 25.1329 | 11.4318 | 18.2824 | 27.18 | 2.4142 | 0.88339 | 0.41839 | 0.65089
1992-07-17 | 1.8406 | 9.2638 | 21.8445 | 15.2659 | 18.5552 | 21.519 | 7.4285 | 1 | 0.46272 | 0.73136
1992-07-18 | 1.699 | 0.51818 | 25.1083 | 14.6381 | 19.8732 | 17.5629 | 4.1904 | 1 | 0.54882 | 0.77441
1992-07-19 | 2.1804 | 2.2441 | 23.2635 | 14.3016 | 18.7826 | 16.6494 | 1.7428 | 0.99741 | 0.55592 | 0.77666
1992-07-20 | 2.0671 | 1.7191 | 27.0124 | 15.4498 | 21.2311 | 25.2802 | 5.5077 | 0.99968 | 0.49865 | 0.74916
1992-07-21 | 1.6707 | 0 | 19.4964 | 4.5693 | 12.0329 | 25.905 | 5.2477 | 1 | 0.45074 | 0.72537
1992-07-22 | 1.4725 | 6.03e-05 | 19.9822 | 7.2124 | 13.5973 | 23.9296 | 3.5264 | 0.89781 | 0.44142 | 0.66962
1992-07-23 | 1.1893 | 0.54247 | 17.2827 | 7.5772 | 12.4299 | 12.9232 | 3.5225 | 0.97522 | 0.48684 | 0.73103
1992-07-24 | 1.1044 | 0 | 25.4088 | 8.5125 | 16.9606 | 26.1207 | 2.292 | 1 | 0.46954 | 0.73477
1992-07-25 | 1.0477 | 0 | 26.003 | 11.5767 | 18.7898 | 25.5951 | 4.4189 | 0.99106 | 0.47568 | 0.73337
1992-07-26 | 0.96277 | 0.69051 | 23.9809 | 15.6807 | 19.8308 | 16.3915 | 3.949 | 0.99347 | 0.55386 | 0.77367
1992-07-27 | 0.87782 | 0 | 25.2818 | 12.8239 | 19.0529 | 16.325 | 5.4691 | 1 | 0.54461 | 0.77231
1992-07-28 | 0.82119 | 0 | 21.9125 | 9.2459 | 15.5792 | 18.9038 | 5.4594 | 0.99961 | 0.5101 | 0.75486
1992-07-29 | 0.79287 | 0 | 23.9306 | 9.5027 | 16.7167 | 19.1513 | 6.2474 | 0.99101 | 0.48977 | 0.74039
1992-07-30 | 0.73624 | 1.9821 | 21.3508 | 9.3051 | 15.328 | 19.7846 | 4.041 | 0.99009 | 0.50292 | 0.74651
1992-07-31 | 0.8495 | 38.5755 | 16.2526 | 10.1998 | 13.2262 | 7.4513 | 3.7081 | 1 | 0.62259 | 0.81129
1992-08-01 | 2.237 | 4.1722 | 16.4528 | 7.9753 | 12.2141 | 8.5561 | 5.6225 | 1 | 0.73368 | 0.86684
1992-08-02 | 2.8317 | 1.9482 | 24.823 | 10.7118 | 17.7674 | 18.1174 | 4.7188 | 1 | 0.60367 | 0.80183
1992-08-03 | 1.9255 | 4.9281 | 23.1218 | 13.6305 | 18.3761 | 22.6653 | 4.3344 | 0.99952 | 0.56041 | 0.77997
1992-08-04 | 1.5574 | 13.9495 | 22.0172 | 11.9895 | 17.0034 | 14.7657 | 2.8322 | 1 | 0.57348 | 0.78674
1992-08-05 | 2.4069 | 0 | 20.3941 | 7.2583 | 13.8262 | 24.2155 | 7.0251 | 1 | 0.43557 | 0.71778
1992-08-06 | 2.2653 | 0 | 23.0948 | 7.8726 | 15.4837 | 25.0532 | 4.2448 | 0.92661 | 0.49621 | 0.71141
1992-08-07 | 1.5574 | 0 | 25.444 | 8.1472 | 16.7956 | 24.8177 | 3.8341 | 0.92298 | 0.48069 | 0.70184
1992-08-08 | 1.161 | 2.3674 | 25.4181 | 10.3346 | 17.8764 | 21.1292 | 6.1995 | 0.91061 | 0.51045 | 0.71053
1992-08-09 | 1.0194 | 0.86783 | 19.3548 | 13.1295 | 16.2421 | 16.861 | 4.4939 | 1 | 0.53024 | 0.76512
1992-08-10 | 0.96277 | 0.64156 | 25.488 | 14.505 | 19.9965 | 22.3268 | 3.1814 | 1 | 0.61179 | 0.8059
1992-08-11 | 0.93445 | 0.043112 | 25.2855 | 5.7932 | 15.5393 | 18.0567 | 5.5793 | 1 | 0.54144 | 0.77072
1992-08-12 | 0.87782 | 0 | 17.3282 | 3.7718 | 10.55 | 16.7211 | 4.1925 | 1 | 0.53344 | 0.76672
1992-08-13 | 0.87782 | 5.6694 | 19.1878 | 4.6342 | 11.911 | 13.0851 | 1.7763 | 0.96742 | 0.52194 | 0.74468
1992-08-14 | 0.8495 | 3.8517 | 15.4686 | 12.1499 | 13.8092 | 10.3884 | 2.0788 | 1 | 0.69275 | 0.84638
1992-08-15 | 1.0194 | 0 | 19.8491 | 12.0841 | 15.9666 | 18.5332 | 2.3951 | 1 | 0.55185 | 0.77593
1992-08-16 | 1.2176 | 0.07127 | 19.6197 | 12.7535 | 16.1866 | 9.7939 | 3.0432 | 0.99996 | 0.54191 | 0.77093
1992-08-17 | 1.076 | 3.1804 | 20.3977 | 14.7846 | 17.5912 | 18.9918 | 3.2432 | 1 | 0.60952 | 0.80476
1992-08-18 | 0.99109 | 5.4446 | 19.4769 | 12.286 | 15.8814 | 10.6027 | 2.9719 | 1 | 0.57536 | 0.78768
1992-08-19 | 1.161 | 0.98974 | 21.2433 | 6.8457 | 14.0445 | 16.1962 | 5.5809 | 1 | 0.55886 | 0.77943
1992-08-20 | 1.6141 | 0 | 14.5633 | 6.9455 | 10.7544 | 11.8168 | 5.39 | 1 | 0.60044 | 0.80022
1992-08-21 | 1.2459 | 0 | 22.3791 | 8.0917 | 15.2354 | 19.8982 | 4.2764 | 0.99987 | 0.52975 | 0.76481
1992-08-22 | 1.0194 | 0 | 24.8634 | 10.9617 | 17.9126 | 10.7597 | 2.8733 | 0.95704 | 0.59512 | 0.77608
1992-08-23 | 0.90614 | 0 | 27.3661 | 13.5562 | 20.4611 | 15.6307 | 3.6747 | 0.98221 | 0.61484 | 0.79852
1992-08-24 | 0.82119 | 0 | 27.7944 | 13.1871 | 20.4908 | 21.9875 | 4.5023 | 0.99731 | 0.49959 | 0.74845
1992-08-25 | 0.76455 | 2.4244 | 28.2825 | 15.324 | 21.8033 | 15.3801 | 3.6113 | 0.99783 | 0.53707 | 0.76745
1992-08-26 | 0.73624 | 0 | 29.3774 | 16.2283 | 22.8028 | 18.7886 | 3.4998 | 0.99835 | 0.56235 | 0.78035
1992-08-27 | 0.70792 | 4.8388 | 26.8361 | 17.3596 | 22.0978 | 17.7592 | 2.7914 | 1 | 0.57399 | 0.78699
1992-08-28 | 0.6796 | 8.9664 | 26.0865 | 17.9397 | 22.0131 | 14.0445 | 6.9144 | 1 | 0.58894 | 0.79447
1992-08-29 | 0.76455 | 1.9498 | 20.4432 | 10.1933 | 15.3183 | 14.0043 | 8.1335 | 1 | 0.53605 | 0.76803
1992-08-30 | 0.8495 | 6.595 | 20.9908 | 10.1438 | 15.5673 | 17.2671 | 7.5094 | 1 | 0.57753 | 0.78876
1992-08-31 | 0.96277 | 1.6946 | 18.4635 | 7.2341 | 12.8488 | 12.9487 | 7.4728 | 1 | 0.50564 | 0.75282
1992-09-01 | 0.8495 | 0.072856 | 13.7357 | 2.5165 | 8.1261 | 9.7155 | 6.5199 | 1 | 0.49358 | 0.74679
1992-09-02 | 0.76455 | 0.90475 | 17.3128 | 3.1994 | 10.2561 | 20.5764 | 3.0134 | 0.99554 | 0.47417 | 0.73486
1992-09-03 | 0.8495 | 19.4054 | 13.7683 | 7.7391 | 10.7537 | 5.7217 | 6.6715 | 1 | 0.44897 | 0.72449
1992-09-04 | 1.5574 | 2.2782 | 21.2637 | 7.681 | 14.4723 | 16.2512 | 2.6079 | 1 | 0.50383 | 0.75191
1992-09-05 | 1.9255 | 0 | 23.1195 | 9.8343 | 16.4769 | 19.5611 | 3.6447 | 0.90535 | 0.44977 | 0.67756
1992-09-06 | 1.3592 | 0 | 21.8919 | 10.8007 | 16.3463 | 20.2623 | 6.7597 | 1 | 0.51135 | 0.75567
1992-09-07 | 1.0477 | 0 | 22.9941 | 14.0074 | 18.5008 | 9.9602 | 5.2865 | 1 | 0.55033 | 0.77516
1992-09-08 | 0.90614 | 1.1354 | 24.6474 | 13.1118 | 18.8796 | 18.72 | 7.3586 | 1 | 0.55151 | 0.77575
1992-09-09 | 0.79287 | 0.17329 | 23.0761 | 10.6079 | 16.842 | 17.9012 | 3.538 | 1 | 0.51614 | 0.75807
1992-09-10 | 0.87782 | 26.1714 | 27.0814 | 10.7604 | 18.9209 | 15.2236 | 7.4545 | 1 | 0.5349 | 0.76745
1992-09-11 | 1.6424 | 0 | 18.063 | 3.2102 | 10.6366 | 16.6268 | 5.1563 | 1 | 0.45132 | 0.72566
1992-09-12 | 1.7273 | 0 | 16.0052 | 1.1632 | 8.5842 | 18.1123 | 3.6709 | 0.99997 | 0.44363 | 0.7218
1992-09-13 | 1.3026 | 0 | 20.8304 | 2.6998 | 11.7651 | 18.8804 | 3.6697 | 0.93842 | 0.47733 | 0.70787
1992-09-14 | 1.0477 | 0 | 23.2135 | 5.9306 | 14.572 | 18.4993 | 4.692 | 0.96325 | 0.46371 | 0.71348
1992-09-15 | 0.87782 | 0 | 23.8784 | 10.111 | 16.9947 | 17.4616 | 4.3686 | 0.98953 | 0.5213 | 0.75542
1992-09-16 | 0.82119 | 0.3929 | 24.3911 | 15.0936 | 19.7424 | 17.8195 | 3.4569 | 0.99921 | 0.5023 | 0.75075
1992-09-17 | 0.82119 | 0.77776 | 25.7688 | 15.4569 | 20.6128 | 15.0352 | 5.7861 | 0.99936 | 0.51173 | 0.75554
1992-09-18 | 0.73624 | 6.0596 | 26.9607 | 12.5783 | 19.7695 | 16.6276 | 6.0568 | 0.99999 | 0.52322 | 0.7616
1992-09-19 | 0.76455 | 0 | 16.5218 | 1.4762 | 8.999 | 15.8547 | 6.1484 | 1 | 0.38066 | 0.69033
1992-09-20 | 0.76455 | 0 | 17.8938 | 2.4341 | 10.1639 | 11.4061 | 3.1989 | 0.88833 | 0.4634 | 0.67586
1992-09-21 | 0.76455 | 4.0647 | 19.0231 | 5.6998 | 12.3614 | 8.1997 | 8.2749 | 0.99746 | 0.57169 | 0.78457
1992-09-22 | 1.2176 | 26.7039 | 21.1257 | 6.6643 | 13.895 | 9.4471 | 7.5288 | 1 | 0.69284 | 0.84642
1992-09-23 | 6.4279 | 0 | 9.8193 | -3.0747 | 3.3723 | 12.4864 | 6.8463 | 1 | 0.46805 | 0.73402
1992-09-24 | 4.3325 | 0 | 14.8308 | -2.8527 | 5.9891 | 17.6807 | 2.2562 | 0.98603 | 0.44242 | 0.71422
1992-09-25 | 2.2937 | 0 | 18.9685 | -0.51618 | 9.2262 | 17.5586 | 5.197 | 0.87082 | 0.35236 | 0.61159
1992-09-26 | 1.6141 | 3.821 | 15.8763 | 2.8039 | 9.3401 | 8.9535 | 5.4377 | 0.98394 | 0.44744 | 0.71569
1992-09-27 | 1.4442 | 1.7437 | 17.2355 | 9.9664 | 13.6009 | 11.2971 | 7.4774 | 1 | 0.60839 | 0.8042
1992-09-28 | 1.5574 | 0 | 17.6462 | 5.0607 | 11.3534 | 15.7201 | 4.6988 | 1 | 0.49311 | 0.74656
1992-09-29 | 1.4725 | 0.09935 | 10.6581 | 0.67744 | 5.6678 | 9.5554 | 8.5323 | 0.93922 | 0.47398 | 0.7066
1992-09-30 | 1.2743 | 0.55023 | 2.2859 | -1.6981 | 0.29387 | 8.2614 | 7.5513 | 0.99151 | 0.48634 | 0.73893
1992-10-01 | 1.161 | 0 | 6.4219 | -3.2448 | 1.5886 | 11.7601 | 5.5373 | 1 | 0.48519 | 0.74259
1992-10-02 | 1.0477 | 0 | 16.5369 | 1.7344 | 9.1357 | 9.293 | 5.8047 | 0.99984 | 0.5594 | 0.77962
1992-10-03 | 1.0194 | 0 | 17.0535 | -3.1533 | 6.9501 | 13.3348 | 6.5026 | 1 | 0.50726 | 0.75363
1992-10-04 | 0.93445 | 0 | 9.0202 | -3.3612 | 2.8295 | 11.312 | 5.6715 | 0.91445 | 0.45013 | 0.68229
1992-10-05 | 0.8495 | 0 | 6.144 | -3.9009 | 1.1215 | 10.0821 | 5.4977 | 0.90855 | 0.48747 | 0.69801
1992-10-06 | 0.87782 | 0 | 11.5347 | -2.7886 | 4.3731 | 14.7721 | 3.1939 | 0.97886 | 0.45796 | 0.71841
1992-10-07 | 0.90614 | 0 | 17.2058 | -0.73525 | 8.2353 | 14.455 | 2.5004 | 0.89151 | 0.44343 | 0.66747
1992-10-08 | 0.93445 | 0.31799 | 20.1645 | 1.188 | 10.6762 | 11.6613 | 3.5582 | 0.87401 | 0.47565 | 0.67483
1992-10-09 | 0.87782 | 28.417 | 17.0378 | 6.2661 | 11.6519 | 7.1292 | 6.7922 | 1 | 0.49325 | 0.74662
1992-10-10 | 1.699 | 0.21214 | 15.7288 | 4.7875 | 10.2582 | 9.7911 | 3.5423 | 1 | 0.53721 | 0.7686
1992-10-11 | 2.322 | 1.468 | 15.541 | 6.6155 | 11.0783 | 12.0969 | 3.6021 | 0.9967 | 0.51808 | 0.75739
1992-10-12 | 1.8123 | 3.5427 | 13.6294 | 2.8543 | 8.2418 | 6.3769 | 4.3712 | 1 | 0.56792 | 0.78396
1992-10-13 | 1.5008 | 0.45347 | 9.8498 | 0.91388 | 5.3819 | 11.8601 | 6.6542 | 1 | 0.35785 | 0.67892
1992-10-14 | 1.5008 | 0.33766 | 9.1136 | 2.6164 | 5.865 | 10.0846 | 3.4153 | 0.89879 | 0.46143 | 0.68011
1992-10-15 | 1.4725 | 1.8568 | 8.303 | 4.5221 | 6.4125 | 6.2843 | 2.196 | 0.99419 | 0.4903 | 0.74225
1992-10-16 | 1.2176 | 6.7285 | 12.5216 | 3.238 | 7.8798 | 6.8164 | 7.7283 | 1 | 0.72297 | 0.86148
1992-10-17 | 1.2176 | 0.036947 | 7.2266 | -4.6167 | 1.305 | 8.5441 | 8.7363 | 1 | 0.45946 | 0.72973
1992-10-18 | 1.4442 | 2.8728 | 6.2081 | -1.7432 | 2.2325 | 9.6727 | 3.2814 | 0.93228 | 0.41824 | 0.67526
1992-10-19 | 1.4725 | 1.9628 | 3.605 | -1.5172 | 1.0439 | 7.997 | 3.9733 | 0.98176 | 0.46118 | 0.72147
1992-10-20 | 1.5291 | 2.107 | 4.5042 | -0.24507 | 2.1296 | 6.9737 | 4.0129 | 0.9853 | 0.47845 | 0.73188
1992-10-21 | 1.5574 | 0.37953 | 4.184 | 1.2088 | 2.6964 | 2.7583 | 3.7296 | 0.99631 | 0.58646 | 0.79139
1992-10-22 | 1.5857 | 0 | 5.6419 | -3.0826 | 1.2797 | 6.7951 | 2.9172 | 1 | 0.61846 | 0.80923
1992-10-23 | 1.5574 | 11.9151 | 10.8454 | -0.3353 | 5.255 | 9.0666 | 5.0626 | 0.99986 | 0.50201 | 0.75093
1992-10-24 | 2.4069 | 18.114 | 8.7476 | 0.80943 | 4.7785 | 4.3295 | 5.5471 | 1 | 0.56927 | 0.78464
1992-10-25 | 7.1358 | 3.975 | 2.4002 | -0.88691 | 0.75664 | 3.712 | 8.1619 | 1 | 0.59565 | 0.79783
1992-10-26 | 5.5784 | 0.80804 | 4.8464 | -0.7431 | 2.0517 | 7.6497 | 6.8541 | 1 | 0.61191 | 0.80596
1992-10-27 | 3.7378 | 0 | 3.2742 | -1.7112 | 0.7815 | 6.0077 | 7.8945 | 1 | 0.61792 | 0.80896
1992-10-28 | 2.86 | 0 | 6.2359 | -2.9245 | 1.6557 | 5.6405 | 3.5045 | 1 | 0.58326 | 0.79163
1992-10-29 | 2.322 | 1.7604 | 7.7432 | -1.2521 | 3.2456 | 4.0116 | 2.0252 | 0.99964 | 0.58187 | 0.79076
1992-10-30 | 2.1238 | 0 | 3.4701 | -2.1059 | 0.68209 | 8.2539 | 3.2875 | 1 | 0.54027 | 0.77014
1992-10-31 | 2.0105 | 0 | 3.6002 | -6.2514 | -1.3256 | 10.8548 | 2.8616 | 1 | 0.50172 | 0.75086
1992-11-01 | 1.8123 | 0 | 1.0954 | -9.2721 | -4.0883 | 10.2223 | 4.4288 | 0.99991 | 0.43625 | 0.71808
1992-11-02 | 1.6707 | 22.1639 | 2.8797 | -7.2339 | -2.1771 | 9.5849 | 4.3229 | 1 | 0.46231 | 0.73115
1992-11-03 | 5.2386 | 8.1945 | 5.092 | -0.046565 | 2.5227 | 4.8618 | 8.5186 | 1 | 0.50492 | 0.75246
1992-11-04 | 9.2596 | 2.8059 | 9.0061 | 1.6368 | 5.3214 | 7.5113 | 8.3768 | 1 | 0.63466 | 0.81733
1992-11-05 | 7.504 | 9.3078 | 7.1879 | -1.3838 | 2.902 | 7.0119 | 4.5225 | 1 | 0.55004 | 0.77502
1992-11-06 | 6.2863 | 0.60671 | 2.061 | -6.1323 | -2.0356 | 4.2796 | 6.5111 | 1 | 0.58264 | 0.79132
1992-11-07 | 5.0121 | 0.026788 | -1.8628 | -11.4041 | -6.6334 | 5.2843 | 4.3911 | 0.99996 | 0.36409 | 0.68203
1992-11-08 | 3.5396 | 0 | -3.1158 | -12.0194 | -7.5676 | 7.1529 | 3.3221 | 0.78583 | 0.3433 | 0.56457
1992-11-09 | 2.9733 | 0 | -1.1862 | -13.5691 | -7.3777 | 8.3633 | 2.601 | 0.87572 | 0.42362 | 0.64967
1992-11-10 | 2.8034 | 3.1727 | 3.1524 | -11.6548 | -4.2512 | 8.1128 | 6.1754 | 0.98642 | 0.56487 | 0.77565
1992-11-11 | 2.6335 | 3.7151 | 5.2321 | -2.7873 | 1.2224 | 3.5865 | 7.11 | 1 | 0.62943 | 0.81472
1992-11-12 | 4.1626 | 10.9167 | 12.4826 | -2.0992 | 5.1917 | 6.019 | 8.2302 | 1 | 0.58357 | 0.79178
1992-11-13 | 7.8721 | 0.0079761 | 6.6229 | -1.6065 | 2.5082 | 8.7846 | 11.0236 | 1 | 0.43485 | 0.71742
1992-11-14 | 9.656 | 0 | 3.0504 | -7.7523 | -2.3509 | 4.784 | 5.9435 | 0.99722 | 0.42181 | 0.70952
1992-11-15 | 5.9748 | 0.8807 | 0.418 | -10 | -4.791 | 3.5089 | 3.4086 | 0.95098 | 0.45086 | 0.70092
1992-11-16 | 3.8511 | 0.1275 | -1.9743 | -8.7684 | -5.3714 | 5.7821 | 5.6181 | 0.96453 | 0.33044 | 0.64749
1992-11-17 | 3.1432 | 0.51332 | -0.58271 | -6.1806 | -3.3816 | 2.0935 | 2.7476 | 0.99954 | 0.4068 | 0.70317
1992-11-18 | 2.8317 | 0 | -1.4072 | -12.5939 | -7.0005 | 5.6132 | 2.8305 | 1 | 0.47452 | 0.73726
1992-11-19 | 3.4263 | 0 | -1.8983 | -14.8612 | -8.3798 | 6.6422 | 3.4078 | 0.92692 | 0.38635 | 0.65664
1992-11-20 | 3.6812 | 0 | 2.3847 | -12.0752 | -4.8453 | 8.3343 | 2.8588 | 0.99991 | 0.45255 | 0.72623
1992-11-21 | 2.3786 | 2.7746 | 10.618 | -0.2003 | 5.2088 | 6.0435 | 8.3426 | 1 | 0.62283 | 0.81141
1992-11-22 | 3.0016 | 14.0863 | 10.5212 | 2.5535 | 6.5374 | 6.0775 | 2.9936 | 1 | 0.64534 | 0.82267
1992-11-23 | 9.2879 | 15.1226 | 6.7174 | 1.4631 | 4.0903 | 1.8912 | 4.2315 | 1 | 0.73792 | 0.86896
1992-11-24 | 17.9812 | 3.2957 | 4.6519 | -0.19027 | 2.2308 | 4.8894 | 4.1241 | 1 | 0.60725 | 0.80363
1992-11-25 | 13.4505 | 2.3676 | 4.3735 | 0.000144 | 2.1868 | 1.7837 | 4.5669 | 1 | 0.68393 | 0.84197
1992-11-26 | 9.6843 | 5.5817 | 7.2422 | 1.6339 | 4.438 | 3.3282 | 5.7147 | 1 | 0.71857 | 0.85928
1992-11-27 | 8.5234 | 0 | 4.6858 | -1.0504 | 1.8177 | 3.2554 | 5.8563 | 1 | 0.65501 | 0.8275
1992-11-28 | 6.8527 | 0 | 3.9554 | -1.195 | 1.3802 | 7.6616 | 2.513 | 1 | 0.57676 | 0.78838
1992-11-29 | 5.3236 | 0 | 3.9807 | -0.80591 | 1.5874 | 5.6878 | 4.1739 | 1 | 0.55182 | 0.77591
1992-11-30 | 4.4457 | 2.5953 | 2.6879 | -1.7771 | 0.45537 | 6.6563 | 4.5178 | 1 | 0.56533 | 0.78266
1992-12-01 | 4.0493 | 0.42877 | 3.4966 | -2.8415 | 0.32759 | 3.0378 | 1.8203 | 1 | 0.62928 | 0.81464
1992-12-02 | 3.7945 | 0.063313 | 4.4627 | -3.1299 | 0.66637 | 4.0737 | 3.0824 | 1 | 0.5243 | 0.76215
1992-12-03 | 3.483 | 0.80397 | 2.1014 | -6.3587 | -2.1286 | 2.5145 | 5.69 | 0.99644 | 0.52589 | 0.76117
1992-12-04 | 3.2281 | 0.49682 | -2.3078 | -7.2679 | -4.7879 | 7.8557 | 4.7364 | 1 | 0.38512 | 0.69256
1992-12-05 | 2.9166 | 0.38285 | -6.1868 | -13.9941 | -10.0905 | 2.9224 | 8.5132 | 0.9532 | 0.4525 | 0.70285
1992-12-06 | 2.4636 | 1.018 | -1.6616 | -12.4011 | -7.0314 | 7.4603 | 7.9036 | 0.92823 | 0.41785 | 0.67304
1992-12-07 | 2.5768 | 3.3408 | -1.9263 | -13.1536 | -7.5399 | 3.7475 | 8.7692 | 1 | 0.48974 | 0.74487
1992-12-08 | 2.7467 | 0 | -9.7359 | -16.9842 | -13.3601 | 4.1753 | 8.0347 | 0.84607 | 0.45043 | 0.64825
1992-12-09 | 2.2653 | 0 | -8.8849 | -19.9286 | -14.4068 | 7.779 | 4.2015 | 0.91847 | 0.48985 | 0.70416
1992-12-10 | 2.0954 | 0 | -2.4595 | -15.5451 | -9.0023 | 7.3923 | 6.8711 | 0.97139 | 0.5446 | 0.758
1992-12-11 | 1.9539 | 0 | -0.65329 | -5.4344 | -3.0438 | 6.6064 | 6.5563 | 0.99949 | 0.57082 | 0.78516
1992-12-12 | 2.2087 | 0 | -0.82239 | -7.1957 | -4.009 | 6.697 | 5.4839 | 0.97775 | 0.56569 | 0.77172
1992-12-13 | 2.237 | 0 | 1.7781 | -10.6053 | -4.4136 | 7.0906 | 3.9034 | 0.93974 | 0.49359 | 0.71667
1992-12-14 | 2.0388 | 0 | 2.4867 | -11.4264 | -4.4698 | 7.6074 | 2.8257 | 0.92555 | 0.49073 | 0.70814
1992-12-15 | 1.8972 | 0 | 6.2507 | -8.8028 | -1.2761 | 7.4695 | 3.939 | 0.83217 | 0.38136 | 0.60676
1992-12-16 | 1.8406 | 1.725 | 5.9063 | -3.3111 | 1.2976 | 3.1013 | 6.2194 | 1 | 0.40023 | 0.70012
1992-12-17 | 2.4069 | 14.7353 | 2.9443 | -2.4055 | 0.26942 | 5.1328 | 3.0709 | 1 | 0.6705 | 0.83525
1992-12-18 | 4.4741 | 0 | -1.0238 | -11.3856 | -6.2047 | 3.8894 | 6.9284 | 1 | 0.5171 | 0.75855
1992-12-19 | 3.8228 | 6.8978 | 1.8032 | -6.3802 | -2.2885 | 2.8516 | 7.7245 | 0.97962 | 0.54157 | 0.76059
1992-12-20 | 3.3131 | 1.3034 | 2.7939 | -12.7845 | -4.9953 | 3.1736 | 9.317 | 1 | 0.63841 | 0.8192
1992-12-21 | 3.2847 | 0 | -4.7045 | -11.3808 | -8.0427 | 7.5019 | 6.676 | 0.9825 | 0.28328 | 0.63289
1992-12-22 | 2.8034 | 0 | 1.3248 | -5.6034 | -2.1393 | 5.0429 | 5.4546 | 0.75708 | 0.33004 | 0.54356
1992-12-23 | 2.2937 | 3.8098 | 0.64052 | -8.4817 | -3.9206 | 3.2528 | 5.1562 | 1 | 0.50027 | 0.75014
1992-12-24 | 2.0105 | 0 | -8.8995 | -23.9171 | -16.4083 | 3.1946 | 10.769 | 0.99997 | 0.293 | 0.64649
1992-12-25 | 1.699 | 1.2466 | -3.8005 | -20.1969 | -11.9987 | 4.4567 | 9.0792 | 0.71782 | 0.30981 | 0.51382
1992-12-26 | 1.6141 | 0 | -8.103 | -23.72 | -15.9115 | 3.8075 | 11.1566 | 0.94026 | 0.31703 | 0.62864
1992-12-27 | 1.5574 | 0 | -9.3075 | -21.6288 | -15.4681 | 7.3664 | 5.2497 | 0.8516 | 0.30289 | 0.57725
1992-12-28 | 1.5291 | 1.214 | 1.0892 | -11.2025 | -5.0567 | 6.4023 | 5.474 | 0.99246 | 0.53902 | 0.76574
1992-12-29 | 1.5008 | 8.2064 | 2.3799 | -1.1866 | 0.59665 | 3.4715 | 2.39 | 1 | 0.638 | 0.819
1992-12-30 | 2.6901 | 4.2849 | 1.6097 | -0.82515 | 0.39226 | 3.5039 | 1.2355 | 1 | 0.65839 | 0.8292
1992-12-31 | 4.7572 | 2.9369 | 3.413 | -6.4274 | -1.5072 | 3.015 | 3.0831 | 1 | 0.6705 | 0.83525
1993-01-01 | 5.8616 | 0.59425 | -6.3974 | -15.2088 | -10.8031 | 2.8481 | 9.9361 | 0.99812 | 0.43083 | 0.71447
1993-01-02 | 4.4741 | 0 | -12.5915 | -20.4301 | -16.5108 | 4.0497 | 6.5859 | 0.84083 | 0.4549 | 0.64786
1993-01-03 | 2.6051 | 5.8108 | 1.7026 | -18.3828 | -8.3401 | 4.9753 | 7.4046 | 0.81382 | 0.29984 | 0.55683
1993-01-04 | 2.2087 | 15.1902 | 9.2393 | 0.57452 | 4.9069 | 3.9044 | 6.9627 | 1 | 0.42111 | 0.71056
1993-01-05 | 17.2732 | 4.6015 | 10.4589 | -6.2727 | 2.0931 | 2.2613 | 5.5558 | 1 | 0.64413 | 0.82207
1993-01-06 | 23.1915 | 1.3465 | -1.0539 | -5.4261 | -3.24 | 5.8578 | 2.8175 | 0.98421 | 0.5533 | 0.76876
1993-01-07 | 17.0184 | 2.786 | 0.69178 | -5.3679 | -2.3381 | 8.3446 | 3.8872 | 0.98555 | 0.55821 | 0.77188
1993-01-08 | 11.1002 | 0.036205 | -2.6521 | -18.0128 | -10.3324 | 4.152 | 4.5356 | 0.974 | 0.48535 | 0.72968
1993-01-09 | 6.3713 | 0 | -12.9846 | -21.0944 | -17.0395 | 8.4869 | 4.9195 | 0.78341 | 0.40289 | 0.59315
1993-01-10 | 4.2475 | 0.50506 | -9.9563 | -17.66 | -13.8081 | 7.3996 | 2.0504 | 0.83484 | 0.41595 | 0.6254
1993-01-11 | 2.8317 | 0 | -5.8 | -13.1798 | -9.4899 | 6.561 | 0.90501 | 0.92578 | 0.46994 | 0.69786
1993-01-12 | 2.2653 | 0.47656 | -2.0681 | -12.0005 | -7.0343 | 7.5942 | 1.1682 | 0.91085 | 0.51116 | 0.71101
1993-01-13 | 2.0388 | 18.5337 | -4.2356 | -9.1129 | -6.6742 | 4.092 | 4.5581 | 1 | 0.53583 | 0.76792
1993-01-14 | 1.8689 | 0.37144 | -5.407 | -10.5263 | -7.9667 | 8.422 | 2.9319 | 1 | 0.49804 | 0.74902
1993-01-15 | 1.8406 | 1.7581 | -4.2989 | -13.0474 | -8.6732 | 2.7617 | 2.0778 | 0.97383 | 0.56175 | 0.76779
1993-01-16 | 1.8689 | 0 | -2.1338 | -10.0119 | -6.0729 | 5.8727 | 3.3576 | 0.99372 | 0.56856 | 0.78114
1993-01-17 | 1.8406 | 1.8446 | -2.8569 | -15.3817 | -9.1193 | 7.0732 | 5.1452 | 1 | 0.54734 | 0.77367
1993-01-18 | 1.8972 | 0.57944 | -12.7145 | -20.0164 | -16.3654 | 5.3369 | 9.2802 | 0.99901 | 0.44295 | 0.72098
1993-01-19 | 1.8406 | 1.0512 | -7.7172 | -22.159 | -14.9381 | 9.1597 | 6.3918 | 0.90916 | 0.41893 | 0.66405
1993-01-20 | 1.7556 | 0 | -2.851 | -14.3415 | -8.5963 | 7.4976 | 5.4829 | 0.96648 | 0.46386 | 0.71517
1993-01-21 | 1.699 | 2.0856 | 2.4567 | -12.4171 | -4.9802 | 9.7183 | 5.9247 | 0.97007 | 0.56399 | 0.76703
1993-01-22 | 1.8689 | 9.862 | 3.1429 | -1.5314 | 0.80573 | 3.0709 | 5.5822 | 1 | 0.56491 | 0.78245
1993-01-23 | 1.9822 | 0 | 1.6842 | -3.1855 | -0.75066 | 3.2976 | 3.9815 | 1 | 0.61832 | 0.80916
1993-01-24 | 2.2653 | 9.5121 | 5.2357 | -4.8946 | 0.17058 | 4.6728 | 7.6128 | 1 | 0.50875 | 0.75438
1993-01-25 | 2.6051 | 0 | -5.7549 | -19.5635 | -12.6592 | 6.9457 | 10.9178 | 1 | 0.32073 | 0.66036
1993-01-26 | 3.9077 | 0.7365 | -4.5393 | -19.2075 | -11.8734 | 10.6825 | 6.3916 | 0.62311 | 0.34502 | 0.48406
1993-01-27 | 3.0299 | 1.4793 | -0.37515 | -16.0307 | -8.2029 | 3.9161 | 7.2268 | 0.82243 | 0.36993 | 0.59618
1993-01-28 | 2.5485 | 2.3671 | -4.9588 | -14.5363 | -9.7475 | 11.0294 | 6.0399 | 0.88084 | 0.43785 | 0.65934
1993-01-29 | 2.2087 | 1.7384 | -5.8059 | -19.1761 | -12.491 | 4.3048 | 8.3647 | 1 | 0.47475 | 0.73737
1993-01-30 | 2.0388 | 4.8816 | -18.359 | -28.8927 | -23.6258 | 9.362 | 6.7314 | 0.87288 | 0.36175 | 0.61732
1993-01-31 | 1.8972 | 7.2397 | -9.9156 | -21.9633 | -15.9395 | 6.365 | 4.0821 | 1 | 0.45218 | 0.72609
1993-02-01 | 1.784 | 0.28385 | -16.2703 | -24.6749 | -20.4726 | 4.7198 | 8.1562 | 0.98326 | 0.45999 | 0.72162
1993-02-02 | 1.7273 | 0 | -10.5756 | -23.6617 | -17.1186 | 11.4285 | 3.5281 | 0.9996 | 0.50634 | 0.75297
1993-02-03 | 1.699 | 2.8082 | -1.8426 | -13.3023 | -7.5725 | 9.3648 | 5.5876 | 1 | 0.54165 | 0.77083
1993-02-04 | 1.6424 | 2.7406 | -8.9388 | -18.0956 | -13.5172 | 8.5268 | 8.6024 | 1 | 0.45348 | 0.72674
1993-02-05 | 1.6141 | 4.175 | -2.4839 | -28.8792 | -15.6816 | 6.0022 | 6.4145 | 1 | 0.53119 | 0.76559
1993-02-06 | 1.5857 | 0 | -20.9235 | -36.9557 | -28.9396 | 12.5322 | 4.1711 | 1 | 0.36766 | 0.68383
1993-02-07 | 1.5574 | 1.3871 | -9.4092 | -34.8808 | -22.145 | 8.6586 | 5.0452 | 0.991 | 0.35929 | 0.67514
1993-02-08 | 1.5291 | 0 | -9.6343 | -26.6577 | -18.146 | 9.0003 | 5.8978 | 1 | 0.49535 | 0.74768
1993-02-09 | 1.5008 | 0.0089856 | -6.0505 | -26.044 | -16.0473 | 9.8337 | 3.6555 | 0.99859 | 0.49413 | 0.74636
1993-02-10 | 1.4725 | 0 | -1.9147 | -16.3802 | -9.1474 | 7.3929 | 5.3086 | 1 | 0.52479 | 0.76239
1993-02-11 | 1.4725 | 0 | -10.1216 | -23.019 | -16.5703 | 12.9259 | 4.8415 | 1 | 0.45808 | 0.72904
1993-02-12 | 1.4725 | 13.2385 | -1.6377 | -19.3102 | -10.474 | 9.4032 | 4.6556 | 0.99569 | 0.45173 | 0.72371
1993-02-13 | 1.4725 | 4.1519 | -0.53081 | -7.8873 | -4.209 | 3.8789 | 5.8047 | 1 | 0.53702 | 0.76851
1993-02-14 | 1.4725 | 0.45474 | -6.5469 | -21.1896 | -13.8683 | 7.1628 | 7.7405 | 1 | 0.54235 | 0.77117
1993-02-15 | 1.5574 | 0.22386 | -2.4823 | -18.8023 | -10.6423 | 11.7837 | 2.971 | 1 | 0.55432 | 0.77716
1993-02-16 | 1.5008 | 15.0349 | -2.0785 | -9.547 | -5.8127 | 9.5109 | 5.005 | 0.99869 | 0.56306 | 0.78087
1993-02-17 | 1.4725 | 0.90958 | -5.1256 | -25.032 | -15.0788 | 8.5411 | 8.2053 | 1 | 0.53902 | 0.76951
1993-02-18 | 1.4725 | 0.19399 | -8.4531 | -25.4182 | -16.9357 | 11.7482 | 2.2637 | 1 | 0.42674 | 0.71337
1993-02-19 | 1.4725 | 0 | -10.4682 | -28.7639 | -19.6161 | 12.4027 | 3.0673 | 0.99994 | 0.40062 | 0.70028
1993-02-20 | 1.4442 | 0.14049 | -10.5433 | -30.2998 | -20.4216 | 9.0085 | 3.4139 | 0.97485 | 0.44486 | 0.70986
1993-02-21 | 1.4442 | 6.1499 | -7.7148 | -29.4003 | -18.5576 | 15.0531 | 4.143 | 0.99513 | 0.448 | 0.72156
1993-02-22 | 1.4442 | 5.0226 | -4.707 | -9.9277 | -7.3174 | 5.9554 | 3.3783 | 1 | 0.5231 | 0.76155
1993-02-23 | 1.4442 | 3.9437 | -3.0264 | -15.3915 | -9.2089 | 5.4323 | 1.8729 | 1 | 0.5633 | 0.78165
1993-02-24 | 1.4442 | 0.000217 | -11.5182 | -25.5119 | -18.515 | 10.654 | 6.9602 | 1 | 0.42592 | 0.71296
1993-02-25 | 1.4442 | 0 | -12.8697 | -29.8286 | -21.3491 | 15.3854 | 5.4469 | 0.99724 | 0.42645 | 0.71184
1993-02-26 | 1.4725 | 0 | -5.2674 | -28.5158 | -16.8916 | 13.4205 | 2.6095 | 0.9679 | 0.38461 | 0.67626
1993-02-27 | 1.4725 | 0 | -4.0667 | -26.1858 | -15.1263 | 16.533 | 2.165 | 0.93321 | 0.36821 | 0.65071
1993-02-28 | 1.4158 | 0 | -3.4533 | -23.7643 | -13.6088 | 16.3646 | 3.6396 | 0.9524 | 0.3234 | 0.6379
1993-03-01 | 1.3875 | 0 | -1.2381 | -19.3476 | -10.2929 | 14.5918 | 2.7204 | 0.90277 | 0.37586 | 0.63932
1993-03-02 | 1.3592 | 0.64532 | 0.3276 | -9.9402 | -4.8063 | 11.0086 | 2.6183 | 0.9799 | 0.40788 | 0.69389
1993-03-03 | 1.3592 | 0 | 1.7437 | -12.1386 | -5.1974 | 14.9636 | 3.7032 | 0.99985 | 0.49921 | 0.74953
1993-03-04 | 1.3309 | 0.0086154 | 2.1231 | -12.2151 | -5.046 | 18.9742 | 5.5757 | 0.96896 | 0.42973 | 0.69935
1993-03-05 | 1.3592 | 1.7307 | -2.1398 | -8.6413 | -5.3906 | 5.5646 | 6.434 | 0.90514 | 0.41436 | 0.65975
1993-03-06 | 1.3309 | 1.5292 | -3.1501 | -10.477 | -6.8136 | 7.102 | 3.5022 | 1 | 0.44293 | 0.72147
1993-03-07 | 1.3309 | 0 | 0.91741 | -11.1821 | -5.1324 | 10.987 | 3.8524 | 0.99104 | 0.49269 | 0.74187
1993-03-08 | 1.3875 | 4.4635 | 4.6139 | -7.8031 | -1.5946 | 11.2545 | 2.5725 | 0.9862 | 0.45092 | 0.71856
1993-03-09 | 1.4725 | 3.8145 | 0.78316 | -3.8691 | -1.543 | 12.8105 | 4.5161 | 1 | 0.50297 | 0.75149
1993-03-10 | 1.4725 | 6.6773 | 0.1263 | -3.8212 | -1.8475 | 11.1024 | 2.6754 | 0.99976 | 0.48526 | 0.74251
1993-03-11 | 1.4725 | 1.2701 | -1.6897 | -21.1354 | -11.4125 | 10.6196 | 7.5887 | 1 | 0.47175 | 0.73587
1993-03-12 | 1.5291 | 0 | -9.0953 | -23.1041 | -16.0997 | 21.7677 | 5.2285 | 0.96588 | 0.33692 | 0.6514
1993-03-13 | 1.4158 | 31.8373 | -7.5314 | -18.0781 | -12.8047 | 17.1158 | 6.8414 | 0.99997 | 0.35425 | 0.67711
1993-03-14 | 1.3026 | 1.2562 | -9.6339 | -25.2221 | -17.428 | 12.6733 | 12.4582 | 1 | 0.38029 | 0.69014
1993-03-15 | 1.3309 | 0 | -6.9019 | -24.0691 | -15.4855 | 20.7679 | 6.5798 | 0.91198 | 0.38173 | 0.64686
1993-03-16 | 1.3592 | 2.6975 | 4.4859 | -16.8641 | -6.1891 | 9.4175 | 10.7572 | 0.91164 | 0.26758 | 0.58961
1993-03-17 | 1.3592 | 6.5978 | 3.8823 | -21.7171 | -8.9174 | 11.0678 | 7.8329 | 1 | 0.4491 | 0.72455
1993-03-18 | 1.3875 | 0 | -11.6242 | -29.2081 | -20.4162 | 23.4735 | 6.2425 | 0.99714 | 0.31986 | 0.6585
1993-03-19 | 1.3875 | 0 | 0.28742 | -26.0365 | -12.8745 | 23.4647 | 2.6569 | 0.88834 | 0.34038 | 0.61436
1993-03-20 | 1.4158 | 4.6581 | 2.5365 | -12.9856 | -5.2245 | 13.9578 | 4.9777 | 0.84146 | 0.39213 | 0.6168
1993-03-21 | 1.4442 | 2.5355 | 2.4432 | -3.649 | -0.60288 | 8.5732 | 4.705 | 1 | 0.4469 | 0.72345
1993-03-22 | 1.4725 | 0.07168 | 1.4143 | -16.3791 | -7.4824 | 12.3869 | 6.0941 | 0.99993 | 0.41862 | 0.70927
1993-03-23 | 1.4725 | 3.7332 | 5.7088 | -14.0225 | -4.1568 | 23.7965 | 2.7001 | 0.96642 | 0.38072 | 0.67357
1993-03-24 | 1.5857 | 0.21285 | 7.2553 | -5.4278 | 0.91379 | 10.8679 | 2.7881 | 1 | 0.42957 | 0.71479
1993-03-25 | 1.6424 | 0 | 12.2191 | -6.6229 | 2.7981 | 21.4015 | 1.9666 | 0.99354 | 0.42112 | 0.70733
1993-03-26 | 1.784 | 0 | 14.4844 | -5.3706 | 4.5569 | 23.8287 | 2.1933 | 0.9424 | 0.39907 | 0.67074
1993-03-27 | 2.7184 | 0 | 18.9631 | -3.3063 | 7.8284 | 23.8568 | 1.274 | 0.90901 | 0.34658 | 0.6278
1993-03-28 | 4.4741 | 0 | 18.0488 | -0.73109 | 8.6588 | 22.668 | 2.5061 | 0.75571 | 0.30325 | 0.52948
1993-03-29 | 10.7604 | 1.9674 | 14.181 | 1.4787 | 7.8299 | 18.3499 | 2.9742 | 0.90884 | 0.33135 | 0.62009
1993-03-30 | 26.193 | 0 | 12.8701 | -3.5732 | 4.6485 | 22.4231 | 5.1726 | 0.91198 | 0.32094 | 0.61646
1993-03-31 | 34.2633 | 1.0666 | 6.3269 | -1.8796 | 2.2236 | 11.7374 | 4.9405 | 0.86859 | 0.27077 | 0.56968
1993-04-01 | 26.3063 | 5.2516 | 0.57241 | -3.175 | -1.3013 | 8.9019 | 6.848 | 1 | 0.43762 | 0.71881
1993-04-02 | 21.2376 | 8.0159 | 0.88949 | -2.7092 | -0.90985 | 7.1343 | 3.586 | 1 | 0.59879 | 0.79939
1993-04-03 | 15.8291 | 1.4207 | 0.7332 | -3.6159 | -1.4414 | 6.4218 | 4.3467 | 1 | 0.59855 | 0.79927
1993-04-04 | 10.8453 | 0 | 4.9622 | -8.2538 | -1.6458 | 8.0178 | 4.4038 | 0.97962 | 0.50596 | 0.74279
1993-04-05 | 9.6843 | 0 | 9.8716 | -7.2426 | 1.3145 | 24.1364 | 3.1659 | 0.9335 | 0.38623 | 0.65986
1993-04-06 | 11.6382 | 0 | 12.4505 | -6.0746 | 3.188 | 24.25 | 2.7615 | 0.75287 | 0.26065 | 0.50676
1993-04-07 | 15.999 | 0 | 13.8077 | -4.6731 | 4.5673 | 24.1899 | 3.0217 | 0.5558 | 0.24212 | 0.39896
1993-04-08 | 20.0766 | 0 | 15.0105 | -1.6197 | 6.6954 | 19.3322 | 2.2901 | 0.6182 | 0.24312 | 0.43066
1993-04-09 | 24.7489 | 0 | 15.0714 | 1.4152 | 8.2433 | 19.8674 | 8.8587 | 0.55686 | 0.25149 | 0.40418
1993-04-10 | 32.8475 | 3.3603 | 13.5364 | 3.0444 | 8.2904 | 11.6688 | 7.9991 | 0.91814 | 0.35204 | 0.63509
1993-04-11 | 36.8118 | 1.1031 | 8.0377 | -0.15139 | 3.9432 | 7.971 | 4.8473 | 1 | 0.6087 | 0.80435
1993-04-12 | 35.6792 | 5.4429 | 3.6874 | -0.26475 | 1.7113 | 7.9726 | 6.9682 | 1 | 0.59927 | 0.79963
1993-04-13 | 31.1485 | 0 | 6.2488 | -0.90709 | 2.6709 | 21.2046 | 4.9969 | 1 | 0.45922 | 0.72961
1993-04-14 | 25.0037 | 0 | 9.8457 | -3.1827 | 3.3315 | 12.9086 | 3.2593 | 0.97869 | 0.42794 | 0.70332
1993-04-15 | 22.3986 | 0 | 10.3666 | 0.7488 | 5.5577 | 14.771 | 5.8269 | 0.78812 | 0.37595 | 0.58204
1993-04-16 | 22.0022 | 9.5637 | 18.0284 | 7.8904 | 12.9594 | 14.1785 | 10.7093 | 0.99973 | 0.49433 | 0.74703
1993-04-17 | 26.4196 | 8.2045 | 17.445 | -0.41464 | 8.5152 | 15.3914 | 7.9258 | 1 | 0.44279 | 0.7214
1993-04-18 | 24.1259 | 1.471 | 6.464 | -3.1412 | 1.6614 | 10.0828 | 4.8385 | 0.99923 | 0.44669 | 0.72296
1993-04-19 | 21.6057 | 4.5571 | 13.0012 | -0.37118 | 6.315 | 7.8393 | 4.8572 | 0.87195 | 0.49967 | 0.68581
1993-04-20 | 18.8024 | 3.3654 | 15.6206 | 2.1992 | 8.9099 | 8.3627 | 4.9663 | 1 | 0.58356 | 0.79178
1993-04-21 | 15.0645 | 4.4826 | 15.3296 | 1.1786 | 8.2541 | 16.0488 | 4.1416 | 1 | 0.54998 | 0.77499
1993-04-22 | 14.3566 | 16.7501 | 6.6488 | 0.63108 | 3.64 | 9.0214 | 7.0625 | 1 | 0.5486 | 0.7743
1993-04-23 | 20.02 | 3.8313 | 3.4942 | -2.8907 | 0.30175 | 13.1068 | 10.9425 | 1 | 0.49944 | 0.74972
1993-04-24 | 19.0289 | 2.404 | 13.3153 | 0.53462 | 6.925 | 26.7556 | 5.4726 | 0.93568 | 0.32588 | 0.63078
1993-04-25 | 17.3865 | 11.7357 | 20.3615 | 5.6202 | 12.9909 | 11.9702 | 8.1674 | 0.92238 | 0.36105 | 0.64171
1993-04-26 | 21.8889 | 0.61708 | 5.4658 | -3.214 | 1.1259 | 17.9886 | 6.9552 | 1 | 0.41563 | 0.70781
1993-04-27 | 18.0944 | 0 | 10.5664 | -5.0695 | 2.7484 | 27.7779 | 3.6546 | 0.78774 | 0.30618 | 0.54696
1993-04-28 | 14.3283 | 0 | 17.74 | -0.64735 | 8.5463 | 27.4445 | 5.1044 | 0.66959 | 0.28445 | 0.47702
1993-04-29 | 11.1851 | 0 | 22.0722 | 2.5789 | 12.3255 | 25.6428 | 3.9829 | 0.69789 | 0.29217 | 0.49503
1993-04-30 | 8.9481 | 0 | 22.5353 | 5.9795 | 14.2574 | 18.7191 | 5.1704 | 0.66493 | 0.28025 | 0.47259
1993-05-01 | 7.4756 | 0 | 21.6087 | 2.6118 | 12.1103 | 24.4415 | 5.1954 | 0.94246 | 0.34963 | 0.64604
1993-05-02 | 6.5129 | 0 | 19.1163 | 3.8144 | 11.4653 | 24.1726 | 4.4975 | 0.92694 | 0.34722 | 0.63708
1993-05-03 | 5.7766 | 0 | 20.5648 | 6.4703 | 13.5175 | 25.1579 | 9.9257 | 0.79479 | 0.40332 | 0.59905
1993-05-04 | 5.182 | 0.000649 | 21.0249 | 9.9164 | 15.4706 | 22.4886 | 6.846 | 0.99966 | 0.44075 | 0.7202
1993-05-05 | 4.8139 | 7.6662 | 20.485 | 12.2775 | 16.3813 | 10.1831 | 6.1923 | 0.99764 | 0.43642 | 0.71703
1993-05-06 | 5.3802 | 3.636 | 20.3857 | 6.7822 | 13.584 | 17.5904 | 5.6173 | 1 | 0.43103 | 0.71551
1993-05-07 | 5.9182 | 0 | 14.1041 | 0.48442 | 7.2943 | 25.7651 | 3.9504 | 0.9925 | 0.37969 | 0.68609
1993-05-08 | 5.4085 | 0 | 21.3431 | 2.1568 | 11.75 | 25.9592 | 3.3957 | 0.90542 | 0.36789 | 0.63666
1993-05-09 | 4.4457 | 0 | 25.465 | 6.209 | 15.837 | 25.671 | 3.4124 | 0.76442 | 0.34052 | 0.55247
1993-05-10 | 3.8511 | 0.0010458 | 19.7057 | 5.7071 | 12.7064 | 5.1889 | 2.4045 | 0.88315 | 0.34791 | 0.61553
1993-05-11 | 3.483 | 0.80795 | 23.7143 | 4.4319 | 14.0731 | 20.351 | 5.856 | 0.97548 | 0.44571 | 0.71059
1993-05-12 | 3.2847 | 9.0683 | 23.1568 | 4.5083 | 13.8326 | 22.4249 | 4.0132 | 0.92119 | 0.32479 | 0.62299
1993-05-13 | 3.5962 | 0.0065678 | 10.7039 | -2.1405 | 4.2817 | 14.8704 | 5.4075 | 1 | 0.45784 | 0.72892
1993-05-14 | 3.8228 | 0 | 16.0952 | 0.90559 | 8.5004 | 18.6972 | 2.3885 | 0.94492 | 0.42423 | 0.68457
1993-05-15 | 3.2847 | 3.9252 | 18.9143 | 6.9607 | 12.9375 | 13.0124 | 6.1405 | 0.88998 | 0.48186 | 0.68592
1993-05-16 | 3.3131 | 0 | 16.0643 | 2.6316 | 9.3479 | 22.6499 | 6.6484 | 0.99991 | 0.38669 | 0.6933
1993-05-17 | 3.2281 | 0.53844 | 12.8875 | -0.67282 | 6.1074 | 20.4075 | 5.665 | 0.94681 | 0.34174 | 0.64427
1993-05-18 | 2.9733 | 0 | 16.3928 | 1.2734 | 8.8331 | 21.1624 | 2.8964 | 0.9483 | 0.40558 | 0.67694
1993-05-19 | 2.6335 | 0.69401 | 13.6248 | 7.4549 | 10.5398 | 7.6983 | 2.3341 | 0.98157 | 0.40351 | 0.69254
1993-05-20 | 2.5202 | 11.1393 | 13.2285 | 6.9014 | 10.065 | 16.6155 | 1.4182 | 1 | 0.49902 | 0.74951
1993-05-21 | 3.4546 | 0.14773 | 15.9639 | 2.1224 | 9.0431 | 15.2557 | 3.6827 | 1 | 0.41669 | 0.70834
1993-05-22 | 4.1343 | 0.49383 | 15.8916 | 0.32529 | 8.1084 | 18.6174 | 3.1321 | 0.93884 | 0.40598 | 0.67241
1993-05-23 | 4.2475 | 0.48958 | 16.4934 | 2.228 | 9.3607 | 27.3277 | 3.2818 | 0.96503 | 0.39218 | 0.67861
1993-05-24 | 3.8228 | 14.5897 | 15.8662 | 5.6872 | 10.7767 | 9.0635 | 5.7279 | 1 | 0.33901 | 0.66951
1993-05-25 | 6.0315 | 0.87493 | 20.6193 | 8.5425 | 14.5809 | 20.0968 | 6.1182 | 1 | 0.45352 | 0.72676
1993-05-26 | 5.5218 | 4.0288 | 15.6821 | 4.9755 | 10.3288 | 17.3844 | 5.6801 | 1 | 0.47217 | 0.73609
1993-05-27 | 3.8511 | 1.216 | 13.4892 | 5.1154 | 9.3023 | 17.2565 | 7.1359 | 1 | 0.46735 | 0.73368
1993-05-28 | 3.3131 | 1.5228 | 10.8688 | 6.2835 | 8.5762 | 9.1834 | 1.9236 | 1 | 0.48799 | 0.744
1993-05-29 | 3.1432 | 2.3007 | 11.8062 | 3.0911 | 7.4487 | 18.047 | 8.8119 | 1 | 0.45077 | 0.72539
1993-05-30 | 3.0299 | 0.01298 | 16.0827 | 2.5826 | 9.3326 | 20.6443 | 5.7315 | 0.99944 | 0.48883 | 0.74413
1993-05-31 | 2.6901 | 8.1626 | 16.1758 | 5.4327 | 10.8042 | 11.9556 | 8.0196 | 0.99797 | 0.49769 | 0.74783
1993-06-01 | 3.1148 | 5.5002 | 13.7004 | 2.3003 | 8.0003 | 12.1997 | 6.6061 | 1 | 0.51161 | 0.75581
1993-06-02 | 4.1059 | 0.080405 | 15.8717 | 3.1087 | 9.4902 | 17.1451 | 7.014 | 0.96908 | 0.43894 | 0.70401
1993-06-03 | 3.2847 | 0.2906 | 16.7187 | 6.1292 | 11.424 | 18.1941 | 5.5595 | 0.90944 | 0.44915 | 0.6793
1993-06-04 | 2.5768 | 1.6604 | 16.3763 | 0.78331 | 8.5798 | 19.3476 | 4.1904 | 0.97995 | 0.46135 | 0.72065
1993-06-05 | 2.2653 | 9.0995 | 18.535 | 4.3874 | 11.4612 | 20.9611 | 4.2344 | 0.85058 | 0.43138 | 0.64098
1993-06-06 | 2.86 | 3.2654 | 11.6558 | 5.6503 | 8.653 | 9.4941 | 2.5464 | 1 | 0.56567 | 0.78284
1993-06-07 | 4.559 | 0.77505 | 19.1809 | 6.6295 | 12.9052 | 21.4185 | 4.2511 | 0.99845 | 0.45517 | 0.72681
1993-06-08 | 3.6246 | 1.5342 | 21.0378 | 10.0514 | 15.5446 | 26.1243 | 2.3681 | 0.87043 | 0.37371 | 0.62207
1993-06-09 | 2.775 | 18.9938 | 21.1248 | 12.4713 | 16.7981 | 15.0583 | 4.1944 | 1 | 0.44614 | 0.72307
1993-06-10 | 7.1925 | 3.9811 | 21.2906 | 12.9615 | 17.1261 | 17.9206 | 7.313 | 1 | 0.48059 | 0.74029
1993-06-11 | 9.0614 | 0.94276 | 16.9044 | 8.0443 | 12.4744 | 13.6488 | 5.651 | 0.98898 | 0.54752 | 0.76825
1993-06-12 | 6.0315 | 0 | 25.0025 | 9.5377 | 17.2701 | 26.6848 | 3.1095 | 0.98796 | 0.45496 | 0.72146
1993-06-13 | 4.021 | 0 | 27.0292 | 10.1993 | 18.6142 | 26.3858 | 3.3501 | 0.844 | 0.40196 | 0.62298
1993-06-14 | 3.0582 | 0.00086 | 28.0345 | 12.2779 | 20.1562 | 25.0021 | 3.7935 | 0.90016 | 0.42238 | 0.66127
1993-06-15 | 2.5202 | 11.3343 | 26.3431 | 12.2571 | 19.3001 | 23.6339 | 5.3483 | 0.91012 | 0.45015 | 0.68013
1993-06-16 | 2.4636 | 1.2032 | 17.443 | 8.5201 | 12.9816 | 19.6232 | 4.9123 | 1 | 0.48007 | 0.74003
1993-06-17 | 2.4919 | 0.37855 | 22.9186 | 10.0081 | 16.4633 | 20.392 | 2.5192 | 0.99893 | 0.49115 | 0.74504
1993-06-18 | 2.237 | 12.5779 | 24.3603 | 13.9272 | 19.1437 | 10.9156 | 2.4776 | 0.98114 | 0.52488 | 0.75301
1993-06-19 | 2.5485 | 1.1022 | 20.6721 | 10.9204 | 15.7963 | 9.5002 | 2.8697 | 1 | 0.62824 | 0.81412
1993-06-20 | 3.3414 | 4.5136 | 23.2091 | 13.5684 | 18.3888 | 14.1886 | 4.0389 | 0.99809 | 0.48483 | 0.74146
1993-06-21 | 2.9733 | 24.0217 | 22.3432 | 15.2952 | 18.8192 | 11.662 | 4.6526 | 1 | 0.63981 | 0.8199
1993-06-22 | 14.7814 | 18.3366 | 18.8122 | 8.8448 | 13.8285 | 15.9279 | 9.6509 | 1 | 0.54356 | 0.77178
1993-06-23 | 15.9707 | 0 | 20.2151 | 4.8162 | 12.5157 | 28.4507 | 8.747 | 1 | 0.37054 | 0.68527
1993-06-24 | 6.4562 | 0 | 23.2515 | 6.0565 | 14.654 | 27.8295 | 2.8448 | 0.7952 | 0.40841 | 0.60181
1993-06-25 | 3.7095 | 0.32011 | 29.2264 | 11.8395 | 20.533 | 27.8392 | 4.9284 | 0.79499 | 0.38466 | 0.58983
1993-06-26 | 2.86 | 0.11015 | 27.9162 | 12.0655 | 19.9909 | 22.3507 | 6.0915 | 0.91379 | 0.49885 | 0.70632
1993-06-27 | 2.4069 | 1.2239 | 27.0361 | 13.8536 | 20.4449 | 26.4273 | 5.3061 | 0.92035 | 0.42907 | 0.67471
1993-06-28 | 2.1238 | 0.45066 | 24.9027 | 10.4879 | 17.6953 | 15.2223 | 5.0741 | 0.96859 | 0.48225 | 0.72542
1993-06-29 | 1.8689 | 0 | 22.2603 | 9.0731 | 15.6667 | 21.9006 | 4.065 | 0.96826 | 0.47142 | 0.71984
1993-06-30 | 1.699 | 0 | 22.3039 | 7.5542 | 14.9291 | 17.6584 | 3.6634 | 0.93249 | 0.47539 | 0.70394
1993-07-01 | 1.5291 | 0 | 25.8743 | 9.9684 | 17.9213 | 27.7281 | 1.7473 | 0.89336 | 0.37356 | 0.63346
1993-07-02 | 1.3875 | 1.6956 | 25.6024 | 12.6096 | 19.106 | 23.9553 | 6.3641 | 0.87841 | 0.38202 | 0.63022
1993-07-03 | 1.3026 | 1.4312 | 22.9051 | 14.5462 | 18.7257 | 14.6837 | 4.9997 | 1 | 0.49917 | 0.74959
1993-07-04 | 1.2743 | 0 | 25.1368 | 10.7813 | 17.959 | 24.9257 | 4.5836 | 1 | 0.46588 | 0.73294
1993-07-05 | 1.2459 | 0 | 28.8916 | 14.8134 | 21.8525 | 25.7352 | 3.5865 | 0.88984 | 0.47389 | 0.68187
1993-07-06 | 1.161 | 6.5341 | 32.0105 | 18.6931 | 25.3518 | 25.7414 | 5.6908 | 0.95856 | 0.54112 | 0.74984
1993-07-07 | 1.161 | 0 | 31.2177 | 17.0974 | 24.1576 | 20.4386 | 3.2707 | 1 | 0.48622 | 0.74311
1993-07-08 | 1.076 | 5.9962 | 29.4302 | 17.6648 | 23.5475 | 16.3999 | 2.128 | 0.98983 | 0.51015 | 0.74999
1993-07-09 | 1.0477 | 0 | 29.3191 | 16.2102 | 22.7647 | 20.919 | 3.7777 | 1 | 0.50432 | 0.75216
1993-07-10 | 1.0194 | 0 | 29.2946 | 13.0682 | 21.1814 | 20.7002 | 5.9799 | 0.9267 | 0.51973 | 0.72321
1993-07-11 | 0.96277 | 1.2857 | 27.2965 | 13.6265 | 20.4615 | 26.6884 | 4.955 | 0.92897 | 0.47022 | 0.69959
1993-07-12 | 1.1044 | 7.7107 | 25.5357 | 12.6709 | 19.1033 | 15.2012 | 3.9928 | 1 | 0.47869 | 0.73935
1993-07-13 | 1.1327 | 0 | 24.6075 | 11.1042 | 17.8559 | 26.2068 | 4.8943 | 0.99807 | 0.43111 | 0.71459
1993-07-14 | 1.1893 | 0.89766 | 25.3143 | 13.8284 | 19.5713 | 10.43 | 2.5794 | 0.91062 | 0.45071 | 0.68066
1993-07-15 | 0.99109 | 0.9038 | 21.3584 | 10.7804 | 16.0694 | 17.5816 | 7.0461 | 1 | 0.51002 | 0.75501
1993-07-16 | 0.87782 | 3.7184 | 20.6603 | 11.1922 | 15.9262 | 16.6476 | 7.9377 | 0.96877 | 0.45532 | 0.71205
1993-07-17 | 0.82119 | 1.4463 | 20.4496 | 9.4835 | 14.9665 | 18.1977 | 6.4133 | 1 | 0.49635 | 0.74818
1993-07-18 | 0.82119 | 0 | 25.942 | 11.336 | 18.639 | 25.0162 | 3.167 | 0.93891 | 0.42919 | 0.68405
1993-07-19 | 0.79287 | 0 | 26.5809 | 13.1979 | 19.8894 | 14.0209 | 4.9984 | 0.84936 | 0.38971 | 0.61953
1993-07-20 | 0.76455 | 3.7471 | 25.1222 | 13.0239 | 19.073 | 16.767 | 4.5713 | 1 | 0.5797 | 0.78985
1993-07-21 | 0.93445 | 4.944 | 20.316 | 10.3781 | 15.3471 | 16.0532 | 5.7425 | 1 | 0.49854 | 0.74927
1993-07-22 | 0.99109 | 8.338 | 16.2855 | 11.6598 | 13.9726 | 8.9216 | 6.1052 | 1 | 0.53699 | 0.76849
1993-07-23 | 1.076 | 1.1855 | 20.3033 | 10.0992 | 15.2012 | 17.0593 | 5.0843 | 1 | 0.5189 | 0.75945
1993-07-24 | 1.1327 | 0.000683 | 23.1712 | 11.1432 | 17.1572 | 15.8804 | 3.5765 | 0.98852 | 0.49658 | 0.74255
1993-07-25 | 0.99109 | 0 | 24.4316 | 10.7498 | 17.5907 | 22.6864 | 2.5149 | 0.91511 | 0.4635 | 0.6893
1993-07-26 | 0.87782 | 12.9734 | 24.7952 | 14.1865 | 19.4909 | 22.0034 | 7.5612 | 0.91354 | 0.46504 | 0.68929
1993-07-27 | 1.1044 | 25.9963 | 19.1049 | 14.5838 | 16.8443 | 14.6464 | 6.3496 | 1 | 0.56778 | 0.78389
1993-07-28 | 2.4352 | 6.1846 | 26.5015 | 16.1033 | 21.3024 | 13.7155 | 2.5506 | 1 | 0.62918 | 0.81459
1993-07-29 | 4.1059 | 29.7736 | 25.639 | 16.0964 | 20.8677 | 14.8796 | 3.8156 | 1 | 0.54497 | 0.77249
1993-07-30 | 6.4845 | 4.7414 | 24.9155 | 14.6951 | 19.8053 | 15.641 | 2.6718 | 1 | 0.49061 | 0.74531
1993-07-31 | 3.6812 | 1.4526 | 25.6055 | 14.9035 | 20.2545 | 17.2194 | 2.5599 | 1 | 0.55213 | 0.77607
1993-08-01 | 2.2653 | 0.47405 | 28.0298 | 15.2927 | 21.6612 | 19.1321 | 3.3611 | 1 | 0.5943 | 0.79715
1993-08-02 | 1.6707 | 0.8603 | 26.9923 | 13.9257 | 20.459 | 18.3591 | 4.9435 | 1 | 0.55692 | 0.77846
1993-08-03 | 1.3875 | 0.041075 | 26.6893 | 11.9516 | 19.3204 | 21.0168 | 4.4306 | 1 | 0.50854 | 0.75427
1993-08-04 | 1.5857 | 7.9952 | 25.1482 | 11.4188 | 18.2835 | 19.2636 | 5.1192 | 0.99975 | 0.51114 | 0.75545
1993-08-05 | 2.86 | 0.67692 | 19.5055 | 7.1999 | 13.3527 | 16.597 | 4.3589 | 1 | 0.49659 | 0.74829
1993-08-06 | 2.0671 | 0 | 22.4373 | 8.1611 | 15.2992 | 20.3623 | 2.8613 | 0.99845 | 0.49037 | 0.74441
1993-08-07 | 1.5291 | 1.0718 | 22.3969 | 10.4928 | 16.4448 | 20.9036 | 3.193 | 0.9992 | 0.49696 | 0.74808
1993-08-08 | 1.3026 | 3.5349 | 23.5494 | 11.6384 | 17.5939 | 18.3603 | 2.5072 | 1 | 0.50746 | 0.75373
1993-08-09 | 1.161 | 0 | 25.7027 | 12.1907 | 18.9467 | 19.3333 | 3.7711 | 0.99299 | 0.50762 | 0.75031
1993-08-10 | 0.96277 | 11.9226 | 25.1199 | 14.6326 | 19.8762 | 17.8873 | 6.079 | 1 | 0.53856 | 0.76928
1993-08-11 | 1.3026 | 0 | 24.1702 | 14.2774 | 19.2238 | 19.3406 | 6.3161 | 1 | 0.55832 | 0.77916
1993-08-12 | 1.6141 | 0 | 22.4634 | 14.7898 | 18.6266 | 15.968 | 3.6123 | 1 | 0.53702 | 0.76851
1993-08-13 | 1.4158 | 0.49596 | 25.9956 | 13.393 | 19.6943 | 15.73 | 1.3256 | 1 | 0.54409 | 0.77204
1993-08-14 | 1.161 | 0.82846 | 26.6941 | 13.6351 | 20.1646 | 13.0569 | 1.9246 | 1 | 0.57889 | 0.78945
1993-08-15 | 1.076 | 0.24375 | 26.9091 | 13.8569 | 20.383 | 19.9409 | 2.4927 | 1 | 0.49534 | 0.74767
1993-08-16 | 1.1327 | 0.64248 | 27.3781 | 14.0773 | 20.7277 | 20.0522 | 4.4018 | 0.99823 | 0.51162 | 0.75492
1993-08-17 | 0.99109 | 2.0007 | 22.1454 | 16.3033 | 19.2243 | 16.3856 | 3.5327 | 1 | 0.52509 | 0.76255
1993-08-18 | 0.93445 | 3.5623 | 25.4619 | 14.8722 | 20.1671 | 16.022 | 1.8485 | 1 | 0.56169 | 0.78085
1993-08-19 | 0.90614 | 0.000123 | 25.1305 | 14.0561 | 19.5933 | 20.5692 | 3.4209 | 1 | 0.55484 | 0.77742
1993-08-20 | 0.87782 | 10.493 | 22.4165 | 10.5391 | 16.4778 | 15.5997 | 4.431 | 1 | 0.57066 | 0.78533
1993-08-21 | 0.99109 | 0 | 17.9911 | 3.838 | 10.9146 | 21.0521 | 5.7185 | 1 | 0.42488 | 0.71244
1993-08-22 | 1.161 | 0 | 20.8038 | 5.1622 | 12.983 | 19.2398 | 2.1993 | 0.98077 | 0.51073 | 0.74575
1993-08-23 | 1.0477 | 0 | 23.4741 | 9.1433 | 16.3087 | 14.3992 | 3.7069 | 1 | 0.52667 | 0.76334
1993-08-24 | 0.96277 | 29.686 | 27.1861 | 15.6471 | 21.4166 | 12.413 | 5.7343 | 1 | 0.67472 | 0.83736
1993-08-25 | 1.3875 | 0 | 26.9624 | 15.0935 | 21.028 | 16.0069 | 4.8458 | 1 | 0.58601 | 0.793
1993-08-26 | 1.5574 | 0 | 29.9625 | 15.1649 | 22.5637 | 21.2631 | 3.824 | 1 | 0.52259 | 0.7613
1993-08-27 | 1.2459 | 5.4787 | 29.2041 | 17.4455 | 23.3248 | 21.5017 | 4.6185 | 0.99957 | 0.46774 | 0.73366
1993-08-28 | 1.076 | 0.092902 | 26.6589 | 10.0909 | 18.3749 | 11.7727 | 6.0354 | 1 | 0.51772 | 0.75886
1993-08-29 | 0.93445 | 0 | 22.4173 | 7.691 | 15.0542 | 20.0995 | 3.3294 | 1 | 0.4602 | 0.7301
1993-08-30 | 0.87782 | 3.1432 | 24.9729 | 10.1532 | 17.563 | 18.6797 | 2.6067 | 0.99907 | 0.56838 | 0.78372
1993-08-31 | 0.8495 | 20.2208 | 27.7968 | 13.594 | 20.6954 | 14.5411 | 6.5827 | 1 | 0.58012 | 0.79006
1993-09-01 | 5.72 | 0 | 21.6053 | 6.6404 | 14.1229 | 10.8259 | 3.6513 | 1 | 0.62406 | 0.81203
1993-09-02 | 3.7095 | 0.76848 | 23.7613 | 9.884 | 16.8226 | 20.0993 | 5.0711 | 1 | 0.56365 | 0.78183
1993-09-03 | 2.1521 | 17.1926 | 24.9128 | 14.9279 | 19.9204 | 11.4951 | 5.9249 | 1 | 0.65719 | 0.82859
1993-09-04 | 5.2386 | 0.82766 | 20.6174 | 12.0773 | 16.3473 | 13.5851 | 2.987 | 1 | 0.55897 | 0.77949
1993-09-05 | 4.9838 | 0.49509 | 22.8842 | 11.9362 | 17.4102 | 14.8202 | 3.3773 | 1 | 0.58536 | 0.79268
1993-09-06 | 2.9449 | 11.047 | 21.5272 | 9.9801 | 15.7536 | 14.2385 | 2.006 | 1 | 0.55786 | 0.77893
1993-09-07 | 2.7184 | 0 | 17.8161 | 6.5129 | 12.1645 | 17.3182 | 2.2809 | 1 | 0.47062 | 0.73531
1993-09-08 | 2.86 | 0 | 19.4199 | 7.8622 | 13.641 | 19.4438 | 3.5883 | 0.98102 | 0.45238 | 0.7167
1993-09-09 | 2.0954 | 13.7582 | 20.4748 | 12.2946 | 16.3847 | 17.3708 | 5.7217 | 1 | 0.53711 | 0.76855
1993-09-10 | 2.3503 | 7.0753 | 19.876 | 7.8575 | 13.8667 | 12.307 | 4.9995 | 1 | 0.51902 | 0.75951
1993-09-11 | 3.7945 | 0.69871 | 12.5979 | 1.5282 | 7.0631 | 10.3759 | 7.1715 | 1 | 0.55037 | 0.77519
1993-09-12 | 2.9166 | 0 | 16.4092 | 5.2386 | 10.8239 | 15.6934 | 5.5694 | 1 | 0.5689 | 0.78445
1993-09-13 | 2.0671 | 0 | 24.5028 | 11.2744 | 17.8886 | 16.6099 | 6.3275 | 0.98689 | 0.60027 | 0.79358
1993-09-14 | 1.6424 | 0 | 27.0068 | 15.4984 | 21.2526 | 14.9558 | 7.6233 | 1 | 0.62852 | 0.81426
1993-09-15 | 1.5857 | 5.6189 | 25.4036 | 7.122 | 16.2628 | 11.9345 | 6.8134 | 1 | 0.60834 | 0.80417
1993-09-16 | 1.5574 | 0 | 17.2918 | 6.6401 | 11.9659 | 18.714 | 3.6102 | 1 | 0.47923 | 0.73962
1993-09-17 | 1.5291 | 1.1141 | 13.9386 | 8.3901 | 11.1643 | 7.4675 | 4.461 | 1 | 0.55456 | 0.77728
1993-09-18 | 1.3875 | 0.69466 | 16.3723 | 6.6466 | 11.5095 | 6.3384 | 4.2703 | 1 | 0.74036 | 0.87018
1993-09-19 | 1.2459 | 0 | 10.6155 | -1.9902 | 4.3127 | 17.4176 | 6.7884 | 1 | 0.38874 | 0.69437
1993-09-20 | 1.1327 | 0 | 11.9121 | -0.65253 | 5.6298 | 16.7594 | 4.5138 | 0.99948 | 0.4714 | 0.73544
1993-09-21 | 1.0477 | 0 | 16.8707 | 2.5591 | 9.7149 | 15.3786 | 2.0121 | 0.98134 | 0.45926 | 0.7203
1993-09-22 | 0.99109 | 2.5949 | 14.4165 | 5.6043 | 10.0104 | 11.9648 | 2.8744 | 1 | 0.50036 | 0.75018
1993-09-23 | 1.1044 | 13.8103 | 13.583 | 3.8718 | 8.7274 | 6.0632 | 6.5581 | 1 | 0.61662 | 0.80831
1993-09-24 | 3.0865 | 0 | 14.6458 | 1.8081 | 8.227 | 15.74 | 6.6292 | 1 | 0.53194 | 0.76597
1993-09-25 | 3.0582 | 3.0494 | 17.4018 | 2.9298 | 10.1658 | 15.8881 | 4.4254 | 1 | 0.4981 | 0.74905
1993-09-26 | 2.4069 | 7.3679 | 15.1758 | 8.5281 | 11.852 | 4.6536 | 6.61 | 1 | 0.50824 | 0.75412
1993-09-27 | 3.8794 | 13.7513 | 14.9552 | 8.9897 | 11.9725 | 7.6787 | 3.4995 | 1 | 0.63599 | 0.818
1993-09-28 | 6.343 | 2.1677 | 13.1174 | 5.6117 | 9.3645 | 7.2778 | 7.5739 | 1 | 0.62166 | 0.81083
1993-09-29 | 5.72 | 0.90729 | 9.8847 | -2.6497 | 3.6175 | 8.0595 | 4.7922 | 1 | 0.56822 | 0.78411
1993-09-30 | 4.4457 | 0 | 8.2931 | -5.2077 | 1.5427 | 12.6501 | 2.429 | 1 | 0.53079 | 0.76539
1993-10-01 | 3.1715 | 0.57759 | 12.7952 | -4.5893 | 4.1029 | 14.3508 | 7.3952 | 1 | 0.452 | 0.726
1993-10-02 | 2.6335 | 21.5805 | 15.5324 | 4.4488 | 9.9906 | 4.2182 | 7.8868 | 1 | 0.57436 | 0.78718
1993-10-03 | 7.8721 | 3.158 | 9.3412 | 1.515 | 5.4281 | 9.6974 | 4.8305 | 1 | 0.52701 | 0.76351
1993-10-04 | 9.118 | 10.7674 | 9.7428 | -1.6848 | 4.029 | 3.9543 | 6.059 | 1 | 0.58069 | 0.79034
1993-10-05 | 9.7693 | 1.1709 | 6.6075 | -1.8714 | 2.3681 | 8.2475 | 5.657 | 1 | 0.50892 | 0.75446
1993-10-06 | 6.7111 | 0.015522 | 12.9674 | 0.75682 | 6.8621 | 10.726 | 4.742 | 0.98622 | 0.51982 | 0.75302
1993-10-07 | 4.4741 | 0.70784 | 19.6813 | 4.539 | 12.1101 | 11.639 | 4.6562 | 0.95541 | 0.50775 | 0.73158
1993-10-08 | 3.483 | 0.33982 | 16.1977 | 6.0156 | 11.1066 | 5.4778 | 2.178 | 1 | 0.55187 | 0.77594
1993-10-09 | 3.5113 | 13.7733 | 16.3109 | -1.6284 | 7.3413 | 10.0424 | 6.3363 | 1 | 0.61972 | 0.80986
1993-10-10 | 7.9004 | 0 | 2.5977 | -7.4808 | -2.4416 | 9.8228 | 7.1481 | 1 | 0.34533 | 0.67267
1993-10-11 | 6.0881 | 0.017556 | 8.2858 | -6.1789 | 1.0534 | 13.7082 | 4.6862 | 0.9211 | 0.41018 | 0.66564
1993-10-12 | 4.3325 | 12.1044 | 5.6114 | -1.6303 | 1.9906 | 6.9907 | 6.913 | 1 | 0.48349 | 0.74175
1993-10-13 | 7.2774 | 0 | 3.7429 | -7.8706 | -2.0639 | 10.0278 | 6.8365 | 1 | 0.46018 | 0.73009
1993-10-14 | 6.3996 | 0 | 8.024 | -7.0153 | 0.50435 | 11.8576 | 3.606 | 0.92505 | 0.42922 | 0.67713
1993-10-15 | 4.4174 | 0 | 13.4534 | -3.2959 | 5.0787 | 11.9767 | 3.914 | 0.99293 | 0.45476 | 0.72385
1993-10-16 | 3.6529 | 2.5797 | 19.1961 | 2.5674 | 10.8818 | 9.7796 | 8.0062 | 0.99996 | 0.5448 | 0.77238
1993-10-17 | 3.5113 | 10.3819 | 13.9738 | 9.417 | 11.6954 | 4.2172 | 8.7302 | 1 | 0.58294 | 0.79147
1993-10-18 | 6.3996 | 0 | 10.2326 | 1.7144 | 5.9735 | 9.19 | 8.1987 | 1 | 0.58066 | 0.79033
1993-10-19 | 6.1731 | 0 | 8.8798 | -1.9208 | 3.4795 | 9.6503 | 2.7691 | 1 | 0.52719 | 0.76359
1993-10-20 | 4.2758 | 7.4935 | 10.6998 | 0.42256 | 5.5612 | 11.9639 | 5.2233 | 0.99228 | 0.49457 | 0.74343
1993-10-21 | 5.4085 | 15.2171 | 9.7249 | 3.5357 | 6.6303 | 3.3993 | 11.1592 | 1 | 0.58555 | 0.79277
1993-10-22 | 14.4982 | 1.6265 | 7.5431 | 0.93225 | 4.2377 | 5.1373 | 9.6013 | 1 | 0.57956 | 0.78978
1993-10-23 | 10.1374 | 0 | 5.2761 | -4.3649 | 0.45557 | 7.4273 | 6.5662 | 1 | 0.50505 | 0.75253
1993-10-24 | 6.796 | 0 | 15.9841 | -0.64089 | 7.6716 | 7.7286 | 7.6949 | 0.94865 | 0.51163 | 0.73014
1993-10-25 | 5.3236 | 0 | 6.5951 | -6.5243 | 0.035408 | 10.9064 | 4.8455 | 0.9999 | 0.44471 | 0.7223
1993-10-26 | 4.3891 | 0 | 7.5855 | -3.9518 | 1.8168 | 10.8713 | 7.8768 | 0.91385 | 0.45985 | 0.68685
1993-10-27 | 3.9077 | 2.9923 | 8.0641 | 1.9022 | 4.9831 | 5.0524 | 6.3341 | 1 | 0.61497 | 0.80749
1993-10-28 | 3.8511 | 1.0764 | 5.5281 | -1.2903 | 2.1189 | 4.6234 | 4.9236 | 1 | 0.59451 | 0.79725
1993-10-29 | 3.7945 | 0 | 8.9499 | -0.6053 | 4.1723 | 9.4226 | 7.2726 | 0.99781 | 0.40865 | 0.70323
1993-10-30 | 3.4546 | 0.84394 | 5.7833 | 0.10642 | 2.9448 | 8.0085 | 5.0545 | 0.95986 | 0.40481 | 0.68233
1993-10-31 | 3.1998 | 14.3384 | 4.5042 | -0.63086 | 1.9367 | 5.7496 | 5.5898 | 0.98941 | 0.44398 | 0.7167
1993-11-01 | 3.5396 | 10.2477 | -0.19942 | -4.743 | -2.4712 | 2.6149 | 8.2068 | 1 | 0.57789 | 0.78895
1993-11-02 | 4.021 | 0 | 1.0195 | -7.9395 | -3.46 | 11.1918 | 5.2473 | 1 | 0.47313 | 0.73657
1993-11-03 | 3.936 | 1.8521 | 2.5536 | -4.0259 | -0.73613 | 8.881 | 6.8265 | 0.95794 | 0.54613 | 0.75203
1993-11-04 | 4.2192 | 1.0427 | 6.4391 | -1.1235 | 2.6578 | 7.3981 | 4.4907 | 1 | 0.58051 | 0.79025
1993-11-05 | 8.2119 | 10.5625 | 6.9768 | 0.38579 | 3.6813 | 4.2527 | 5.9564 | 1 | 0.64118 | 0.82059
1993-11-06 | 18.9156 | 0.073754 | 6.4248 | -4.3847 | 1.02 | 4.7543 | 6.3312 | 1 | 0.61941 | 0.80971
1993-11-07 | 15.0362 | 0 | -1.2328 | -7.6972 | -4.465 | 9.8037 | 5.4759 | 0.97261 | 0.45157 | 0.71209
1993-11-08 | 9.9109 | 0 | 4.132 | -7.3344 | -1.6012 | 6.6336 | 5.7467 | 0.86436 | 0.48478 | 0.67457
1993-11-09 | 6.5695 | 0 | 7.6391 | -6.5427 | 0.54822 | 8.1268 | 3.7538 | 0.8645 | 0.44218 | 0.65334
1993-11-10 | 5.5784 | 0 | 5.0155 | -5.2483 | -0.1164 | 7.2025 | 3.3593 | 0.99027 | 0.50566 | 0.74797
1993-11-11 | 5.0404 | 0.42216 | 6.6005 | -2.3608 | 2.1199 | 4.9507 | 6.0916 | 0.84553 | 0.489 | 0.66727
1993-11-12 | 4.8422 | 1.22 | 5.3108 | -9.1966 | -1.9429 | 4.2829 | 6.2786 | 0.97843 | 0.53569 | 0.75706
1993-11-13 | 4.7006 | 1.5163 | 6.5239 | -8.3047 | -0.89041 | 5.988 | 8.1601 | 0.93137 | 0.40549 | 0.66843
1993-11-14 | 4.4174 | 6.6135 | 13.2509 | 4.5162 | 8.8836 | 5.1959 | 4.2402 | 1 | 0.54987 | 0.77493
1993-11-15 | 5.8616 | 3.0219 | 10.761 | 0.33496 | 5.548 | 3.47 | 4.5271 | 1 | 0.6849 | 0.84245
1993-11-16 | 7.2491 | 0 | 2.8202 | -6.1545 | -1.6672 | 8.4623 | 3.8896 | 0.99965 | 0.50498 | 0.75231
1993-11-17 | 6.2297 | 2.7985 | 3.4315 | -5.1567 | -0.86263 | 6.7344 | 3.9349 | 0.98655 | 0.5471 | 0.76683
1993-11-18 | 5.6067 | 0 | 3.5247 | -6.7435 | -1.6094 | 6.2043 | 5.2755 | 1 | 0.49916 | 0.74958
1993-11-19 | 4.8422 | 3.2765 | 4.8182 | -4.8482 | -0.015001 | 6.1086 | 8.9821 | 0.98165 | 0.42259 | 0.70212
1993-11-20 | 4.9271 | 2.1088 | 2.2652 | -7.6291 | -2.682 | 2.5743 | 9.3511 | 1 | 0.42096 | 0.71048
1993-11-21 | 5.0404 | 0 | 3.6961 | -6.622 | -1.4629 | 6.8568 | 8.3237 | 0.8706 | 0.4058 | 0.6382
1993-11-22 | 4.2758 | 0 | 8.4974 | -3.2092 | 2.6441 | 4.7597 | 5.2535 | 0.88172 | 0.44542 | 0.66357
1993-11-23 | 3.9644 | 0 | 2.572 | -3.4666 | -0.44732 | 5.6446 | 3.6265 | 0.99977 | 0.5323 | 0.76604
1993-11-24 | 3.7945 | 0 | -0.29809 | -17.2401 | -8.7691 | 3.0985 | 6.0918 | 0.96082 | 0.43201 | 0.69642
1993-11-25 | 4.2192 | 0 | -4.8789 | -17.4027 | -11.1408 | 8.2316 | 2.9053 | 0.75656 | 0.30595 | 0.53125
1993-11-26 | 3.1998 | 0 | 1.717 | -16.3805 | -7.3317 | 7.5862 | 2.8136 | 0.65451 | 0.36664 | 0.51057
1993-11-27 | 2.6618 | 0.49193 | 8.8627 | -1.877 | 3.4929 | 5.8124 | 9.0909 | 0.71923 | 0.24132 | 0.48027
1993-11-28 | 4.9271 | 19.5901 | 13.9574 | -2.4838 | 5.7368 | 2.1959 | 11.2385 | 1 | 0.55295 | 0.77648
1993-11-29 | 12.5443 | 0.59838 | 1.8414 | -4.3348 | -1.2467 | 5.545 | 5.8101 | 1 | 0.4456 | 0.7228
1993-11-30 | 9.9675 | 0 | -3.2208 | -13.1596 | -8.1902 | 4.9055 | 5.7537 | 0.97138 | 0.38574 | 0.67856
1993-12-01 | 5.9748 | 0 | 0.49952 | -12.3473 | -5.9239 | 8.3665 | 4.2185 | 0.79541 | 0.31284 | 0.55412
1993-12-02 | 4.5024 | 4.7955 | 3.6424 | -10.7691 | -3.5633 | 8.2871 | 7.5229 | 0.83654 | 0.37754 | 0.60704
1993-12-03 | 4.2192 | 1.3086 | 3.0428 | -1.277 | 0.88293 | 2.8471 | 4.3357 | 1 | 0.49515 | 0.74757
1993-12-04 | 4.4457 | 14.7615 | 2.618 | -1.2595 | 0.67923 | 5.5023 | 3.6815 | 1 | 0.55726 | 0.77863
1993-12-05 | 4.8139 | 0 | 1.0439 | -1.3736 | -0.16486 | 5.8469 | 5.2437 | 1 | 0.58438 | 0.79219
1993-12-06 | 5.2669 | 3.1385 | 1.215 | -4.1408 | -1.4629 | 7.984 | 3.4819 | 1 | 0.50475 | 0.75238
1993-12-07 | 4.644 | 0.46945 | 1.8072 | -1.9854 | -0.089122 | 3.064 | 3.4394 | 1 | 0.59765 | 0.79882
1993-12-08 | 4.1909 | 0 | 0.482 | -12.5814 | -6.0497 | 4.5318 | 1.9745 | 1 | 0.4876 | 0.7438
1993-12-09 | 4.1059 | 0 | 1.4272 | -12.3893 | -5.4811 | 6.8881 | 5.1989 | 0.96403 | 0.43798 | 0.70101
1993-12-10 | 3.7378 | 9.8083 | 4.4501 | -6.2109 | -0.8804 | 4.8153 | 8.6508 | 1 | 0.54486 | 0.77243
1993-12-11 | 10.3356 | 10.169 | 1.0868 | -12.3179 | -5.6155 | 3.2463 | 8.4343 | 1 | 0.63729 | 0.81865
1993-12-12 | 8.7216 | 0 | -7.0792 | -18.415 | -12.7471 | 4.1592 | 7.4559 | 1 | 0.55146 | 0.77573
1993-12-13 | 6.9376 | 0 | -2.4079 | -17.6293 | -10.0186 | 7.6205 | 4.2162 | 1 | 0.34317 | 0.67159
1993-12-14 | 6.2297 | 0.10758 | 3.2186 | -4.4848 | -0.63309 | 4.6427 | 4.2128 | 1 | 0.43471 | 0.71735
1993-12-15 | 5.4651 | 0.0030732 | 3.6623 | -4.0514 | -0.19451 | 6.1326 | 5.3837 | 1 | 0.6375 | 0.81875
1993-12-16 | 5.5218 | 0 | -1.9639 | -14.6107 | -8.2873 | 7.6085 | 6.7121 | 1 | 0.49889 | 0.74945
1993-12-17 | 5.2952 | 0 | -1.6808 | -14.3207 | -8.0007 | 7.4592 | 1.8652 | 0.96419 | 0.30628 | 0.63523
1993-12-18 | 4.7289 | 0 | 1.0381 | -13.6501 | -6.306 | 6.2321 | 2.9072 | 0.58818 | 0.2772 | 0.43269
1993-12-19 | 3.5962 | 0.23063 | 0.61794 | -5.4295 | -2.4058 | 3.9382 | 2.4729 | 0.94584 | 0.35764 | 0.65174
1993-12-20 | 3.398 | 1.3568 | 2.3628 | -2.624 | -0.13059 | 2.8235 | 4.048 | 1 | 0.57533 | 0.78766
1993-12-21 | 3.4546 | 16.2149 | 2.2001 | -3.0033 | -0.40161 | 2.8746 | 6.7485 | 1 | 0.61785 | 0.80892
1993-12-22 | 4.5307 | 2.5509 | -3.1331 | -18.2562 | -10.6947 | 4.8179 | 10.5617 | 1 | 0.60397 | 0.80199
1993-12-23 | 5.5218 | 0 | -12.421 | -26.7244 | -19.5727 | 7.7826 | 4.6617 | 1 | 0.51107 | 0.75554
1993-12-24 | 5.9465 | 0.010586 | -7.9416 | -25.5293 | -16.7355 | 7.0519 | 5.3883 | 0.99643 | 0.55751 | 0.77697
1993-12-25 | 3.8228 | 2.3918 | -4.8402 | -13.5958 | -9.218 | 5.5102 | 3.0784 | 1 | 0.58395 | 0.79197
1993-12-26 | 4.3891 | 0.33125 | -12.6822 | -29.8667 | -21.2745 | 3.7234 | 10.4918 | 0.99975 | 0.426 | 0.71287
1993-12-27 | 3.9077 | 0.22926 | -19.756 | -30.0775 | -24.9167 | 7.1198 | 6.7106 | 0.87027 | 0.41536 | 0.64281
1993-12-28 | 3.2564 | 0 | -16.4255 | -30.6358 | -23.5307 | 5.4194 | 4.6909 | 0.98018 | 0.46423 | 0.7222
1993-12-29 | 2.775 | 2.7004 | -12.0771 | -29.3266 | -20.7018 | 7.251 | 4.7974 | 0.94385 | 0.48554 | 0.71469
1993-12-30 | 2.5485 | 1.3043 | -11.259 | -22.3472 | -16.8031 | 2.9254 | 5.9418 | 1 | 0.54922 | 0.77461
1993-12-31 | 2.4919 | 0.77088 | -5.9944 | -20.0846 | -13.0395 | 3.3345 | 5.2427 | 1 | 0.58675 | 0.79338
1994-01-01 | 2.3786 | 0.43838 | 1.6711 | -7.2959 | -2.8124 | 7.2046 | 7.7816 | 0.99896 | 0.59367 | 0.79632
1994-01-02 | 2.7184 | 0 | 0.74488 | -22.4446 | -10.8499 | 6.6929 | 6.3249 | 0.97122 | 0.50426 | 0.73774
1994-01-03 | 2.6051 | 1.2371 | -11.5523 | -23.0249 | -17.2886 | 7.8334 | 2.9916 | 0.91431 | 0.42342 | 0.66886
1994-01-04 | 2.5485 | 17.9451 | -9.2839 | -17.9755 | -13.6297 | 4.0707 | 5.4631 | 1 | 0.53134 | 0.76567
1994-01-05 | 2.5485 | 0.83344 | -11.1404 | -26.5636 | -18.852 | 2.8844 | 9.1223 | 1 | 0.46071 | 0.73036
1994-01-06 | 2.5202 | 0.98457 | -18.1707 | -27.361 | -22.7658 | 7.7756 | 4.4031 | 0.89242 | 0.40511 | 0.64877
1994-01-07 | 2.5202 | 8.2871 | -16.3911 | -22.681 | -19.5361 | 7.9685 | 3.5719 | 0.92198 | 0.46006 | 0.69102
1994-01-08 | 2.4919 | 8.1998 | -12.1312 | -22.1593 | -17.1452 | 3.3893 | 4.7737 | 0.99999 | 0.51945 | 0.75972
1994-01-09 | 2.4919 | 0.15382 | -16.5722 | -26.2269 | -21.3996 | 3.7917 | 9.8286 | 0.97036 | 0.44048 | 0.70542
1994-01-10 | 2.4636 | 0 | -14.6481 | -27.31 | -20.979 | 8.9071 | 5.2605 | 0.90484 | 0.47088 | 0.68786
1994-01-11 | 2.4636 | 0.63698 | -4.468 | -18.9519 | -11.7099 | 3.0686 | 5.6814 | 0.97962 | 0.44546 | 0.71254
1994-01-12 | 2.4352 | 0 | -5.3564 | -14.9198 | -10.1381 | 7.9145 | 3.5836 | 0.99909 | 0.51308 | 0.75608
1994-01-13 | 2.3786 | 1.3173 | -2.5255 | -9.2502 | -5.8879 | 6.0676 | 3.224 | 0.99917 | 0.56504 | 0.78211
1994-01-14 | 2.322 | 4.2664 | -6.1101 | -22.4408 | -14.2754 | 6.5686 | 5.6492 | 0.99935 | 0.58547 | 0.79241
1994-01-15 | 2.2937 | 0 | -20.6042 | -31.512 | -26.0581 | 5.4289 | 9.8752 | 1 | 0.37799 | 0.68899
1994-01-16 | 2.237 | 3.2086 | -18.7939 | -30.5224 | -24.6581 | 6.0202 | 6.889 | 0.81434 | 0.37747 | 0.59591
1994-01-17 | 2.1804 | 15.4362 | -6.5007 | -18.1897 | -12.3452 | 6.4941 | 7.2475 | 1 | 0.48853 | 0.74426
1994-01-18 | 2.1238 | 0.000615 | -10.6257 | -28.6372 | -19.6314 | 5.321 | 7.6235 | 1 | 0.44333 | 0.72166
1994-01-19 | 2.0954 | 0 | -19.9038 | -33.3424 | -26.6231 | 6.615 | 6.5851 | 0.90617 | 0.3766 | 0.64139
1994-01-20 | 2.0388 | 0.24005 | -13.4497 | -29.8303 | -21.64 | 9.299 | 5.8174 | 0.91921 | 0.46926 | 0.69424
1994-01-21 | 1.9822 | 1.7926 | -10.4513 | -22.4006 | -16.426 | 9.7634 | 6.391 | 0.9738 | 0.49898 | 0.73639
1994-01-22 | 1.9255 | 1.7708 | -8.7994 | -29.5023 | -19.1509 | 5.3957 | 7.8772 | 0.99957 | 0.45658 | 0.72807
1994-01-23 | 1.8406 | 4.39 | -9.9452 | -28.6874 | -19.3163 | 7.2735 | 4.0626 | 0.95394 | 0.45619 | 0.70507
1994-01-24 | 1.8689 | 0.69352 | -4.8507 | -21.9351 | -13.3929 | 6.6392 | 5.4205 | 1 | 0.52458 | 0.76229
1994-01-25 | 1.8689 | 0 | -12.168 | -25.781 | -18.9745 | 10.2875 | 5.4288 | 0.98989 | 0.41429 | 0.70209
1994-01-26 | 1.8406 | 0 | -22.081 | -37.3181 | -29.6995 | 10.2199 | 4.9837 | 0.92937 | 0.37017 | 0.64977
1994-01-27 | 1.8123 | 12.5061 | -5.0086 | -35.7917 | -20.4001 | 10.5757 | 6.0349 | 0.95551 | 0.43674 | 0.69612
1994-01-28 | 1.8406 | 10.7972 | 7.1521 | -6.8976 | 0.12721 | 4.2038 | 11.7115 | 1 | 0.51012 | 0.75506
1994-01-29 | 2.5485 | 0 | -4.5401 | -21.0451 | -12.7926 | 6.6267 | 7.3908 | 1 | 0.50207 | 0.75104
1994-01-30 | 3.9644 | 0 | -14.858 | -30.6098 | -22.7339 | 11.3372 | 3.8266 | 0.97861 | 0.39982 | 0.68922
1994-01-31 | 2.9733 | 0 | -11.8667 | -30.7776 | -21.3222 | 11.4635 | 2.3417 | 0.89466 | 0.16951 | 0.53209
1994-02-01 | 2.6051 | 0 | -11.3373 | -29.7445 | -20.5409 | 7.5499 | 3.6999 | 0.99977 | 0.16525 | 0.58251
1994-02-02 | 2.3786 | 0.015806 | -8.0444 | -26.8873 | -17.4659 | 8.3749 | 4.3972 | 0.9994 | 0.40671 | 0.70306
1994-02-03 | 2.322 | 0.6811 | -6.1872 | -25.2384 | -15.7128 | 5.8378 | 6.9633 | 0.99991 | 0.42625 | 0.71308
1994-02-04 | 2.237 | 0 | -7.1001 | -19.7433 | -13.4217 | 7.3776 | 6.5518 | 0.99998 | 0.40223 | 0.70111
1994-02-05 | 2.1804 | 0.35745 | -1.0167 | -18.8784 | -9.9475 | 9.4796 | 6.271 | 1 | 0.47752 | 0.73876
1994-02-06 | 2.0954 | 0.47977 | -6.8806 | -17.5834 | -12.232 | 7.8509 | 4.7062 | 1 | 0.39034 | 0.69517
1994-02-07 | 2.0671 | 0 | -11.1643 | -26.5018 | -18.8331 | 7.938 | 7.2173 | 0.99668 | 0.39397 | 0.69533
1994-02-08 | 2.0388 | 3.176 | -16.9209 | -25.042 | -20.9814 | 11.1642 | 4.0345 | 0.85949 | 0.32391 | 0.5917
1994-02-09 | 1.9822 | 2.5773 | -15.572 | -30.0101 | -22.7911 | 5.9254 | 4.8554 | 1 | 0.40662 | 0.70331
1994-02-10 | 1.9822 | 0 | -15.4872 | -30.3189 | -22.903 | 13.0431 | 3.6887 | 0.99731 | 0.37847 | 0.68789
1994-02-11 | 1.8972 | 0 | -8.3493 | -27.9591 | -18.1542 | 12.7592 | 3.2149 | 0.98758 | 0.39853 | 0.69306
1994-02-12 | 1.8406 | 1.6632 | -3.0176 | -22.772 | -12.8948 | 12.3948 | 1.9843 | 0.99288 | 0.3846 | 0.68874
1994-02-13 | 1.8123 | 6.7738 | -1.453 | -11.0394 | -6.2462 | 3.6149 | 6.6933 | 1 | 0.47178 | 0.73589
1994-02-14 | 1.8123 | 0.0016604 | -9.5106 | -26.351 | -17.9308 | 5.8741 | 8.6986 | 1 | 0.44674 | 0.72337
1994-02-15 | 1.8123 | 4.9914 | -5.7016 | -25.5946 | -15.6481 | 10.7761 | 3.6343 | 1 | 0.4854 | 0.7427
1994-02-16 | 1.8406 | 0.0025099 | -6.4117 | -21.6053 | -14.0085 | 6.766 | 4.5469 | 1 | 0.49587 | 0.74794
1994-02-17 | 1.8123 | 0 | 0.5683 | -19.5409 | -9.4863 | 10.4167 | 4.5039 | 1 | 0.53747 | 0.76874
1994-02-18 | 1.8123 | 0 | 4.7702 | -10.2795 | -2.7546 | 13.1205 | 2.7841 | 1 | 0.4845 | 0.74225
1994-02-19 | 1.784 | 0 | 12.4684 | -6.6932 | 2.8876 | 13.3983 | 5.7498 | 0.99819 | 0.46957 | 0.73388
1994-02-20 | 2.0388 | 0 | 14.3549 | 0.4653 | 7.4101 | 12.302 | 5.3587 | 0.99989 | 0.48129 | 0.74059
1994-02-21 | 5.9465 | 0 | 5.9922 | -5.8725 | 0.059834 | 10.3249 | 3.9742 | 1 | 0.49735 | 0.74868
1994-02-22 | 10.194 | 0 | -5.8304 | -15.4162 | -10.6233 | 11.4189 | 7.6498 | 1 | 0.26747 | 0.63373
1994-02-23 | 5.9465 | 12.8812 | -7.5189 | -14.6631 | -11.091 | 6.6264 | 4.4971 | 0.98464 | 0.27323 | 0.62894
1994-02-24 | 4.8139 | 14.2784 | -4.7482 | -10.8248 | -7.7865 | 5.6378 | 6.1502 | 1 | 0.50552 | 0.75276
1994-02-25 | 4.2475 | 0.13638 | -7.938 | -19.505 | -13.7215 | 6.3528 | 8.8486 | 1 | 0.42002 | 0.71001
1994-02-26 | 3.6812 | 0 | -12.1254 | -20.6745 | -16.3999 | 15.6802 | 9.18 | 1 | 0.39592 | 0.69796
1994-02-27 | 3.5396 | 0 | -14.2687 | -20.9278 | -17.5982 | 12.0985 | 12.0276 | 0.99539 | 0.40101 | 0.6982
1994-02-28 | 3.3414 | 0.20679 | -9.2336 | -21.05 | -15.1418 | 14.824 | 6.2898 | 0.99948 | 0.44756 | 0.72352
1994-03-01 | 2.9733 | 0 | -5.8685 | -24.2136 | -15.0411 | 15.3559 | 3.8934 | 0.99125 | 0.43737 | 0.71431
1994-03-02 | 2.86 | 0.051603 | -0.18315 | -23.9732 | -12.0782 | 18.8423 | 3.332 | 0.97837 | 0.4512 | 0.71479
1994-03-03 | 2.8317 | 28.2196 | -5.0709 | -8.377 | -6.7239 | 8.7967 | 5.62 | 1 | 0.50872 | 0.75436
1994-03-04 | 2.775 | 1.7654 | -2.5312 | -6.865 | -4.6981 | 11.7805 | 8.3536 | 1 | 0.53837 | 0.76918
1994-03-05 | 2.6335 | 0 | -1.2827 | -20.5072 | -10.895 | 7.4596 | 7.4628 | 0.99964 | 0.53914 | 0.76939
1994-03-06 | 2.6051 | 0 | 4.2902 | -20.3701 | -8.0399 | 19.8484 | 4.0028 | 0.99683 | 0.46515 | 0.73099
1994-03-07 | 2.6051 | 0.24751 | 4.4432 | -1.6724 | 1.3854 | 12.3186 | 6.2409 | 0.995 | 0.52079 | 0.7579
1994-03-08 | 2.6051 | 0 | 5.0953 | -10.866 | -2.8854 | 10.4725 | 6.7709 | 1 | 0.50115 | 0.75058
1994-03-09 | 2.5768 | 20.9364 | -1.031 | -10.0165 | -5.5238 | 17.8311 | 4.8346 | 0.91161 | 0.26835 | 0.58998
1994-03-10 | 2.5485 | 1.5807 | 1.5082 | -7.4452 | -2.9685 | 8.5315 | 4.5294 | 1 | 0.36084 | 0.68042
1994-03-11 | 2.6051 | 0 | -1.5761 | -20.1318 | -10.854 | 17.1841 | 7.7349 | 0.99947 | 0.24762 | 0.62354
1994-03-12 | 2.5768 | 3.1105 | -0.34022 | -18.7119 | -9.5261 | 18.741 | 3.0221 | 0.96252 | 0.25993 | 0.61122
1994-03-13 | 2.5485 | 7.5836 | 0.93911 | -4.2973 | -1.6791 | 10.7712 | 3.4696 | 1 | 0.4533 | 0.72665
1994-03-14 | 2.5485 | 0 | 3.6426 | -2.0561 | 0.79323 | 13.6114 | 2.3324 | 1 | 0.55801 | 0.779
1994-03-15 | 2.6051 | 5.8201 | 4.7758 | -1.4664 | 1.6547 | 7.7369 | 4.6425 | 1 | 0.57565 | 0.78782
1994-03-16 | 2.8317 | 1.4561 | 1.7826 | -11.1743 | -4.6959 | 4.8135 | 5.4414 | 1 | 0.5718 | 0.7859
1994-03-17 | 3.1148 | 2.3021 | -6.7092 | -10.7051 | -8.7071 | 6.3809 | 8.8697 | 1 | 0.43789 | 0.71895
1994-03-18 | 2.8883 | 0.62911 | 1.019 | -8.8012 | -3.8911 | 16.2402 | 5.524 | 0.95317 | 0.41398 | 0.68358
1994-03-19 | 2.775 | 1.9344 | -1.3748 | -9.2595 | -5.3171 | 9.2997 | 8.2027 | 0.99989 | 0.40776 | 0.70383
1994-03-20 | 2.7467 | 0 | 0.19382 | -8.3773 | -4.0917 | 10.2469 | 6.7674 | 0.99605 | 0.52387 | 0.75996
1994-03-21 | 2.8034 | 10.1316 | 7.0463 | -3.1502 | 1.9481 | 22.6544 | 6.4337 | 0.99873 | 0.47642 | 0.73757
1994-03-22 | 2.8883 | 7.4104 | 3.3315 | -4.5616 | -0.61502 | 11.1465 | 5.747 | 1 | 0.52021 | 0.7601
1994-03-23 | 3.3414 | 0 | 11.2333 | -4.2937 | 3.4698 | 22.5256 | 2.7592 | 1 | 0.4714 | 0.7357
1994-03-24 | 4.1059 | 0 | 9.3704 | -2.2992 | 3.5356 | 11.4928 | 5.0025 | 0.9943 | 0.42674 | 0.71052
1994-03-25 | 4.9271 | 0.52814 | 3.3649 | -2.6789 | 0.343 | 13.483 | 6.6029 | 0.98259 | 0.44968 | 0.71613
1994-03-26 | 5.9465 | 0 | 3.915 | -8.5839 | -2.3344 | 17.3045 | 5.2369 | 0.99233 | 0.37327 | 0.6828
1994-03-27 | 6.3713 | 11.8774 | 0.90938 | -4.7021 | -1.8964 | 9.4533 | 6.2253 | 1 | 0.33942 | 0.66971
1994-03-28 | 5.3802 | 0 | 3.984 | -2.0719 | 0.95602 | 13.1056 | 3.5602 | 1 | 0.54447 | 0.77224
1994-03-29 | 5.2386 | 0 | 4.1964 | -7.0834 | -1.4435 | 12.4381 | 3.9701 | 0.99999 | 0.44378 | 0.72189
1994-03-30 | 5.097 | 0 | 2.8978 | -6.2253 | -1.6637 | 22.2432 | 6.6298 | 0.9954 | 0.34298 | 0.66919
1994-03-31 | 4.8139 | 0.13374 | 5.3565 | -2.3476 | 1.5044 | 16.5448 | 8.2532 | 0.92445 | 0.36217 | 0.64331
1994-04-01 | 4.9554 | 0.42997 | 4.1726 | -14.3105 | -5.069 | 11.7415 | 4.7172 | 0.85954 | 0.40658 | 0.63306
1994-04-02 | 5.3802 | 1.4733 | 5.4453 | -9.4108 | -1.9828 | 16.3594 | 7.7727 | 0.85592 | 0.33053 | 0.59323
1994-04-03 | 5.72 | 11.1105 | 5.3045 | -1.2689 | 2.0178 | 8.6644 | 6.0147 | 0.99934 | 0.48257 | 0.74095
1994-04-04 | 8.495 | 0 | 8.8402 | -5.992 | 1.4241 | 21.4847 | 3.3793 | 1 | 0.42232 | 0.71116
1994-04-05 | 14.1584 | 3.1502 | 11.1993 | -3.967 | 3.6162 | 17.2932 | 4.757 | 0.74795 | 0.33535 | 0.54165
1994-04-06 | 18.6891 | 28.9301 | 2.9289 | -0.94475 | 0.99206 | 7.3962 | 4.242 | 1 | 0.37401 | 0.68701
1994-04-07 | 30.299 | 17.2515 | 0.36447 | -10.6754 | -5.1555 | 6.4983 | 7.8655 | 1 | 0.66907 | 0.83454
1994-04-08 | 25.2303 | 0 | 5.4945 | -9.1259 | -1.8157 | 24.6741 | 5.5815 | 0.99004 | 0.36854 | 0.67929
1994-04-09 | 22.5968 | 1.5436 | 8.4638 | -1.9426 | 3.2606 | 17.2062 | 8.4032 | 0.75458 | 0.32502 | 0.5398
1994-04-10 | 26.9576 | 1.8208 | 9.8302 | 0.25131 | 5.0408 | 16.9702 | 7.566 | 1 | 0.40888 | 0.70444
1994-04-11 | 30.299 | 0 | 7.0838 | -6.2647 | 0.40952 | 21.9407 | 7.8439 | 0.97091 | 0.34974 | 0.66033
1994-04-12 | 29.1663 | 1.859 | 13.0821 | -3.5108 | 4.7857 | 24.4242 | 4.6114 | 0.76365 | 0.30631 | 0.53498
1994-04-13 | 34.2633 | 9.586 | 6.6943 | 1.0673 | 3.8808 | 7.6576 | 6.5345 | 1 | 0.34177 | 0.67088
1994-04-14 | 48.9881 | 0 | 9.8039 | -1.027 | 4.3884 | 9.2913 | 6.7319 | 1 | 0.56308 | 0.78154
1994-04-15 | 58.8989 | 0 | 19.7773 | 1.6059 | 10.6916 | 25.0198 | 5.2982 | 0.98147 | 0.36804 | 0.67476
1994-04-16 | 76.7385 | 9.2318 | 11.5217 | 0.22726 | 5.8745 | 9.1382 | 7.7718 | 1 | 0.36347 | 0.68173
1994-04-17 | 76.1722 | 3.0362 | 5.8024 | -3.0035 | 1.3994 | 8.4436 | 8.5065 | 0.98552 | 0.36704 | 0.67628
1994-04-18 | 52.3861 | 0.81865 | 5.7677 | -4.4047 | 0.68147 | 11.9947 | 5.812 | 0.9997 | 0.40124 | 0.70047
1994-04-19 | 35.1128 | 0.072276 | 18.2842 | -2.4016 | 7.9413 | 19.9128 | 6.867 | 0.80327 | 0.42915 | 0.61621
1994-04-20 | 34.2633 | 1.7432 | 7.3057 | -2.0662 | 2.6198 | 17.4602 | 7.528 | 0.93235 | 0.35544 | 0.6439
1994-04-21 | 29.7326 | 0.80478 | 5.0563 | -4.3155 | 0.37037 | 12.8942 | 6.1675 | 0.9108 | 0.38821 | 0.6495
1994-04-22 | 25.117 | 0.000456 | 4.9545 | -6.7117 | -0.87858 | 15.6081 | 6.5378 | 0.87888 | 0.36669 | 0.62279
1994-04-23 | 21.2376 | 0.57979 | 12.6504 | -2.5633 | 5.0436 | 23.3415 | 7.9625 | 0.79537 | 0.3105 | 0.55294
1994-04-24 | 21.8039 | 0 | 19.3035 | 2.4662 | 10.8849 | 14.5913 | 5.0406 | 0.78839 | 0.38062 | 0.58451
1994-04-25 | 23.3047 | 8.8602 | 15.3383 | 2.9067 | 9.1225 | 16.5364 | 3.5106 | 0.90475 | 0.40294 | 0.65385
1994-04-26 | 32.2812 | 9.2385 | 7.5674 | 3.4239 | 5.4957 | 7.7961 | 7.551 | 1 | 0.48618 | 0.74309
1994-04-27 | 34.5465 | 4.7223 | 23.6319 | -0.27775 | 11.6771 | 23.3164 | 7.8291 | 1 | 0.48264 | 0.74132
1994-04-28 | 34.2633 | 0 | 8.3424 | -1.9917 | 3.1753 | 26.5897 | 5.9015 | 1 | 0.37714 | 0.68857
1994-04-29 | 26.9576 | 0 | 12.224 | 1.5851 | 6.9046 | 9.3909 | 5.7037 | 0.88658 | 0.42684 | 0.65671
1994-04-30 | 21.6907 | 10.4612 | 10.2924 | 3.9309 | 7.1117 | 19.9844 | 4.5321 | 0.99861 | 0.51192 | 0.75526
1994-05-01 | 20.9827 | 6.966 | 11.0764 | 2.3311 | 6.7038 | 8.7906 | 6.7995 | 1 | 0.49047 | 0.74523
1994-05-02 | 20.1332 | 0 | 8.8455 | -3.3348 | 2.7554 | 11.3435 | 7.4105 | 0.96177 | 0.37655 | 0.66916
1994-05-03 | 17.5281 | 0 | 14.3914 | -2.4589 | 5.9662 | 26.0958 | 4.4894 | 0.85793 | 0.33542 | 0.59668
1994-05-04 | 14.6681 | 0 | 19.7457 | 0.035482 | 9.8906 | 25.8702 | 4.6149 | 0.66098 | 0.28253 | 0.47176
1994-05-05 | 11.1285 | 0 | 15.5424 | 0.13905 | 7.8407 | 14.8074 | 3.4563 | 0.6945 | 0.30157 | 0.49804
1994-05-06 | 9.0331 | 1.1433 | 17.0389 | 1.9226 | 9.4807 | 15.8342 | 3.3623 | 0.83466 | 0.39859 | 0.61662
1994-05-07 | 7.7871 | 4.2039 | 17.8435 | 5.955 | 11.8992 | 24.6812 | 3.4809 | 0.92111 | 0.38188 | 0.6515
1994-05-08 | 8.042 | 4.2163 | 9.7095 | 5.5186 | 7.6141 | 6.1013 | 3.9207 | 0.99909 | 0.37068 | 0.68488
1994-05-09 | 9.118 | 2.1409 | 19.6909 | 4.8487 | 12.2698 | 22.8019 | 5.7613 | 0.98892 | 0.3847 | 0.68681
1994-05-10 | 7.8721 | 1.1873 | 12.8019 | -1.0309 | 5.8855 | 23.6351 | 4.7945 | 0.84441 | 0.33683 | 0.59062
1994-05-11 | 7.0509 | 0.58045 | 17.0161 | 1.527 | 9.2715 | 22.0763 | 6.1365 | 0.95787 | 0.33912 | 0.64849
1994-05-12 | 6.1164 | 4.0405 | 12.6848 | 0.39286 | 6.5388 | 12.2684 | 8.0719 | 0.99905 | 0.39465 | 0.69685
1994-05-13 | 5.9465 | 0 | 8.3952 | -0.90613 | 3.7445 | 10.7992 | 10.9258 | 0.92558 | 0.43051 | 0.67804
1994-05-14 | 5.4085 | 0 | 16.9575 | 0.06529 | 8.5114 | 26.9454 | 7.8358 | 0.87781 | 0.35543 | 0.61662
1994-05-15 | 4.559 | 1.6689 | 20.7382 | 6.3216 | 13.5299 | 19.7233 | 3.1887 | 0.75147 | 0.32079 | 0.53613
1994-05-16 | 6.0315 | 23.6289 | 10.4356 | 6.4443 | 8.4399 | 7.0947 | 4.6287 | 1 | 0.40223 | 0.70112
1994-05-17 | 13.762 | 1.5256 | 14.6545 | 6.2057 | 10.4301 | 13.2262 | 4.7268 | 1 | 0.4059 | 0.70295
1994-05-18 | 11.2984 | 0.18518 | 11.6133 | 5.1272 | 8.3703 | 9.1547 | 5.5231 | 0.86548 | 0.44709 | 0.65629
1994-05-19 | 7.9004 | 0 | 17.6977 | -0.065735 | 8.816 | 24.3434 | 5.1589 | 0.91539 | 0.41602 | 0.66571
1994-05-20 | 5.9182 | 0 | 20.4648 | 0.63682 | 10.5508 | 27.4709 | 2.1759 | 0.75901 | 0.3674 | 0.5632
1994-05-21 | 4.8422 | 0 | 24.6591 | 6.1144 | 15.3867 | 20.4761 | 3.5344 | 0.72377 | 0.33623 | 0.53
1994-05-22 | 4.2192 | 0.22204 | 28.7962 | 9.1291 | 18.9626 | 26.5463 | 3.4305 | 0.83729 | 0.43736 | 0.63732
1994-05-23 | 3.8794 | 0.029955 | 20.6615 | 2.9602 | 11.8108 | 22.0724 | 4.1751 | 0.86167 | 0.41903 | 0.64035
1994-05-24 | 3.5679 | 3.2593 | 21.3648 | 5.4334 | 13.3991 | 26.9477 | 2.9605 | 0.82132 | 0.31628 | 0.5688
1994-05-25 | 3.6246 | 9.2141 | 15.6957 | 7.938 | 11.8168 | 7.2195 | 2.6295 | 1 | 0.38089 | 0.69044
1994-05-26 | 9.0614 | 27.8895 | 12.1069 | 0.99963 | 6.5532 | 7.7462 | 4.762 | 1 | 0.64734 | 0.82367
1994-05-27 | 22.0588 | 1.8075 | 11.5522 | -1.283 | 5.1346 | 8.8981 | 6.738 | 1 | 0.51877 | 0.75939
1994-05-28 | 15.4043 | 0.020905 | 14.8401 | 1.2275 | 8.0338 | 16.3493 | 5.4863 | 0.82657 | 0.43391 | 0.63024
1994-05-29 | 11.8364 | 5.5536 | 20.1083 | 6.171 | 13.1397 | 20.904 | 3.6589 | 0.97369 | 0.48331 | 0.7285
1994-05-30 | 7.504 | 0.34359 | 23.6966 | 10.8185 | 17.2576 | 16.5239 | 6.2266 | 0.9997 | 0.4391 | 0.7194
1994-05-31 | 6.3996 | 14.8297 | 27.5649 | 12.0444 | 19.8046 | 23.7951 | 8.2453 | 0.86314 | 0.48447 | 0.67381
1994-06-01 | 8.5234 | 2.7641 | 22.5509 | 5.3992 | 13.9751 | 17.205 | 5.7547 | 1 | 0.4101 | 0.70505
1994-06-02 | 8.3251 | 3.8537 | 11.2277 | 4.783 | 8.0054 | 10.7698 | 6.0651 | 0.99974 | 0.50311 | 0.75142
1994-06-03 | 6.8527 | 0 | 19.2761 | 3.6439 | 11.46 | 22.55 | 7.2798 | 0.9681 | 0.38946 | 0.67878
1994-06-04 | 5.4935 | 0 | 21.0677 | 4.6361 | 12.8519 | 24.7193 | 3.1393 | 0.81645 | 0.38849 | 0.60247
1994-06-05 | 4.3608 | 0 | 25.3592 | 8.395 | 16.8771 | 25.7203 | 4.4604 | 0.84736 | 0.38725 | 0.61731
1994-06-06 | 3.9077 | 29.1286 | 23.588 | 13.5755 | 18.5817 | 19.6979 | 5.4516 | 0.91518 | 0.44829 | 0.68173
1994-06-07 | 10.1374 | 5.4894 | 20.7885 | 8.2832 | 14.5359 | 13.6748 | 4.1782 | 1 | 0.5468 | 0.7734
1994-06-08 | 13.1107 | 0 | 16.9925 | 4.4074 | 10.6999 | 19.9366 | 6.2668 | 0.99748 | 0.43902 | 0.71825
1994-06-09 | 11.3834 | 0 | 20.8734 | 1.3548 | 11.1141 | 23.6164 | 6.9324 | 0.88721 | 0.43334 | 0.66028
1994-06-10 | 6.881 | 0 | 19.7818 | 2.2587 | 11.0202 | 28.3674 | 3.2685 | 0.8876 | 0.38712 | 0.63736
1994-06-11 | 4.644 | 4.9973 | 25.7562 | 9.5201 | 17.6382 | 25.9993 | 5.9854 | 0.77164 | 0.30827 | 0.53995
1994-06-12 | 4.2475 | 9.0172 | 21.4643 | 11.0145 | 16.2394 | 19.9373 | 8.6136 | 1 | 0.48599 | 0.743
1994-06-13 | 5.097 | 9.8906 | 26.7899 | 14.9895 | 20.8897 | 25.2124 | 5.4509 | 1 | 0.48208 | 0.74104
1994-06-14 | 5.8333 | 0.97133 | 24.5484 | 11.9805 | 18.2645 | 17.1479 | 3.1662 | 1 | 0.52131 | 0.76065
1994-06-15 | 5.635 | 0 | 29.0506 | 14.2831 | 21.6669 | 26.1141 | 1.8579 | 0.96504 | 0.51403 | 0.73954
1994-06-16 | 4.2758 | 0 | 31.5883 | 16.3883 | 23.9883 | 26.4562 | 2.7267 | 0.96319 | 0.53192 | 0.74756
1994-06-17 | 3.6246 | 0 | 32.3962 | 18.6905 | 25.5434 | 23.3055 | 2.6904 | 0.91111 | 0.55177 | 0.73144
1994-06-18 | 3.1715 | 4.1271 | 32.6047 | 18.804 | 25.7044 | 18.0506 | 3.0886 | 0.9212 | 0.56484 | 0.74302
1994-06-19 | 3.2281 | 0 | 24.2047 | 7.7295 | 15.9671 | 26.0201 | 5.7002 | 0.99082 | 0.46145 | 0.72614
1994-06-20 | 2.7467 | 1.2748 | 26.0046 | 12.0553 | 19.0299 | 25.0084 | 3.008 | 0.86632 | 0.4058 | 0.63606
1994-06-21 | 2.4919 | 2.655 | 21.0135 | 14.1664 | 17.5899 | 17.6322 | 6.2877 | 0.98169 | 0.44086 | 0.71127
1994-06-22 | 2.3786 | 1.0057 | 23.2574 | 11.0347 | 17.146 | 28.0058 | 7.8024 | 0.97463 | 0.40425 | 0.68944
1994-06-23 | 2.237 | 0 | 22.0162 | 9.138 | 15.5771 | 25.6238 | 5.7975 | 0.95543 | 0.44886 | 0.70215
1994-06-24 | 2.0388 | 0.82924 | 22.4335 | 12.3029 | 17.3682 | 20.5443 | 3.2141 | 0.87685 | 0.46304 | 0.66995
1994-06-25 | 1.9255 | 2.6443 | 20.6057 | 14.8933 | 17.7495 | 12.0773 | 6.1394 | 0.99348 | 0.53113 | 0.76231
1994-06-26 | 1.9255 | 1.2769 | 25.4011 | 14.3839 | 19.8925 | 20.9914 | 6.3792 | 0.99882 | 0.53239 | 0.76561
1994-06-27 | 1.9822 | 10.4667 | 22.9586 | 17.2607 | 20.1097 | 15.4127 | 4.0403 | 0.99971 | 0.55731 | 0.77851
1994-06-28 | 2.0388 | 3.7847 | 22.3138 | 11.0731 | 16.6935 | 17.3725 | 6.2968 | 1 | 0.57047 | 0.78523
1994-06-29 | 2.0105 | 0.028429 | 25.4396 | 13.8924 | 19.666 | 24.4871 | 5.6835 | 0.99459 | 0.49854 | 0.74656
1994-06-30 | 1.9539 | 5.5618 | 26.0394 | 15.9418 | 20.9906 | 21.1948 | 4.6391 | 1 | 0.49797 | 0.74899
1994-07-01 | 2.0388 | 0.94399 | 23.8421 | 10.9931 | 17.4176 | 15.9835 | 3.4644 | 1 | 0.55051 | 0.77526
1994-07-02 | 2.322 | 23.1168 | 27.6254 | 9.9767 | 18.801 | 23.4567 | 5.7324 | 0.99917 | 0.52926 | 0.76422
1994-07-03 | 4.1909 | 0 | 22.7106 | 8.0388 | 15.3747 | 27.4298 | 4.1921 | 1 | 0.4296 | 0.7148
1994-07-04 | 3.4263 | 0 | 25.1151 | 9.7126 | 17.4139 | 27.3547 | 2.3308 | 0.95366 | 0.47349 | 0.71357
1994-07-05 | 2.2937 | 2.8524 | 25.8234 | 13.8879 | 19.8557 | 21.1001 | 7.0786 | 0.94545 | 0.50691 | 0.72618
1994-07-06 | 1.9255 | 0.0035173 | 27.3717 | 15.4945 | 21.4331 | 16.8836 | 2.1747 | 1 | 0.59742 | 0.79871
1994-07-07 | 1.8123 | 8.8781 | 28.8076 | 16.7208 | 22.7642 | 16.1446 | 1.8391 | 0.99398 | 0.58629 | 0.79013
1994-07-08 | 1.784 | 0.84251 | 29.247 | 18.3657 | 23.8063 | 18.0968 | 3.5618 | 1 | 0.60462 | 0.80231
1994-07-09 | 2.1521 | 15.1904 | 26.922 | 15.4662 | 21.1941 | 18.9893 | 6.318 | 1 | 0.59566 | 0.79783
1994-07-10 | 3.2847 | 3.5156 | 24.5446 | 12.1817 | 18.3631 | 18.1579 | 5.2156 | 1 | 0.54079 | 0.77039
1994-07-11 | 3.2281 | 0 | 24.4921 | 8.0958 | 16.294 | 27.2259 | 4.702 | 1 | 0.46199 | 0.73099
1994-07-12 | 2.2937 | 0 | 25.3427 | 11.5391 | 18.4409 | 25.843 | 4.9776 | 0.92147 | 0.49217 | 0.70682
1994-07-13 | 1.8406 | 0 | 25.9564 | 8.4569 | 17.2067 | 18.3466 | 5.8451 | 0.99892 | 0.53858 | 0.76875
1994-07-14 | 1.5857 | 0 | 24.1138 | 12.0824 | 18.0981 | 23.5393 | 2.0309 | 0.9883 | 0.49963 | 0.74397
1994-07-15 | 1.4442 | 4.6028 | 21.833 | 13.5501 | 17.6915 | 15.7669 | 4.2297 | 1 | 0.53869 | 0.76934
1994-07-16 | 1.4725 | 0 | 23.8351 | 11.1688 | 17.502 | 19.8046 | 3.517 | 1 | 0.56322 | 0.78161
1994-07-17 | 1.3875 | 0.44537 | 26.354 | 13.9907 | 20.1724 | 19.2522 | 2.2907 | 0.97606 | 0.53643 | 0.75625
1994-07-18 | 1.3309 | 7.1732 | 22.7213 | 16.5675 | 19.6444 | 19.1187 | 6.2863 | 0.99946 | 0.56648 | 0.78297
1994-07-19 | 1.6424 | 1.12 | 27.1642 | 14.2738 | 20.719 | 17.2601 | 4.2568 | 1 | 0.55998 | 0.77999
1994-07-20 | 1.9539 | 0 | 29.7066 | 15.955 | 22.8308 | 22.3385 | 3.5446 | 0.97752 | 0.54906 | 0.76329
1994-07-21 | 1.6707 | 28.3826 | 32.0917 | 19.0277 | 25.5597 | 23.3314 | 4.9964 | 0.99543 | 0.55649 | 0.77596
1994-07-22 | 4.3608 | 10.0867 | 28.4515 | 18.9374 | 23.6944 | 18.8232 | 5.2679 | 1 | 0.55721 | 0.77861
1994-07-23 | 6.4845 | 1.1779 | 27.5656 | 15.2376 | 21.4016 | 21.3561 | 5.4036 | 1 | 0.53576 | 0.76788
1994-07-24 | 3.3414 | 2.3038 | 27.7637 | 15.0958 | 21.4297 | 18.9966 | 3.8557 | 0.99973 | 0.55677 | 0.77825
1994-07-25 | 2.1521 | 0.008541 | 27.255 | 13.5251 | 20.39 | 19.8747 | 3.9272 | 0.99621 | 0.54497 | 0.77059
1994-07-26 | 1.7273 | 2.3115 | 26.7635 | 14.7344 | 20.749 | 21.0592 | 5.4717 | 0.99339 | 0.51226 | 0.75282
1994-07-27 | 1.5008 | 1.4287 | 23.9718 | 12.792 | 18.3819 | 22.1045 | 3.1717 | 0.99747 | 0.46692 | 0.7322
1994-07-28 | 1.5291 | 9.8073 | 17.6123 | 13.4821 | 15.5472 | 5.8724 | 1.7792 | 1 | 0.49196 | 0.74598
1994-07-29 | 1.8123 | 0.008454 | 25.3504 | 13.0697 | 19.21 | 24.1038 | 3.567 | 1 | 0.52574 | 0.76287
1994-07-30 | 2.0105 | 7.0343 | 26.0848 | 14.4831 | 20.284 | 14.7665 | 3.3755 | 0.99408 | 0.53792 | 0.766
1994-07-31 | 1.9255 | 0 | 26.0294 | 12.4145 | 19.222 | 24.3631 | 4.2382 | 1 | 0.5061 | 0.75305
1994-08-01 | 2.0105 | 0.15747 | 26.8288 | 13.514 | 20.1714 | 21.3514 | 4.7605 | 0.9999 | 0.5621 | 0.781
1994-08-02 | 1.7273 | 4.2161 | 24.3626 | 16.5062 | 20.4344 | 18.6428 | 2.0668 | 1 | 0.51492 | 0.75746
1994-08-03 | 1.5857 | 0 | 25.763 | 13.9938 | 19.8784 | 23.208 | 3.9279 | 1 | 0.55494 | 0.77747
1994-08-04 | 1.4725 | 19.1348 | 27.9594 | 14.9556 | 21.4575 | 21.4916 | 5.3512 | 0.99999 | 0.56801 | 0.784
1994-08-05 | 2.7184 | 3.9135 | 15.8338 | 4.1682 | 10.001 | 12.0479 | 5.552 | 1 | 0.58438 | 0.79219
1994-08-06 | 4.1059 | 0 | 19.8862 | 4.5579 | 12.2221 | 25.5451 | 2.5689 | 0.99648 | 0.46303 | 0.72975
1994-08-07 | 2.8034 | 0 | 23.4475 | 5.8908 | 14.6692 | 22.9339 | 2.0656 | 0.88991 | 0.47223 | 0.68107
1994-08-08 | 1.8972 | 0 | 25.6325 | 8.8858 | 17.2592 | 22.4784 | 3.7998 | 0.94342 | 0.53256 | 0.73799
1994-08-09 | 1.6141 | 2.428 | 25.6562 | 12.7543 | 19.2052 | 18.7236 | 4.6905 | 0.9987 | 0.58333 | 0.79102
1994-08-10 | 1.6141 | 0 | 19.7582 | 5.1869 | 12.4726 | 19.8256 | 4.9682 | 1 | 0.51438 | 0.75719
1994-08-11 | 1.4442 | 0 | 20.7863 | 6.9026 | 13.8444 | 17.7996 | 4.0116 | 0.99607 | 0.54632 | 0.7712
1994-08-12 | 1.2743 | 1.8097 | 23.5284 | 9.6162 | 16.5723 | 23.2294 | 3.1313 | 0.99421 | 0.53554 | 0.76488
1994-08-13 | 1.2459 | 14.2279 | 24.8042 | 16.3223 | 20.5632 | 16.2986 | 5.2786 | 1 | 0.60186 | 0.80093
1994-08-14 | 1.9255 | 12.6313 | 22.5109 | 7.1513 | 14.8311 | 15.604 | 6.8926 | 1 | 0.56822 | 0.78411
1994-08-15 | 3.8511 | 1.8164 | 16.1368 | 6.8945 | 11.5157 | 12.8649 | 6.4783 | 0.99989 | 0.59067 | 0.79528
1994-08-16 | 2.6051 | 0 | 21.1211 | 7.8663 | 14.4937 | 18.4173 | 4.0764 | 1 | 0.60881 | 0.8044
1994-08-17 | 1.8972 | 8.3396 | 23.9878 | 10.6644 | 17.3261 | 21.6231 | 4.6242 | 0.99954 | 0.60625 | 0.80289
1994-08-18 | 2.237 | 10.1232 | 20.9587 | 14.4857 | 17.7222 | 11.9816 | 3.3392 | 1 | 0.58042 | 0.79021
1994-08-19 | 3.4263 | 0 | 23.5972 | 13.4068 | 18.502 | 20.0603 | 2.3918 | 1 | 0.60594 | 0.80297
1994-08-20 | 2.6618 | 6.5077 | 26.1352 | 14.4921 | 20.3136 | 20.3438 | 5.617 | 1 | 0.60439 | 0.80219
1994-08-21 | 8.042 | 39.6414 | 19.6163 | 11.9388 | 15.7776 | 9.8546 | 3.6031 | 1 | 0.63116 | 0.81558
1994-08-22 | 15.8291 | 0 | 16.5029 | 4.5837 | 10.5433 | 18.9981 | 4.8584 | 1 | 0.50286 | 0.75143
1994-08-23 | 10.1374 | 0 | 19.1839 | 4.3211 | 11.7525 | 23.1317 | 3.247 | 0.9985 | 0.51232 | 0.75541
1994-08-24 | 5.0121 | 0 | 22.7603 | 5.572 | 14.1662 | 22.6419 | 3.0449 | 0.957 | 0.53745 | 0.74722
1994-08-25 | 2.9166 | 1.6889 | 24.29 | 9.3946 | 16.8423 | 15.7322 | 4.4995 | 0.99964 | 0.56649 | 0.78306
1994-08-26 | 2.3503 | 3.1673 | 25.5324 | 15.7732 | 20.6528 | 20.0885 | 3.1674 | 1 | 0.58104 | 0.79052
1994-08-27 | 2.2087 | 0.28896 | 24.3967 | 10.656 | 17.5264 | 15.5255 | 4.228 | 1 | 0.56755 | 0.78377
1994-08-28 | 2.0954 | 0.54512 | 25.3303 | 11.5649 | 18.4476 | 16.7716 | 8.2599 | 1 | 0.64448 | 0.82224
1994-08-29 | 1.8689 | 1.9164 | 19.208 | 6.1211 | 12.6646 | 18.9673 | 7.627 | 0.99992 | 0.48927 | 0.7446
1994-08-30 | 1.699 | 1.2882 | 18.0668 | 6.5004 | 12.2836 | 18.1056 | 6.3111 | 1 | 0.51274 | 0.75637
1994-08-31 | 1.6424 | 3.9623 | 13.8938 | 10.0675 | 11.9807 | 5.0494 | 1.715 | 0.99991 | 0.54086 | 0.77039
1994-09-01 | 1.7273 | 1.173 | 16.2048 | 4.4328 | 10.3188 | 15.3407 | 5.0212 | 1 | 0.56886 | 0.78443
1994-09-02 | 1.8123 | 0 | 16.4551 | 4.6013 | 10.5282 | 17.625 | 4.6393 | 0.99959 | 0.49212 | 0.74585
1994-09-03 | 1.6141 | 0 | 16.056 | 1.1103 | 8.5831 | 13.4978 | 2.3595 | 0.9952 | 0.57063 | 0.78292
1994-09-04 | 1.4442 | 0 | 17.1733 | 1.9294 | 9.5514 | 15.966 | 2.4778 | 0.97554 | 0.51038 | 0.74296
1994-09-05 | 1.3309 | 5.8408 | 14.4993 | 7.1122 | 10.8058 | 15.4994 | 6.5653 | 0.97674 | 0.52205 | 0.74939
1994-09-06 | 1.3875 | 0.26693 | 12.7306 | 5.6164 | 9.1735 | 8.1592 | 5.799 | 1 | 0.70955 | 0.85478
1994-09-07 | 1.5008 | 3.8073 | 19.0299 | 7.6026 | 13.3162 | 10.9529 | 4.4584 | 1 | 0.69504 | 0.84752
1994-09-08 | 1.784 | 1.1577 | 19.553 | 7.1495 | 13.3512 | 15.0742 | 4.6892 | 1 | 0.56705 | 0.78353
1994-09-09 | 1.7556 | 3.5693 | 19.0529 | 4.7863 | 11.9196 | 14.5967 | 5.3875 | 0.99865 | 0.56578 | 0.78221
1994-09-10 | 1.5857 | 3.3491 | 11.4467 | 7.625 | 9.5358 | 9.7125 | 6.3907 | 1 | 0.57533 | 0.78766
1994-09-11 | 1.5008 | 2.3988 | 14.8441 | 8.2604 | 11.5522 | 6.6863 | 7.0634 | 1 | 0.76229 | 0.88114
1994-09-12 | 1.4442 | 15.3869 | 18.3356 | 10.9701 | 14.6529 | 16.5513 | 5.5084 | 1 | 0.5857 | 0.79285
1994-09-13 | 2.4069 | 12.9616 | 18.7846 | 12.6083 | 15.6964 | 15.9502 | 3.9438 | 1 | 0.59974 | 0.79987
1994-09-14 | 5.0404 | 0 | 19.534 | 4.2493 | 11.8916 | 9.1326 | 3.9942 | 1 | 0.5973 | 0.79865
1994-09-15 | 4.644 | 0.28231 | 20.3431 | 4.8837 | 12.6134 | 18.7946 | 1.923 | 0.99993 | 0.54049 | 0.77021
1994-09-16 | 2.7467 | 2.7364 | 18.8565 | 9.4245 | 14.1405 | 9.5208 | 5.9586 | 1 | 0.56188 | 0.78094
1994-09-17 | 2.237 | 1.5884 | 23.4859 | 5.7795 | 14.6327 | 10.3287 | 7.1221 | 1 | 0.63091 | 0.81546
1994-09-18 | 2.2087 | 1.3824 | 16.0034 | 5.0988 | 10.5511 | 13.4875 | 5.6314 | 0.99992 | 0.49069 | 0.74531
1994-09-19 | 1.8972 | 0.48249 | 14.9537 | 3.3962 | 9.175 | 13.0795 | 6.3749 | 0.99963 | 0.52108 | 0.76035
1994-09-20 | 1.6424 | 0 | 21.7481 | 5.3806 | 13.5644 | 17.6112 | 4.7819 | 0.99281 | 0.55305 | 0.77293
1994-09-21 | 1.5291 | 0 | 22.9238 | 8.0398 | 15.4818 | 17.5294 | 2.2969 | 0.97863 | 0.5521 | 0.76536
1994-09-22 | 1.3309 | 1.6065 | 20.065 | 7.9566 | 14.0108 | 16.5901 | 6.8547 | 0.99794 | 0.51313 | 0.75553
1994-09-23 | 1.3026 | 8.0601 | 15.1403 | 8.7151 | 11.9277 | 5.0302 | 5.3323 | 1 | 0.55238 | 0.77619
1994-09-24 | 1.4725 | 1.4409 | 19.7726 | 12.3075 | 16.0401 | 10.154 | 2.3787 | 1 | 0.68535 | 0.84267
1994-09-25 | 1.6707 | 0.53253 | 20.0736 | 13.1465 | 16.61 | 11.4488 | 1.9334 | 1 | 0.67214 | 0.83607
1994-09-26 | 1.6424 | 0.23161 | 17.5594 | 14.05 | 15.8047 | 11.6877 | 5.0832 | 1 | 0.65822 | 0.82911
1994-09-27 | 1.5574 | 6.1595 | 17.9915 | 11.9493 | 14.9704 | 7.7884 | 7.3704 | 1 | 0.67684 | 0.83842
1994-09-28 | 1.7273 | 5.5669 | 19.4284 | 8.416 | 13.9222 | 12.4412 | 5.2679 | 1 | 0.56118 | 0.78059
1994-09-29 | 2.237 | 5.9801 | 14.2917 | 5.3098 | 9.8007 | 8.9378 | 4.8584 | 1 | 0.60711 | 0.80355
1994-09-30 | 2.6618 | 1.4353 | 8.0679 | 2.7701 | 5.419 | 6.7908 | 9.5718 | 1 | 0.56216 | 0.78108
1994-10-01 | 3.0016 | 0 | 11.7464 | 0.0914 | 5.9189 | 14.1461 | 4.7439 | 1 | 0.44419 | 0.72209
1994-10-02 | 2.3503 | 0.20092 | 8.5732 | 1.3731 | 4.9731 | 7.7614 | 7.3502 | 0.96428 | 0.36678 | 0.66553
1994-10-03 | 1.9255 | 1.5401 | 7.6896 | 3.5583 | 5.6239 | 6.2487 | 7.4478 | 0.99951 | 0.48448 | 0.74199
1994-10-04 | 1.699 | 2.2559 | 8.0018 | 3.6213 | 5.8116 | 12.4993 | 6.1153 | 1 | 0.52021 | 0.76011
1994-10-05 | 1.5857 | 0.60741 | 6.9629 | 1.0027 | 3.9828 | 8.093 | 5.6227 | 0.99965 | 0.47318 | 0.73642
1994-10-06 | 1.5291 | 0 | 9.6199 | 1.7465 | 5.6832 | 9.0769 | 3.5198 | 0.98096 | 0.47026 | 0.72561
1994-10-07 | 1.4725 | 0 | 19.067 | 2.6067 | 10.8369 | 9.4449 | 4.2849 | 0.98688 | 0.48217 | 0.73453
1994-10-08 | 1.3592 | 0 | 23.0154 | 4.2906 | 13.653 | 10.3953 | 5.4984 | 0.9883 | 0.5148 | 0.75155
1994-10-09 | 1.3592 | 7.7761 | 20.7409 | 4.556 | 12.6484 | 13.5359 | 7.3468 | 0.97481 | 0.49844 | 0.73662
1994-10-10 | 1.3592 | 0 | 8.4084 | 0.83884 | 4.6236 | 7.8196 | 7.4447 | 1 | 0.4241 | 0.71205
1994-10-11 | 1.6424 | 0 | 8.3734 | -5.6243 | 1.3745 | 12.0912 | 4.699 | 0.96644 | 0.42079 | 0.69362
1994-10-12 | 1.6141 | 0 | 14.2541 | -4.3675 | 4.9433 | 13.7986 | 3.1525 | 0.88207 | 0.37999 | 0.63103
1994-10-13 | 1.4725 | 0 | 17.9431 | -2.2483 | 7.8474 | 13.6401 | 3.3913 | 0.85816 | 0.35547 | 0.60681
1994-10-14 | 1.3875 | 0 | 12.9643 | -5.7659 | 3.5992 | 13.3774 | 4.8568 | 0.88745 | 0.3468 | 0.61712
1994-10-15 | 1.3309 | 0 | 12.2006 | -5.97 | 3.1153 | 13.5971 | 3.4543 | 0.89267 | 0.31664 | 0.60466
1994-10-16 | 1.2743 | 0 | 12.5455 | -5.1672 | 3.6892 | 13.26 | 4.3202 | 0.8785 | 0.34512 | 0.61181
1994-10-17 | 1.5291 | 0 | 14.0221 | -3.5125 | 5.2548 | 12.8335 | 2.0922 | 0.81524 | 0.36215 | 0.58869
1994-10-18 | 1.7273 | 1.9696 | 14.5947 | 0.35698 | 7.4759 | 6.8723 | 1.5553 | 0.82112 | 0.3846 | 0.60286
1994-10-19 | 1.5574 | 4.1146 | 17.3409 | 5.6941 | 11.5175 | 7.3276 | 5.0587 | 0.97962 | 0.48747 | 0.73355
1994-10-20 | 1.4442 | 6.8278 | 12.5792 | 10.3169 | 11.448 | 5.0602 | 4.8315 | 1 | 0.52359 | 0.7618
1994-10-21 | 1.6707 | 0.12031 | 15.1875 | 6.4748 | 10.8311 | 7.4077 | 3.287 | 1 | 0.52356 | 0.76178
1994-10-22 | 2.0105 | 0.0081834 | 13.2403 | 7.5741 | 10.4072 | 6.6523 | 3.4372 | 0.99808 | 0.51796 | 0.75802
1994-10-23 | 1.7556 | 0.7404 | 15.8332 | 2.3817 | 9.1074 | 8.6012 | 3.4871 | 0.99832 | 0.49779 | 0.74805
1994-10-24 | 1.6141 | 0.000544 | 14.6651 | 1.1676 | 7.9163 | 11.2828 | 3.8473 | 0.99997 | 0.41808 | 0.70902
1994-10-25 | 1.6424 | 0 | 11.9694 | -1.8757 | 5.0469 | 4.592 | 4.5802 | 0.94194 | 0.4089 | 0.67542
1994-10-26 | 1.699 | 0 | 10.0608 | -0.85054 | 4.6051 | 5.2499 | 2.5102 | 0.95182 | 0.47024 | 0.71103
1994-10-27 | 1.5574 | 0 | 8.8216 | -1.994 | 3.4138 | 5.4131 | 3.3521 | 0.99949 | 0.52865 | 0.76407
1994-10-28 | 1.5008 | 0 | 13.3951 | -0.91237 | 6.2414 | 10.9659 | 5.049 | 0.97409 | 0.4892 | 0.73164
1994-10-29 | 1.4442 | 0.0031944 | 14.1388 | 0.84192 | 7.4904 | 10.0999 | 6.5295 | 0.94266 | 0.35447 | 0.64856
1994-10-30 | 1.3875 | 0 | 15.1088 | 1.3196 | 8.2142 | 10.605 | 4.1012 | 0.98289 | 0.41911 | 0.701
1994-10-31 | 1.3592 | 24.5041 | 11.6508 | 2.8595 | 7.2551 | 8.1289 | 2.9214 | 0.91582 | 0.40629 | 0.66106
1994-11-01 | 5.2386 | 11.5666 | 13.278 | 5.7933 | 9.5356 | 4.8194 | 4.1481 | 1 | 0.5461 | 0.77305
1994-11-02 | 9.0897 | 6.3043 | 6.0698 | -0.9155 | 2.5771 | 2.9899 | 10.6465 | 1 | 0.63271 | 0.81636
1994-11-03 | 8.3535 | 0 | 11.7037 | -0.70611 | 5.4988 | 10.6907 | 5.0359 | 0.98571 | 0.41748 | 0.70159
1994-11-04 | 5.2103 | 4.6702 | 15.8877 | 6.6409 | 11.2643 | 4.0415 | 4.8862 | 0.97426 | 0.50947 | 0.74186
1994-11-05 | 4.3042 | 10.5893 | 15.7093 | 7.6462 | 11.6777 | 2.318 | 4.1444 | 1 | 0.65454 | 0.82727
1994-11-06 | 8.0137 | 10.7709 | 12.6852 | 0.054258 | 6.3697 | 5.9867 | 9.5415 | 1 | 0.63279 | 0.8164
1994-11-07 | 8.3251 | 0 | 5.7 | -2.1346 | 1.7827 | 9.248 | 11.0696 | 1 | 0.44778 | 0.72389
1994-11-08 | 7.3624 | 1.0144 | 9.971 | 2.0205 | 5.9957 | 7.535 | 3.7277 | 0.8941 | 0.41814 | 0.65612
1994-11-09 | 5.3802 | 0.29744 | 9.6016 | -1.1288 | 4.2364 | 7.42 | 5.9303 | 0.99378 | 0.41568 | 0.70473
1994-11-10 | 4.3042 | 0 | 1.7315 | -2.3563 | -0.3124 | 5.7199 | 9.1421 | 0.98113 | 0.4342 | 0.70767
1994-11-11 | 3.5679 | 0 | 1.5229 | -5.0199 | -1.7485 | 6.1625 | 7.9715 | 0.85718 | 0.48968 | 0.67343
1994-11-12 | 3.1432 | 0 | 5.882 | -4.209 | 0.83647 | 8.1679 | 2.9256 | 0.97141 | 0.43317 | 0.70229
1994-11-13 | 2.86 | 0 | 7.2586 | -3.0545 | 2.102 | 7.9308 | 2.3927 | 0.87617 | 0.45538 | 0.66578
1994-11-14 | 2.6901 | 0 | 13.1436 | 0.075629 | 6.6096 | 7.02 | 7.3118 | 0.85489 | 0.48937 | 0.67213
1994-11-15 | 2.5485 | 0 | 11.4106 | -4.8904 | 3.2601 | 6.3011 | 7.18 | 0.99071 | 0.55397 | 0.77234
1994-11-16 | 2.3503 | 0 | 6.6832 | -8.6075 | -0.96214 | 9.1076 | 2.3646 | 0.9327 | 0.34369 | 0.6382
1994-11-17 | 2.237 | 0.0051181 | 10.4955 | -7.1395 | 1.678 | 9.0223 | 4.6097 | 0.80254 | 0.30139 | 0.55196
1994-11-18 | 2.1804 | 0.030695 | 12.5757 | -2.0733 | 5.2512 | 6.5771 | 8.499 | 0.94535 | 0.44454 | 0.69495
1994-11-19 | 2.1238 | 0 | 8.1018 | -1.7556 | 3.1731 | 6.6533 | 9.4624 | 0.99994 | 0.45075 | 0.72534
1994-11-20 | 2.0388 | 0 | 4.6898 | -6.8242 | -1.0672 | 7.3304 | 4.7749 | 0.84525 | 0.37986 | 0.61255
1994-11-21 | 2.0105 | 4.8028 | 8.1446 | -1.7397 | 3.2024 | 4.5703 | 10.822 | 0.8834 | 0.3909 | 0.63715
1994-11-22 | 2.1238 | 1.3583 | 6.4149 | -4.6299 | 0.89251 | 4.2686 | 10.1072 | 1 | 0.51541 | 0.7577
1994-11-23 | 2.3786 | 1.2907 | -4.1956 | -11.9299 | -8.0627 | 4.4489 | 11.0716 | 0.90465 | 0.23343 | 0.56904
1994-11-24 | 2.9166 | 0 | -3.1785 | -12.4269 | -7.8027 | 7.2694 | 7.8528 | 0.80963 | 0.23166 | 0.52064
1994-11-25 | 2.1238 | 3.1601 | 0.38882 | -5.5205 | -2.5658 | 3.8663 | 4.8978 | 0.98279 | 0.35292 | 0.66786
1994-11-26 | 2.0671 | 0.62554 | -4.4072 | -17.7549 | -11.0811 | 4.9154 | 5.2706 | 0.98603 | 0.52802 | 0.75702
1994-11-27 | 2.9449 | 5.7743 | -1.8031 | -16.8771 | -9.3401 | 8.1622 | 3.8288 | 0.83405 | 0.36267 | 0.59836
1994-11-28 | 2.1238 | 16.9894 | 6.0204 | -2.6157 | 1.7023 | 3.1996 | 10.2471 | 1 | 0.45125 | 0.72563
1994-11-29 | 5.5218 | 0.60073 | 2.8327 | -3.0769 | -0.12211 | 3.7633 | 8.629 | 1 | 0.53444 | 0.76722
1994-11-30 | 6.0315 | 0.46449 | 0.24516 | -6.2026 | -2.9787 | 2.4147 | 3.3083 | 0.99894 | 0.60947 | 0.80421
1994-12-01 | 4.1626 | 0.22053 | 0.036963 | -7.0718 | -3.5174 | 7.6142 | 4.3983 | 0.99402 | 0.53928 | 0.76665
1994-12-02 | 3.3131 | 0 | 7.0125 | -5.652 | 0.68025 | 5.2545 | 5.6131 | 0.99975 | 0.57149 | 0.78562
1994-12-03 | 3.0016 | 1.3131 | 7.548 | -5.0953 | 1.2263 | 8.0246 | 3.3953 | 0.97867 | 0.48192 | 0.7303
1994-12-04 | 3.4546 | 0.016509 | 9.7658 | -1.8865 | 3.9397 | 5.4783 | 3.1336 | 0.99997 | 0.55195 | 0.77596
1994-12-05 | 7.8721 | 28.1922 | 5.4784 | 0.5509 | 3.0147 | 2.2389 | 4.6034 | 1 | 0.68631 | 0.84315
1994-12-06 | 18.8307 | 1.649 | 5.5085 | -2.324 | 1.5922 | 3.4154 | 4.1304 | 1 | 0.64185 | 0.82092
1994-12-07 | 16.1689 | 1.2659 | -2.4652 | -10.5131 | -6.4891 | 4.0718 | 6.5808 | 1 | 0.49699 | 0.7485
1994-12-08 | 11.5249 | 0.090725 | -5.7598 | -15.5777 | -10.6688 | 5.4934 | 8.9815 | 0.82556 | 0.35622 | 0.59089
1994-12-09 | 5.9748 | 1.2163 | 0.19302 | -15.1708 | -7.4889 | 4.9414 | 5.7097 | 0.98949 | 0.49894 | 0.74422
1994-12-10 | 5.6634 | 8.1475 | -0.3552 | -5.8119 | -3.0836 | 7.8904 | 4.9452 | 1 | 0.51098 | 0.75549
1994-12-11 | 4.7289 | 1.6445 | 0.28803 | -18.8863 | -9.2991 | 2.2387 | 8.531 | 1 | 0.61469 | 0.80734
1994-12-12 | 3.936 | 0.000177 | -12.354 | -23.6616 | -18.0078 | 7.9205 | 4.8081 | 0.99178 | 0.32322 | 0.6575
1994-12-13 | 3.8228 | 0.23943 | -6.8857 | -21.3583 | -14.122 | 7.4681 | 2.7797 | 0.68683 | 0.34344 | 0.51513
1994-12-14 | 3.6812 | 0.010042 | -3.2939 | -9.4755 | -6.3847 | 3.2058 | 3.6441 | 0.98317 | 0.41635 | 0.69976
1994-12-15 | 3.2564 | 0 | -1.135 | -15.6702 | -8.4026 | 6.3166 | 1.8218 | 0.99374 | 0.485 | 0.73937
1994-12-16 | 3.1715 | 0 | -1.3463 | -16.1114 | -8.7289 | 7.6395 | 4.5857 | 0.9645 | 0.45259 | 0.70855
1994-12-17 | 3.1432 | 2.7267 | 0.079325 | -3.473 | -1.6968 | 1.9659 | 8.783 | 0.99991 | 0.51173 | 0.75582
1994-12-18 | 3.1148 | 0.79315 | 1.4097 | -4.7917 | -1.691 | 2.0484 | 3.5693 | 1 | 0.677 | 0.8385
1994-12-19 | 3.0582 | 0.41478 | -3.9193 | -14.4927 | -9.206 | 6.2528 | 6.6012 | 1 | 0.51557 | 0.75778
1994-12-20 | 2.9733 | 0 | -1.4216 | -12.797 | -7.1093 | 4.9667 | 3.8362 | 0.88856 | 0.45527 | 0.67191
1994-12-21 | 2.9449 | 0 | 7.5642 | -7.2351 | 0.16452 | 6.9813 | 4.9104 | 0.99998 | 0.52416 | 0.76207
1994-12-22 | 2.9166 | 0 | 9.636 | -9.6411 | -0.0025134 | 7.5776 | 3.0367 | 0.9434 | 0.43756 | 0.69048
1994-12-23 | 3.2564 | 0.19218 | 4.1928 | -9.774 | -2.7906 | 7.4614 | 3.5619 | 0.98097 | 0.43022 | 0.7056
1994-12-24 | 2.8317 | 0.94767 | 3.2617 | -2.6537 | 0.30399 | 6.2353 | 5.9595 | 1 | 0.57087 | 0.78543
1994-12-25 | 2.86 | 0 | 2.6149 | -8.2391 | -2.8121 | 7.5225 | 5.1147 | 0.99988 | 0.4594 | 0.72964
1994-12-26 | 3.2564 | 0 | -0.94647 | -8.5337 | -4.7401 | 7.5645 | 2.8804 | 0.98731 | 0.46576 | 0.72654
1994-12-27 | 2.6618 | 0 | 1.5524 | -7.0397 | -2.7437 | 6.6847 | 3.6255 | 0.98028 | 0.40233 | 0.69131
1994-12-28 | 2.4069 | 7.1795 | 3.1358 | -10.5777 | -3.7209 | 4.7786 | 4.9392 | 0.95337 | 0.39296 | 0.67317
1994-12-29 | 2.237 | 0.81813 | -11.837 | -21.5164 | -16.6767 | 5.9894 | 13.6994 | 1 | 0.44996 | 0.72498
1994-12-30 | 2.5485 | 0 | -14.3746 | -22.8158 | -18.5952 | 7.9899 | 6.6935 | 0.79018 | 0.36376 | 0.57697
1994-12-31 | 1.8406 | 1.5643 | -2.6862 | -19.0191 | -10.8527 | 5.3308 | 4.6169 | 0.92294 | 0.36606 | 0.6445
1995-01-01 | 1.5574 | 3.2918 | -0.099436 | -4.7998 | -2.4496 | 2.2761 | 1.6232 | 0.99993 | 0.53873 | 0.76933
1995-01-02 | 1.8972 | 2.3047 | -1.5069 | -11.5888 | -6.5478 | 2.2747 | 5.0302 | 1 | 0.62203 | 0.81101
1995-01-03 | 1.8689 | 1.9412 | -4.6426 | -9.6782 | -7.1604 | 3.9721 | 6.5545 | 0.98449 | 0.52573 | 0.75511
1995-01-04 | 1.8123 | 1.4654 | -6.9719 | -21.728 | -14.35 | 3.473 | 5.5791 | 0.99831 | 0.51271 | 0.75551
1995-01-05 | 1.7556 | 0 | -8.3562 | -21.5042 | -14.9302 | 6.6154 | 9.0592 | 0.90937 | 0.43642 | 0.67289
1995-01-06 | 1.7556 | 9.5767 | -1.9355 | -18.5373 | -10.2364 | 7.8839 | 6.4267 | 0.94598 | 0.51752 | 0.73175
1995-01-07 | 1.7556 | 0.6242 | -1.9508 | -10.9965 | -6.4736 | 2.2933 | 4.1352 | 1 | 0.5503 | 0.77515
1995-01-08 | 1.784 | 1.3826 | -4.7891 | -11.5234 | -8.1563 | 8.6681 | 3.6511 | 0.98836 | 0.50127 | 0.74481
1995-01-09 | 1.7273 | 0.1396 | -6.3315 | -23.2786 | -14.805 | 5.7089 | 5.7699 | 0.92769 | 0.47743 | 0.70256
1995-01-10 | 1.699 | 0 | -14.4405 | -29.9419 | -22.1912 | 6.2921 | 4.0619 | 0.90631 | 0.4148 | 0.66055
1995-01-11 | 1.5574 | 8.0768 | -6.3558 | -25.3907 | -15.8732 | 5.0906 | 4.4366 | 0.93923 | 0.47077 | 0.705
1995-01-12 | 1.5008 | 8.5565 | 3.5793 | -5.9084 | -1.1645 | 2.4238 | 7.2198 | 0.99994 | 0.60077 | 0.80036
1995-01-13 | 1.784 | 0.87079 | 7.6997 | 0.74268 | 4.2212 | 6.8682 | 4.4558 | 1 | 0.65453 | 0.82727
1995-01-14 | 2.2653 | 0 | 12.0405 | 2.8385 | 7.4395 | 6.6044 | 6.9384 | 0.99674 | 0.63295 | 0.81484
1995-01-15 | 13.3089 | 4.0749 | 14.6113 | 8.9344 | 11.7728 | 6.2486 | 9.4894 | 0.99813 | 0.63072 | 0.81442
1995-01-16 | 22.6534 | 13.8014 | 15.8471 | 0.31688 | 8.082 | 4.816 | 3.6641 | 1 | 0.52128 | 0.76064
1995-01-17 | 26.5045 | 0 | 1.1527 | -2.011 | -0.42918 | 6.5183 | 4.9585 | 1 | 0.5833 | 0.79165
1995-01-18 | 20.4447 | 0 | 4.1565 | -1.4677 | 1.3444 | 9.2806 | 3.8132 | 0.99383 | 0.5579 | 0.77586
1995-01-19 | 15.8008 | 0 | 2.8108 | -0.7026 | 1.0541 | 9.0372 | 4.2949 | 0.99363 | 0.57565 | 0.78464
1995-01-20 | 9.9675 | 13.8942 | 6.4352 | 0.38641 | 3.4108 | 3.555 | 4.998 | 1 | 0.63762 | 0.81881
1995-01-21 | 15.5459 | 3.7259 | 3.0078 | -1.276 | 0.86587 | 3.9439 | 5.1455 | 1 | 0.57861 | 0.78931
1995-01-22 | 13.5921 | 3.9709 | 0.2694 | -5.5469 | -2.6388 | 5.173 | 4.8182 | 1 | 0.58088 | 0.79044
1995-01-23 | 10.5055 | 0.3427 | -3.1591 | -11.3831 | -7.2711 | 1.9765 | 4.6549 | 0.95902 | 0.54653 | 0.75277
1995-01-24 | 7.6172 | 0.32986 | -4.0795 | -8.952 | -6.5157 | 2.3871 | 5.8404 | 0.88182 | 0.45522 | 0.66852
1995-01-25 | 6.343 | 1.2324 | -4.7407 | -13.9647 | -9.3527 | 7.8377 | 7.5154 | 0.9318 | 0.46747 | 0.69964
1995-01-26 | 5.5218 | 0.5123 | -7.9534 | -15.7858 | -11.8696 | 10.6561 | 7.7195 | 0.9441 | 0.3433 | 0.6437
1995-01-27 | 4.2475 | 0 | -13.6212 | -18.8159 | -16.2186 | 4.7619 | 10.015 | 0.76584 | 0.2818 | 0.52382
1995-01-28 | 3.9644 | 0 | -11.3943 | -21.9918 | -16.693 | 10.5673 | 7.2199 | 0.6879 | 0.30249 | 0.4952
1995-01-29 | 3.6812 | 0 | -4.3043 | -21.4717 | -12.888 | 10.9909 | 2.6875 | 0.72512 | 0.31266 | 0.51889
1995-01-30 | 3.398 | 0.23943 | -2.9842 | -12.1517 | -7.568 | 8.272 | 5.0008 | 0.69495 | 0.3272 | 0.51108
1995-01-31 | 3.1148 | 2.0098 | -0.7609 | -6.3395 | -3.5502 | 4.566 | 5.5866 | 0.98738 | 0.44226 | 0.71482
1995-02-01 | 2.8883 | 3.5924 | 1.1419 | -12.8506 | -5.8544 | 3.7895 | 4.6998 | 1 | 0.48596 | 0.74298
1995-02-02 | 2.7467 | 0 | -11.1414 | -24.8967 | -18.0191 | 11.0094 | 6.5962 | 0.99848 | 0.28296 | 0.64072
1995-02-03 | 2.5202 | 0 | -7.7983 | -23.5677 | -15.683 | 11.4143 | 2.6526 | 0.56982 | 0.24272 | 0.40627
1995-02-04 | 2.3786 | 22.7436 | -6.2226 | -13.8709 | -10.0468 | 8.1969 | 6.8299 | 0.99907 | 0.27641 | 0.63774
1995-02-05 | 2.4352 | 1.6615 | -13.0203 | -27.3729 | -20.1966 | 3.2784 | 12.7047 | 0.99735 | 0.38683 | 0.69209
1995-02-06 | 2.5202 | 0 | -23.799 | -27.6198 | -25.7094 | 9.5654 | 9.5391 | 0.89095 | 0.33483 | 0.61289
1995-02-07 | 2.5202 | 1.2756 | -14.4954 | -24.6458 | -19.5706 | 12.0485 | 5.6345 | 0.86373 | 0.37156 | 0.61764
1995-02-08 | 2.5202 | 0 | -11.6348 | -20.1936 | -15.9142 | 11.8687 | 6.6525 | 0.95485 | 0.4071 | 0.68098
1995-02-09 | 2.4919 | 5.6088 | -5.0778 | -15.5758 | -10.3268 | 11.3092 | 7.3467 | 0.97797 | 0.44887 | 0.71342
1995-02-10 | 2.4636 | 2.4416 | -2.7981 | -12.0432 | -7.4207 | 12.0766 | 5.6848 | 0.99989 | 0.44461 | 0.72225
1995-02-11 | 2.3503 | 0.10658 | -1.497 | -18.718 | -10.1075 | 7.4984 | 7.9695 | 0.99442 | 0.43567 | 0.71504
1995-02-12 | 2.2937 | 0.29873 | -14.3705 | -21.7175 | -18.044 | 8.045 | 10.1057 | 0.95512 | 0.35537 | 0.65524
1995-02-13 | 2.2653 | 0.46464 | -6.528 | -16.4323 | -11.4801 | 6.6376 | 5.9977 | 0.94547 | 0.42508 | 0.68527
1995-02-14 | 2.2653 | 0 | -7.0185 | -23.2372 | -15.1278 | 7.7233 | 5.9403 | 0.95866 | 0.39851 | 0.67859
1995-02-15 | 2.237 | 6.3312 | 2.5692 | -24.3752 | -10.903 | 7.4748 | 9.3548 | 0.95329 | 0.45186 | 0.70257
1995-02-16 | 2.2087 | 0 | 0.87735 | -14.557 | -6.8398 | 9.9148 | 7.1624 | 1 | 0.44536 | 0.72268
1995-02-17 | 2.1804 | 0.0022527 | -0.3724 | -14.0397 | -7.206 | 7.8318 | 3.9119 | 0.94529 | 0.42123 | 0.68326
1995-02-18 | 2.1521 | 0 | 5.4328 | -11.378 | -2.9726 | 10.4336 | 3.5371 | 0.96827 | 0.49249 | 0.73038
1995-02-19 | 2.0954 | 0 | 8.4202 | -11.5833 | -1.5816 | 13.2228 | 5.4972 | 0.95559 | 0.47702 | 0.7163
1995-02-20 | 2.1521 | 0 | 4.6783 | -8.2968 | -1.8093 | 13.0333 | 4.4691 | 0.97617 | 0.45911 | 0.71764
1995-02-21 | 2.2087 | 0.69366 | 2.3218 | -8.9907 | -3.3344 | 4.2429 | 4.2941 | 0.99586 | 0.51759 | 0.75672
1995-02-22 | 2.0954 | 0 | -2.5066 | -8.9412 | -5.7239 | 12.5608 | 3.7586 | 0.9756 | 0.42892 | 0.70226
1995-02-23 | 2.0388 | 3.7162 | 4.2094 | -6.6747 | -1.2326 | 11.9117 | 3.822 | 0.94533 | 0.4523 | 0.69881
1995-02-24 | 2.0388 | 4.7899 | 1.4691 | -16.8838 | -7.7073 | 5.7757 | 8.5233 | 0.99989 | 0.48024 | 0.74007
1995-02-25 | 2.0105 | 0 | -11.0811 | -25.5721 | -18.3266 | 13.0791 | 9.5217 | 0.90739 | 0.2429 | 0.57515
1995-02-26 | 2.0954 | 0 | -12.1583 | -26.4138 | -19.2861 | 16.3791 | 4.5788 | 0.54811 | 0.23793 | 0.39302
1995-02-27 | 1.9255 | 17.7359 | -6.2085 | -23.0354 | -14.6219 | 8.5829 | 6.3997 | 0.99214 | 0.29266 | 0.6424
1995-02-28 | 1.9255 | 3.9984 | -1.0398 | -6.6418 | -3.8408 | 6.7016 | 2.6333 | 1 | 0.52008 | 0.76004
1995-03-01 | 1.9539 | 0 | -0.4886 | -15.4963 | -7.9925 | 10.5448 | 2.8052 | 0.99985 | 0.53455 | 0.7672
1995-03-02 | 2.0105 | 0 | -4.3112 | -27.5361 | -15.9237 | 13.1893 | 4.5259 | 0.93391 | 0.35458 | 0.64424
1995-03-03 | 1.9822 | 0 | -3.0386 | -25.3088 | -14.1737 | 19.4164 | 2.4614 | 0.93081 | 0.36575 | 0.64828
1995-03-04 | 1.9822 | 0.0021501 | 4.127 | -20.3376 | -8.1053 | 19.3389 | 2.8125 | 0.98423 | 0.47104 | 0.72763
1995-03-05 | 1.9539 | 3.8106 | 5.4097 | -12.6323 | -3.6113 | 18.8109 | 4.1171 | 0.93566 | 0.4591 | 0.69738
1995-03-06 | 1.9822 | 0.024808 | 3.7057 | -1.6814 | 1.0122 | 8.3353 | 4.4919 | 1 | 0.50279 | 0.7514
1995-03-07 | 2.1238 | 0.16882 | 8.6458 | -0.79071 | 3.9275 | 7.2436 | 8.8434 | 1 | 0.60298 | 0.80149
1995-03-08 | 5.182 | 28.7103 | 11.5226 | -8.8391 | 1.3417 | 6.4425 | 7.1737 | 1 | 0.59371 | 0.79686
1995-03-09 | 7.3624 | 2.2384 | -7.0676 | -16.0726 | -11.5701 | 8.4998 | 9.3786 | 1 | 0.44888 | 0.72444
1995-03-10 | 6.8527 | 0 | -7.3224 | -22.9307 | -15.1265 | 20.9191 | 6.6696 | 0.98327 | 0.35827 | 0.67077
1995-03-11 | 5.8616 | 1.6413 | -0.58352 | -21.8972 | -11.2403 | 18.2405 | 3.4889 | 0.74245 | 0.25339 | 0.49792
1995-03-12 | 4.6156 | 0 | 3.5655 | -3.6507 | -0.042612 | 9.7122 | 8.1904 | 0.978 | 0.34306 | 0.66053
1995-03-13 | 4.2475 | 0.035348 | 15.174 | -0.58945 | 7.2923 | 19.6175 | 2.7437 | 0.97977 | 0.4214 | 0.70058
1995-03-14 | 6.4279 | 0.31087 | 11.0106 | 1.1166 | 6.0636 | 10.728 | 1.854 | 0.98229 | 0.43499 | 0.70864
1995-03-15 | 12.1762 | 0.025049 | 13.4071 | 0.56206 | 6.9846 | 10.7243 | 1.6975 | 0.99887 | 0.46554 | 0.73221
1995-03-16 | 20.3031 | 2.5257 | 10.2996 | 0.72388 | 5.5117 | 7.8082 | 2.4806 | 0.99389 | 0.46133 | 0.72761
1995-03-17 | 21.8606 | 2.4016 | 5.2866 | -2.3372 | 1.4747 | 6.0181 | 3.8353 | 1 | 0.524 | 0.762
1995-03-18 | 19.0289 | 0 | 3.3321 | -3.8689 | -0.2684 | 9.9488 | 5.5051 | 1 | 0.46393 | 0.73196
1995-03-19 | 17.5564 | 0 | 10.011 | -1.2672 | 4.3719 | 20.8331 | 3.5152 | 0.99527 | 0.30839 | 0.65183
1995-03-20 | 16.3105 | 0.56764 | 9.993 | 1.4139 | 5.7034 | 11.3624 | 8.0323 | 0.82219 | 0.31407 | 0.56813
1995-03-21 | 20.7279 | 11.2477 | 11.1959 | 0.77037 | 5.9832 | 7.4412 | 5.6242 | 1 | 0.42694 | 0.71347
1995-03-22 | 24.6073 | 2.9439 | 5.6118 | -0.02201 | 2.7949 | 10.745 | 4.6727 | 1 | 0.48752 | 0.74376
1995-03-23 | 20.9827 | 0.4584 | 2.9098 | -4.6129 | -0.85156 | 9.7465 | 6.0514 | 1 | 0.53195 | 0.76597
1995-03-24 | 16.2538 | 0 | -1.2642 | -7.781 | -4.5226 | 8.0155 | 6.3446 | 0.99998 | 0.47552 | 0.73775
1995-03-25 | 11.2135 | 0 | 3.5238 | -3.7006 | -0.088421 | 20.9308 | 9.1417 | 0.98228 | 0.46026 | 0.72127
1995-03-26 | 8.9481 | 0 | 3.9636 | -5.1248 | -0.5806 | 22.3149 | 7.0277 | 0.99891 | 0.45792 | 0.72841
1995-03-27 | 7.8721 | 0 | 7.0949 | -5.9682 | 0.56332 | 24.3868 | 5.2889 | 0.99754 | 0.41973 | 0.70863
1995-03-28 | 7.6455 | 0 | 8.7366 | -5.6438 | 1.5464 | 24.7821 | 4.9405 | 0.99152 | 0.38332 | 0.68742
1995-03-29 | 7.419 | 0 | 12.1276 | -0.25342 | 5.9371 | 24.1038 | 2.5037 | 0.88951 | 0.31194 | 0.60073
1995-03-30 | 7.5606 | 5.0888 | 4.9319 | -0.8539 | 2.039 | 10.617 | 4.6526 | 0.98918 | 0.30599 | 0.64758
1995-03-31 | 7.7588 | 0.020305 | 4.9463 | -6.2982 | -0.67595 | 7.9512 | 4.9739 | 0.99758 | 0.42815 | 0.71286
1995-04-01 | 7.6172 | 0 | 2.1482 | -10.5769 | -4.2144 | 20.1293 | 5.3847 | 0.95943 | 0.26758 | 0.6135
1995-04-02 | 6.2014 | 0 | 4.0365 | -10.364 | -3.1638 | 22.775 | 3.2732 | 0.74499 | 0.20045 | 0.47272
1995-04-03 | 5.4085 | 0 | 7.3985 | -5.5019 | 0.94833 | 21.8607 | 6.132 | 0.67752 | 0.21837 | 0.44794
1995-04-04 | 5.4085 | 4.3813 | 4.2 | -15.6467 | -5.7234 | 14.5534 | 9.6936 | 0.96785 | 0.28741 | 0.62763
1995-04-05 | 5.1253 | 0 | -8.9546 | -16.0833 | -12.519 | 13.3622 | 14.5202 | 0.72845 | 0.14102 | 0.43474
1995-04-06 | 4.0493 | 0.71821 | -0.79466 | -11.3806 | -6.0876 | 22.6488 | 4.0114 | 0.60734 | 0.18044 | 0.39389
1995-04-07 | 4.1343 | 0 | 2.3804 | -10.5436 | -4.0816 | 16.3706 | 4.151 | 0.79632 | 0.21489 | 0.50561
1995-04-08 | 3.7378 | 0.011259 | 7.76 | -6.8071 | 0.47645 | 21.1354 | 3.4766 | 0.75857 | 0.34376 | 0.55116
1995-04-09 | 3.7661 | 0.66819 | 4.5349 | -9.2696 | -2.3673 | 11.5303 | 6.7941 | 0.99366 | 0.37003 | 0.68185
1995-04-10 | 3.5396 | 0 | 5.8112 | -8.7779 | -1.4833 | 25.2501 | 5.318 | 0.80308 | 0.27066 | 0.53687
1995-04-11 | 3.483 | 0 | 12.4826 | 2.0787 | 7.2806 | 16.4714 | 3.5451 | 0.71682 | 0.2473 | 0.48206
1995-04-12 | 3.7095 | 8.9275 | 9.2825 | 0.68691 | 4.9847 | 8.1978 | 10.324 | 0.86086 | 0.33518 | 0.59802
1995-04-13 | 6.5695 | 0.65485 | 10.9037 | -1.4174 | 4.7431 | 10.1951 | 4.4794 | 1 | 0.4722 | 0.7361
1995-04-14 | 7.5606 | 1.1446 | 5.3251 | -2.8503 | 1.2374 | 11.7982 | 6.4026 | 0.97899 | 0.46503 | 0.72201
1995-04-15 | 5.5784 | 6.5278 | 1.8298 | -3.8949 | -1.0325 | 6.3188 | 8.1461 | 0.98223 | 0.50524 | 0.74373
1995-04-16 | 4.644 | 0 | 1.4126 | -7.6871 | -3.1372 | 7.8557 | 5.814 | 1 | 0.54513 | 0.77256
1995-04-17 | 4.5307 | 0 | 9.2198 | -6.142 | 1.5389 | 17.7363 | 2.9794 | 0.97862 | 0.43346 | 0.70604
1995-04-18 | 5.1537 | 1.6855 | 14.0319 | 2.4958 | 8.2638 | 25.9321 | 3.1212 | 0.93753 | 0.3513 | 0.64441
1995-04-19 | 5.8899 | 1.8022 | 11.1479 | 3.6789 | 7.4134 | 16.5395 | 9.32 | 0.83158 | 0.38973 | 0.61066
1995-04-20 | 6.5978 | 0 | 10.0418 | -1.7146 | 4.1636 | 16.8459 | 5.2827 | 0.99684 | 0.41909 | 0.70796
1995-04-21 | 5.9465 | 10.2564 | 14.7346 | 1.2079 | 7.9712 | 18.8743 | 7.2705 | 0.98101 | 0.37288 | 0.67694
1995-04-22 | 8.3251 | 0.88082 | 9.7067 | 0.18758 | 4.9471 | 10.2896 | 7.7561 | 1 | 0.54278 | 0.77139
1995-04-23 | 8.7782 | 0 | 6.3418 | -5.9902 | 0.17576 | 17.8095 | 8.8814 | 0.99537 | 0.39142 | 0.69339
1995-04-24 | 6.1164 | 0 | 9.2852 | -5.0044 | 2.1404 | 26.502 | 4.9988 | 0.9225 | 0.38775 | 0.65513
1995-04-25 | 4.8139 | 0.0036884 | 11.8258 | -2.9503 | 4.4378 | 21.4369 | 3.6411 | 0.87193 | 0.34088 | 0.60641
1995-04-26 | 4.1343 | 0.26639 | 10.7445 | 2.3522 | 6.5483 | 11.1486 | 4.6363 | 0.86611 | 0.43276 | 0.64943
1995-04-27 | 3.936 | 2.871 | 10.3807 | 3.4781 | 6.9294 | 15.2878 | 3.2543 | 0.87983 | 0.39979 | 0.63981
1995-04-28 | 5.0404 | 9.1141 | 7.5362 | 2.8174 | 5.1768 | 8.4184 | 3.5054 | 1 | 0.40575 | 0.70287
1995-04-29 | 7.5889 | 7.0277 | 11.2306 | 2.0438 | 6.6372 | 10.0458 | 1.9433 | 1 | 0.43928 | 0.71964
1995-04-30 | 9.3162 | 0.064075 | 10.1191 | 1.5296 | 5.8244 | 16.8431 | 2.3887 | 0.99041 | 0.43312 | 0.71176
1995-05-01 | 7.6739 | 0 | 15.1051 | -1.3988 | 6.8532 | 15.1242 | 2.6401 | 0.85244 | 0.43605 | 0.64425
1995-05-02 | 5.6917 | 0 | 16.7254 | 1.0763 | 8.9008 | 20.0333 | 2.0665 | 0.81937 | 0.32089 | 0.57013
1995-05-03 | 4.7006 | 0 | 17.2627 | 0.018611 | 8.6407 | 14.0036 | 3.0633 | 0.64101 | 0.29713 | 0.46907
1995-05-04 | 4.2758 | 0 | 19.1854 | 2.2975 | 10.7415 | 19.2849 | 2.164 | 0.68441 | 0.27782 | 0.48111
1995-05-05 | 3.8228 | 1.5124 | 17.8814 | 2.8106 | 10.346 | 14.5539 | 2.6682 | 0.61059 | 0.29591 | 0.45325
1995-05-06 | 3.5679 | 1.53e-06 | 8.7786 | -3.5301 | 2.6242 | 14.8106 | 8.6276 | 0.75248 | 0.35897 | 0.55572
1995-05-07 | 3.2847 | 0 | 7.4525 | -0.91542 | 3.2685 | 24.2009 | 10.2522 | 0.90429 | 0.31194 | 0.60812
1995-05-08 | 3.0016 | 0 | 14.3953 | -1.6235 | 6.3859 | 22.4341 | 6.913 | 0.91579 | 0.37 | 0.64289
1995-05-09 | 2.8034 | 0 | 19.7695 | 1.9753 | 10.8724 | 26.4234 | 2.5466 | 0.79611 | 0.29705 | 0.54658
1995-05-10 | 2.6335 | 0 | 16.9423 | 5.2113 | 11.0768 | 13.0747 | 6.3516 | 0.6563 | 0.25596 | 0.45613
1995-05-11 | 2.5768 | 1.8055 | 11.0518 | 6.765 | 8.9084 | 8.723 | 7.2107 | 0.99166 | 0.43277 | 0.71221
1995-05-12 | 2.6335 | 0.55168 | 15.455 | 7.7042 | 11.5796 | 7.2992 | 3.0205 | 0.99956 | 0.64321 | 0.82139
1995-05-13 | 2.6901 | 0 | 17.7534 | 3.8026 | 10.778 | 8.8744 | 3.5898 | 1 | 0.60343 | 0.80171
1995-05-14 | 2.5768 | 8.2213 | 19.5898 | 7.0459 | 13.3178 | 25.1115 | 7.7909 | 0.97814 | 0.43739 | 0.70776
1995-05-15 | 3.3697 | 13.7614 | 10.1537 | 2.0573 | 6.1055 | 7.8528 | 4.6547 | 1 | 0.44664 | 0.72332
1995-05-16 | 5.7766 | 0.0024139 | 16.036 | 1.2833 | 8.6597 | 15.0392 | 3.5099 | 1 | 0.51149 | 0.75575
1995-05-17 | 5.8333 | 15.3929 | 13.0589 | 5.2937 | 9.1763 | 12.3021 | 7.2426 | 0.98662 | 0.51165 | 0.74913
1995-05-18 | 10.5055 | 0 | 16.267 | 2.7024 | 9.4847 | 24.4814 | 4.2894 | 1 | 0.44771 | 0.72385
1995-05-19 | 7.3907 | 0 | 16.9553 | 4.6662 | 10.8107 | 20.2511 | 3.3393 | 0.95365 | 0.41668 | 0.68517
1995-05-20 | 4.8139 | 1.0919 | 16.7188 | 1.7599 | 9.2393 | 20.9548 | 4.2384 | 0.92907 | 0.45205 | 0.69056
1995-05-21 | 3.9644 | 1.4305 | 20.8836 | 5.295 | 13.0893 | 16.6131 | 5.0287 | 0.95848 | 0.43715 | 0.69781
1995-05-22 | 3.7661 | 0.092442 | 16.7252 | 2.8599 | 9.7926 | 22.4932 | 5.4593 | 0.93221 | 0.39874 | 0.66548
1995-05-23 | 3.2847 | 1.0181 | 20.7029 | 9.0797 | 14.8913 | 23.9052 | 4.7105 | 0.97541 | 0.41155 | 0.69348
1995-05-24 | 3.1148 | 7.6217 | 17.706 | 6.8802 | 12.2931 | 9.0704 | 5.1208 | 1 | 0.41696 | 0.70848
1995-05-25 | 3.5113 | 0 | 19.7065 | 6.679 | 13.1928 | 21.8225 | 3.4354 | 1 | 0.39735 | 0.69867
1995-05-26 | 3.2847 | 3.8039 | 17.4103 | 5.2463 | 11.3283 | 11.3152 | 1.404 | 0.97851 | 0.41836 | 0.69844
1995-05-27 | 3.1715 | 0 | 18.2918 | 2.2805 | 10.2862 | 24.002 | 3.0549 | 0.98113 | 0.42815 | 0.70464
1995-05-28 | 2.8883 | 5.4485 | 20.7926 | 8.1617 | 14.4771 | 20.2638 | 7.685 | 0.93033 | 0.41992 | 0.67512
1995-05-29 | 2.6901 | 11.9142 | 20.3075 | 10.318 | 15.3127 | 17.3135 | 7.7898 | 1 | 0.50359 | 0.75179
1995-05-30 | 3.5679 | 0.64304 | 19.5837 | 10.0342 | 14.809 | 19.445 | 5.8872 | 1 | 0.46383 | 0.73191
1995-05-31 | 3.6246 | 0 | 26.4882 | 10.9732 | 18.7307 | 27.2843 | 5.3638 | 0.94602 | 0.43142 | 0.68872
1995-06-01 | 2.7184 | 0 | 27.5873 | 13.0669 | 20.3271 | 27.1683 | 4.6209 | 0.8289 | 0.3919 | 0.6104
1995-06-02 | 2.2087 | 12.326 | 25.2833 | 15.8103 | 20.5468 | 11.737 | 3.0961 | 0.7732 | 0.38313 | 0.57816
1995-06-03 | 3.6812 | 15.0516 | 20.7726 | 11.343 | 16.0578 | 11.5359 | 2.6696 | 1 | 0.55546 | 0.77773
1995-06-04 | 9.2879 | 0 | 19.7701 | 6.8697 | 13.3199 | 27.5771 | 5.3188 | 1 | 0.36068 | 0.68034
1995-06-05 | 5.4651 | 0 | 23.1073 | 10.0584 | 16.5829 | 26.3445 | 3.8371 | 0.86947 | 0.41366 | 0.64157
1995-06-06 | 3.483 | 0 | 27.2142 | 11.4157 | 19.315 | 27.2827 | 4.9583 | 0.8226 | 0.44835 | 0.63548
1995-06-07 | 2.6901 | 0 | 26.811 | 9.2198 | 18.0154 | 23.9798 | 4.0618 | 0.9812 | 0.48228 | 0.73174
1995-06-08 | 2.2087 | 0 | 15.9924 | 2.0434 | 9.0179 | 13.5561 | 5.5762 | 0.99422 | 0.50025 | 0.74723
1995-06-09 | 1.9255 | 0 | 20.3085 | 3.2484 | 11.7784 | 26.4852 | 3.1273 | 0.85668 | 0.37873 | 0.61771
1995-06-10 | 1.7273 | 2.8733 | 22.8154 | 9.1124 | 15.9639 | 15.754 | 5.0695 | 0.87368 | 0.43491 | 0.6543
1995-06-11 | 1.7556 | 9.1261 | 19.5249 | 12.4049 | 15.9649 | 16.4087 | 6.7849 | 1 | 0.61572 | 0.80786
1995-06-12 | 1.8972 | 0.4189 | 15.9501 | 6.0837 | 11.0169 | 12.4574 | 4.5305 | 1 | 0.57472 | 0.78736
1995-06-13 | 2.0671 | 0 | 22.5764 | 6.8704 | 14.7234 | 28.1259 | 2.9317 | 0.92373 | 0.39552 | 0.65962
1995-06-14 | 1.8689 | 0 | 20.3521 | 8.0267 | 14.1894 | 25.0499 | 4.3503 | 0.79309 | 0.39953 | 0.59631
1995-06-15 | 1.6141 | 0 | 21.141 | 4.5873 | 12.8642 | 24.6253 | 4.857 | 0.83953 | 0.35721 | 0.59837
1995-06-16 | 1.4442 | 0 | 24.6586 | 8.0709 | 16.3647 | 28.0996 | 4.0874 | 0.76708 | 0.33707 | 0.55207
1995-06-17 | 1.3026 | 0.0077743 | 25.9833 | 13.2211 | 19.6022 | 23.6138 | 4.7984 | 0.77835 | 0.39436 | 0.58635
1995-06-18 | 1.2459 | 0 | 29.8616 | 17.3284 | 23.595 | 26.2216 | 5.0051 | 0.85275 | 0.47089 | 0.66182
1995-06-19 | 1.1893 | 0 | 32.6116 | 17.0196 | 24.8156 | 26.4864 | 5.9786 | 0.90178 | 0.50146 | 0.70162
1995-06-20 | 1.076 | 0 | 22.5973 | 3.4991 | 13.0482 | 28.1453 | 5.6931 | 0.92478 | 0.32394 | 0.62436
1995-06-21 | 0.99109 | 0 | 24.2683 | 6.1551 | 15.2117 | 28.2383 | 1.5531 | 0.76076 | 0.39437 | 0.57757
1995-06-22 | 0.90614 | 0 | 27.6103 | 9.0432 | 18.3267 | 27.4114 | 3.0904 | 0.8098 | 0.36485 | 0.58733
1995-06-23 | 0.8495 | 0 | 28.7937 | 10.0281 | 19.4109 | 26.1278 | 3.6348 | 0.89565 | 0.45604 | 0.67585
1995-06-24 | 0.82119 | 0 | 29.8377 | 14.7637 | 22.3007 | 27.4196 | 2.6692 | 0.8633 | 0.41443 | 0.63887
1995-06-25 | 0.79287 | 0 | 30.342 | 14.9049 | 22.6235 | 23.8494 | 1.9376 | 0.79477 | 0.38795 | 0.59136
1995-06-26 | 0.79287 | 0 | 29.7428 | 11.3684 | 20.5556 | 23.1716 | 4.1699 | 0.87759 | 0.43916 | 0.65838
1995-06-27 | 0.76455 | 0 | 24.7953 | 5.4062 | 15.1008 | 28.1274 | 6.0149 | 0.9278 | 0.38683 | 0.65732
1995-06-28 | 0.76455 | 0 | 26.2005 | 8.4096 | 17.3051 | 26.8683 | 4.5354 | 0.82961 | 0.35488 | 0.59225
1995-06-29 | 0.6796 | 0 | 30.1061 | 13.9516 | 22.0288 | 26.8522 | 3.2226 | 0.80522 | 0.40546 | 0.60534
1995-06-30 | 0.65129 | 5.1602 | 30.6159 | 14.9249 | 22.7704 | 24.8906 | 2.9953 | 0.8864 | 0.45113 | 0.66876
1995-07-01 | 0.6796 | 20.6536 | 27.9382 | 15.7621 | 21.8502 | 15.4926 | 3.4416 | 0.99999 | 0.50259 | 0.75129
1995-07-02 | 1.0194 | 0 | 21.9245 | 9.5114 | 15.7179 | 25.1795 | 6.0386 | 1 | 0.41174 | 0.70587
1995-07-03 | 2.0954 | 0 | 22.4914 | 6.8458 | 14.6686 | 24.6459 | 3.4456 | 0.99905 | 0.44832 | 0.72369
1995-07-04 | 1.3309 | 0 | 28.0215 | 11.1259 | 19.5737 | 25.3934 | 4.2013 | 0.8766 | 0.47879 | 0.67769
1995-07-05 | 0.96277 | 0 | 29.232 | 15.822 | 22.527 | 22.1721 | 5.1005 | 0.98119 | 0.52382 | 0.75251
1995-07-06 | 0.82119 | 1.0847 | 30.9102 | 17.7919 | 24.3511 | 22.4061 | 6.8022 | 0.99939 | 0.55973 | 0.77956
1995-07-07 | 0.79287 | 0.45533 | 25.8966 | 15.7296 | 20.8131 | 22.0523 | 6.1014 | 0.99797 | 0.51313 | 0.75555
1995-07-08 | 0.79287 | 6.1361 | 24.5611 | 11.537 | 18.0491 | 14.558 | 4.2371 | 1 | 0.50157 | 0.75079
1995-07-09 | 0.82119 | 0.11587 | 21.5034 | 11.2371 | 16.3702 | 19.8256 | 4.2924 | 1 | 0.47633 | 0.73816
1995-07-10 | 0.93445 | 0.003275 | 22.4516 | 7.354 | 14.9028 | 19.4223 | 3.6997 | 0.99059 | 0.48781 | 0.7392
1995-07-11 | 0.93445 | 0.96466 | 24.1112 | 8.9264 | 16.5188 | 22.4926 | 1.9775 | 0.89625 | 0.42744 | 0.66185
1995-07-12 | 0.79287 | 0 | 26.8317 | 11.135 | 18.9834 | 22.0376 | 3.4678 | 0.91743 | 0.48736 | 0.7024
1995-07-13 | 0.76455 | 0 | 30.2574 | 16.4289 | 23.3432 | 22.2446 | 5.031 | 0.94189 | 0.47639 | 0.70914
1995-07-14 | 0.70792 | 1.2925 | 32.9889 | 19.5425 | 26.2657 | 22.2223 | 4.8707 | 0.94537 | 0.53633 | 0.74085
1995-07-15 | 0.65129 | 3.7628 | 26.1188 | 8.4455 | 17.2821 | 12.231 | 5.0636 | 0.99999 | 0.52964 | 0.76481
1995-07-16 | 0.62297 | 23.8678 | 26.0906 | 13.0946 | 19.5926 | 23.3586 | 2.3949 | 0.9965 | 0.42718 | 0.71184
1995-07-17 | 1.6707 | 20.3135 | 17.1131 | 13.1363 | 15.1247 | 12.6218 | 5.8076 | 1 | 0.43777 | 0.71889
1995-07-18 | 2.7184 | 4.4639 | 23.9273 | 13.0906 | 18.509 | 13.9973 | 5.8247 | 1 | 0.67302 | 0.83651
1995-07-19 | 2.4352 | 0 | 24.2143 | 12.2924 | 18.2533 | 19.0307 | 5.1553 | 1 | 0.5228 | 0.7614
1995-07-20 | 2.0388 | 2.963 | 24.1719 | 14.2158 | 19.1938 | 20.715 | 5.0025 | 0.98074 | 0.50612 | 0.74343
1995-07-21 | 1.3875 | 0.031517 | 25.4131 | 11.8114 | 18.6122 | 17.8596 | 3.0526 | 1 | 0.50268 | 0.75134
1995-07-22 | 1.1327 | 0 | 27.6507 | 14.1908 | 20.9207 | 19.401 | 3.6799 | 0.99512 | 0.55686 | 0.77599
1995-07-23 | 1.0477 | 17.0186 | 26.0726 | 16.258 | 21.1653 | 16.6912 | 4.6735 | 0.99109 | 0.58206 | 0.78658
1995-07-24 | 1.1044 | 0 | 25.9296 | 14.572 | 20.2508 | 23.62 | 3.477 | 1 | 0.53121 | 0.76561
1995-07-25 | 1.8406 | 2.0977 | 29.1225 | 16.9982 | 23.0604 | 22.1487 | 3.7174 | 0.99035 | 0.56504 | 0.7777
1995-07-26 | 1.784 | 10.9705 | 26.5512 | 17.9385 | 22.2449 | 14.4285 | 3.101 | 1 | 0.56768 | 0.78384
1995-07-27 | 2.5202 | 0.000507 | 26.0008 | 14.0749 | 20.0379 | 21.3958 | 2.7822 | 0.99997 | 0.52436 | 0.76216
1995-07-28 | 2.2937 | 8.0298 | 27.3256 | 17.6031 | 22.4644 | 16.5401 | 5.6099 | 1 | 0.5446 | 0.7723
1995-07-29 | 1.5574 | 1.0744 | 28.2036 | 13.5486 | 20.8761 | 17.3271 | 6.0022 | 1 | 0.55095 | 0.77548
1995-07-30 | 1.3875 | 0 | 24.9699 | 9.5606 | 17.2653 | 25.0215 | 5.1971 | 0.95618 | 0.41248 | 0.68433
1995-07-31 | 1.3026 | 0 | 29.5757 | 11.9993 | 20.7875 | 25.0595 | 4.3031 | 0.88412 | 0.46497 | 0.67455
1995-08-01 | 1.0477 | 0 | 30.6205 | 15.5476 | 23.0841 | 25.1717 | 3.6479 | 0.88299 | 0.50947 | 0.69623
1995-08-02 | 0.90614 | 0 | 23.1775 | 16.3961 | 19.7868 | 22.1557 | 4.069 | 0.98065 | 0.5228 | 0.75172
1995-08-03 | 0.82119 | 9.0994 | 24.0574 | 17.8665 | 20.9619 | 19.2918 | 4.7418 | 1 | 0.55979 | 0.7799
1995-08-04 | 0.87782 | 16.363 | 23.2237 | 16.8118 | 20.0177 | 11.5239 | 2.7185 | 1 | 0.60117 | 0.80059
1995-08-05 | 1.3309 | 82.6684 | 22.9296 | 14.5425 | 18.7361 | 12.167 | 1.9272 | 1 | 0.58388 | 0.79194
1995-08-06 | 23.6728 | 6.3026 | 21.1315 | 8.2465 | 14.689 | 10.9038 | 3.2058 | 1 | 0.56265 | 0.78132
1995-08-07 | 28.6 | 0 | 25.2402 | 8.1629 | 16.7016 | 25.1883 | 2.3629 | 0.9372 | 0.39535 | 0.66628
1995-08-08 | 30.299 | 0 | 26.6342 | 9.1788 | 17.9065 | 24.758 | 2.7743 | 0.92778 | 0.42258 | 0.67518
1995-08-09 | 19.4536 | 0 | 27.653 | 10.9272 | 19.2901 | 24.6242 | 2.1599 | 0.89173 | 0.43873 | 0.66523
1995-08-10 | 9.5428 | 0 | 28.1032 | 11.7618 | 19.9325 | 24.2911 | 3.5242 | 0.93288 | 0.45863 | 0.69575
1995-08-11 | 4.0776 | 9.1723 | 28.1506 | 13.9749 | 21.0628 | 19.7248 | 4.3715 | 0.99973 | 0.55965 | 0.77969
1995-08-12 | 3.483 | 8.2797 | 25.2925 | 11.1637 | 18.2281 | 13.0743 | 6.0428 | 1 | 0.57462 | 0.78731
1995-08-13 | 3.5396 | 0 | 23.1436 | 12.698 | 17.9208 | 16.513 | 3.5308 | 1 | 0.54513 | 0.77256
1995-08-14 | 2.9449 | 6.9756 | 26.806 | 15.5404 | 21.1732 | 20.4713 | 3.0381 | 1 | 0.56711 | 0.78355
1995-08-15 | 2.6618 | 0.84385 | 27.5051 | 18.4168 | 22.9609 | 14.9918 | 5.8357 | 1 | 0.63974 | 0.81987
1995-08-16 | 2.4636 | 0 | 29.2019 | 12.397 | 20.7995 | 21.0529 | 4.2243 | 1 | 0.49081 | 0.74541
1995-08-17 | 2.1804 | 0 | 29.0108 | 12.6772 | 20.844 | 21.9165 | 1.825 | 0.9076 | 0.39963 | 0.65362
1995-08-18 | 1.8689 | 0 | 26.7041 | 8.446 | 17.575 | 20.7756 | 4.1933 | 0.94553 | 0.40831 | 0.67692
1995-08-19 | 1.6707 | 0 | 25.8153 | 8.7204 | 17.2679 | 18.0994 | 3.736 | 0.96969 | 0.46294 | 0.71632
1995-08-20 | 1.5291 | 0 | 27.9867 | 11.7919 | 19.8893 | 22.816 | 4.5831 | 0.96403 | 0.50357 | 0.7338
1995-08-21 | 1.3309 | 0 | 27.9507 | 13.3195 | 20.6351 | 22.7216 | 5.7241 | 0.9932 | 0.43815 | 0.71568
1995-08-22 | 1.2176 | 0.0020468 | 19.057 | 9.0874 | 14.0722 | 12.0681 | 7.75 | 0.97709 | 0.4311 | 0.7041
1995-08-23 | 1.0477 | 2.6748 | 20.8283 | 11.1031 | 15.9657 | 19.1163 | 5.1077 | 0.99997 | 0.47022 | 0.7351
1995-08-24 | 0.96277 | 0 | 16.77 | 9.3616 | 13.0658 | 15.1698 | 9.5396 | 0.99755 | 0.48764 | 0.7426
1995-08-25 | 0.90614 | 0 | 18.8346 | 5.1225 | 11.9786 | 18.7194 | 5.8513 | 0.99949 | 0.46985 | 0.73467
1995-08-26 | 0.93445 | 0.058072 | 21.4881 | 8.3922 | 14.9401 | 13.1831 | 3.2826 | 0.94387 | 0.49878 | 0.72132
1995-08-27 | 0.87782 | 0 | 21.0413 | 2.1292 | 11.5853 | 12.5235 | 4.1335 | 1 | 0.49498 | 0.74749
1995-08-28 | 0.8495 | 0 | 22.726 | 5.1335 | 13.9297 | 22.3032 | 4.5207 | 0.88031 | 0.3822 | 0.63126
1995-08-29 | 0.82119 | 0 | 24.0191 | 4.9133 | 14.4662 | 17.7948 | 5.6939 | 0.91369 | 0.47036 | 0.69202
1995-08-30 | 0.93445 | 0 | 21.2615 | 7.0554 | 14.1584 | 21.4965 | 4.0986 | 0.99771 | 0.44712 | 0.72242
1995-08-31 | 0.93445 | 1.9754 | 19.5975 | 10.981 | 15.2892 | 11.0083 | 5.1682 | 0.96202 | 0.5115 | 0.73676
1995-09-01 | 0.90614 | 0 | 21.0803 | 6.2792 | 13.6798 | 13.4802 | 5.1655 | 1 | 0.53465 | 0.76733
1995-09-02 | 0.87782 | 0 | 19.1668 | 3.0253 | 11.096 | 18.4217 | 3.6659 | 0.9999 | 0.40128 | 0.70059
1995-09-03 | 0.82119 | 0 | 20.7758 | 5.4893 | 13.1325 | 19.9095 | 1.7966 | 0.89971 | 0.40668 | 0.65319
1995-09-04 | 0.79287 | 0 | 23.5508 | 7.4278 | 15.4893 | 17.8277 | 2.0928 | 0.95718 | 0.47704 | 0.71711
1995-09-05 | 0.73624 | 1.515 | 24.9785 | 6.5314 | 15.7549 | 17.3421 | 5.7325 | 0.99713 | 0.49517 | 0.74615
1995-09-06 | 0.70792 | 0 | 20.9061 | 7.3604 | 14.1333 | 21.2235 | 3.6113 | 1 | 0.39756 | 0.69878
1995-09-07 | 0.73624 | 9.5397 | 24.1203 | 2.3056 | 13.213 | 16.7436 | 7.7249 | 0.99918 | 0.47269 | 0.73593
1995-09-08 | 0.79287 | 1.3457 | 16.1784 | 5.2798 | 10.7291 | 20.3166 | 2.4778 | 1 | 0.41292 | 0.70646
1995-09-09 | 0.82119 | 4.6819 | 13.7937 | 5.448 | 9.6208 | 6.118 | 3.2783 | 1 | 0.51884 | 0.75942
1995-09-10 | 0.90614 | 0 | 12.481 | -0.66444 | 5.9083 | 16.6067 | 6.9207 | 1 | 0.43379 | 0.71689
1995-09-11 | 0.8495 | 0 | 18.6636 | 1.5322 | 10.0979 | 15.7131 | 4.2573 | 1 | 0.5098 | 0.7549
1995-09-12 | 0.82119 | 2.6841 | 22.3313 | 8.1783 | 15.2548 | 19.4468 | 6.263 | 0.99994 | 0.43197 | 0.71595
1995-09-13 | 0.76455 | 6.9464 | 20.1532 | 14.1217 | 17.1375 | 6.3637 | 6.5813 | 1 | 0.46269 | 0.73135
1995-09-14 | 0.82119 | 10.4523 | 17.5729 | 6.4729 | 12.0229 | 8.8557 | 5.506 | 1 | 0.66207 | 0.83103
1995-09-15 | 1.0194 | 0 | 13.4327 | -0.28354 | 6.5746 | 13.6801 | 3.5124 | 1 | 0.44683 | 0.72341
1995-09-16 | 1.2743 | 0 | 16.9619 | 2.5199 | 9.7409 | 14.4635 | 8.7452 | 0.97932 | 0.49396 | 0.73664
1995-09-17 | 0.99109 | 1.6993 | 16.3548 | 5.9538 | 11.1543 | 6.4084 | 6.4036 | 1 | 0.57504 | 0.78752
1995-09-18 | 0.8495 | 0 | 14.257 | -0.76574 | 6.7456 | 15.5744 | 4.4775 | 1 | 0.49576 | 0.74788
1995-09-19 | 0.79287 | 0 | 17.6993 | 0.98475 | 9.342 | 18.5777 | 3.2183 | 0.9605 | 0.41211 | 0.6863
1995-09-20 | 0.73624 | 0 | 17.6025 | 5.8234 | 11.713 | 11.8666 | 3.9583 | 1 | 0.48576 | 0.74288
1995-09-21 | 0.70792 | 1.3392 | 18.4966 | 9.8187 | 14.1577 | 8.5993 | 2.8164 | 1 | 0.66529 | 0.83265
1995-09-22 | 0.76455 | 30.1245 | 21.4153 | 4.8418 | 13.1286 | 9.378 | 7.2135 | 1 | 0.63065 | 0.81532
1995-09-23 | 1.9822 | 0 | 11.0494 | 0.2639 | 5.6566 | 13.4451 | 5.4295 | 1 | 0.48205 | 0.74102
1995-09-24 | 3.9927 | 0 | 12.9851 | 0.24212 | 6.6136 | 13.6516 | 2.5226 | 0.98581 | 0.46442 | 0.72512
1995-09-25 | 2.2087 | 5.2126 | 13.6426 | 3.5321 | 8.5873 | 13.0646 | 5.0902 | 0.99848 | 0.49788 | 0.74818
1995-09-26 | 1.5857 | 9.0228 | 13.1222 | 6.9248 | 10.0235 | 5.6789 | 4.1178 | 1 | 0.6142 | 0.8071
1995-09-27 | 1.6141 | 4.7271 | 16.4018 | 5.8985 | 11.1502 | 11.8511 | 6.5802 | 1 | 0.52814 | 0.76407
1995-09-28 | 2.1521 | 0 | 11.6849 | -2.9421 | 4.3714 | 17.1085 | 5.7496 | 1 | 0.37457 | 0.68728
1995-09-29 | 1.8123 | 0 | 16.1878 | -0.94509 | 7.6214 | 16.701 | 5.6072 | 0.8768 | 0.40122 | 0.63901
1995-09-30 | 1.4442 | 0 | 19.49 | -0.68397 | 9.403 | 16.4522 | 5.0146 | 0.99993 | 0.44101 | 0.72047
1995-10-01 | 1.2176 | 0 | 21.2616 | 0.67782 | 10.9697 | 15.5004 | 5.2083 | 0.89592 | 0.40468 | 0.6503
1995-10-02 | 1.0477 | 0 | 22.6971 | 2.5063 | 12.6017 | 11.0068 | 4.1655 | 0.83691 | 0.50594 | 0.67142
1995-10-03 | 0.90614 | 11.6221 | 14.2141 | 6.5449 | 10.3795 | 15.2024 | 3.3593 | 1 | 0.47307 | 0.73654
1995-10-04 | 1.076 | 7.6379 | 12.8021 | 8.0541 | 10.4281 | 4.4428 | 2.8604 | 1 | 0.53101 | 0.76551
1995-10-05 | 1.9255 | 22.1083 | 13.725 | 7.9291 | 10.827 | 9.9502 | 3.3977 | 1 | 0.55877 | 0.77939
1995-10-06 | 6.3146 | 13.8684 | 11.3186 | 7.2775 | 9.2981 | 3.6679 | 7.4271 | 1 | 0.6886 | 0.8443
1995-10-07 | 9.7127 | 1.0051 | 12.5675 | 8.1674 | 10.3674 | 8.6407 | 6.5132 | 1 | 0.67106 | 0.83553
1995-10-08 | 5.9182 | 2.1334 | 13.9184 | 8.4906 | 11.2045 | 8.6238 | 5.1172 | 1 | 0.5074 | 0.7537
1995-10-09 | 3.4263 | 0 | 11.411 | 4.4087 | 7.9098 | 11.2542 | 2.6802 | 1 | 0.53787 | 0.76893
1995-10-10 | 2.6901 | 0.057783 | 15.7981 | 3.6945 | 9.7463 | 12.0609 | 3.067 | 0.98548 | 0.49466 | 0.74007
1995-10-11 | 2.2087 | 0 | 17.1849 | 3.7914 | 10.4882 | 11.3626 | 4.7181 | 0.9495 | 0.49927 | 0.72439
1995-10-12 | 1.8689 | 0 | 21.3769 | 3.8416 | 12.6093 | 13.4877 | 4.8899 | 0.8852 | 0.46366 | 0.67443
1995-10-13 | 1.699 | 3.1597 | 24.5859 | 4.8412 | 14.7136 | 11.6806 | 3.9856 | 0.91492 | 0.51322 | 0.71407
1995-10-14 | 1.6424 | 33.3573 | 19.7932 | 7.6685 | 13.7308 | 4.5587 | 6.6407 | 1 | 0.5518 | 0.7759
1995-10-15 | 10.0241 | 0.89508 | 11.2604 | 4.7571 | 8.0088 | 7.3 | 8.8499 | 1 | 0.55578 | 0.77789
1995-10-16 | 10.4489 | 2.8948 | 6.3543 | 2.0254 | 4.1898 | 4.0868 | 11.0544 | 0.99643 | 0.53981 | 0.76812
1995-10-17 | 8.042 | 0 | 8.7793 | -1.9116 | 3.4338 | 12.0719 | 7.121 | 0.9809 | 0.47868 | 0.72979
1995-10-18 | 4.2758 | 0 | 16.414 | 0.5947 | 8.5043 | 10.8355 | 6.9932 | 0.83906 | 0.3764 | 0.60773
1995-10-19 | 3.1715 | 0 | 15.3159 | 3.2438 | 9.2798 | 11.4581 | 2.859 | 0.9028 | 0.4175 | 0.66015
1995-10-20 | 2.6901 | 3.3065 | 17.5553 | 8.2197 | 12.8875 | 11.6029 | 9.1921 | 0.93137 | 0.47391 | 0.70264
1995-10-21 | 2.86 | 42.2652 | 18.7994 | 4.475 | 11.6372 | 4.532 | 11.4507 | 1 | 0.55358 | 0.77679
1995-10-22 | 23.1631 | 0 | 10.9096 | 1.7494 | 6.3295 | 10.6447 | 6.9152 | 1 | 0.44236 | 0.72118
1995-10-23 | 16.0273 | 0 | 17.0885 | 0.39243 | 8.7404 | 11.0889 | 3.4082 | 0.9493 | 0.5122 | 0.73075
1995-10-24 | 14.6398 | 5.187 | 20.7392 | 2.9074 | 11.8233 | 11.777 | 7.7562 | 0.89538 | 0.37147 | 0.63343
1995-10-25 | 10.8737 | 0 | 10.2822 | 4.5218 | 7.402 | 7.1223 | 5.1589 | 1 | 0.46074 | 0.73037
1995-10-26 | 6.3713 | 0 | 11.5967 | 0.37393 | 5.9853 | 9.1184 | 4.6997 | 1 | 0.49208 | 0.74604
1995-10-27 | 4.9271 | 25.2384 | 12.7777 | 4.0752 | 8.4264 | 6.3275 | 9.4217 | 0.95097 | 0.51182 | 0.73139
1995-10-28 | 18.5758 | 17.3499 | 12.6545 | 5.3454 | 8.9999 | 5.5665 | 5.3011 | 1 | 0.60619 | 0.80309
1995-10-29 | 22.4835 | 3.5256 | 5.3125 | -1.9296 | 1.6914 | 4.6434 | 8.3693 | 1 | 0.55965 | 0.77983
1995-10-30 | 18.9439 | 0.20486 | 2.0691 | -1.7443 | 0.16238 | 5.6779 | 6.0193 | 0.90757 | 0.42013 | 0.66385
1995-10-31 | 17.3865 | 0.029786 | 3.6799 | -2.3334 | 0.67325 | 6.5582 | 2.3087 | 0.96678 | 0.48318 | 0.72498
1995-11-01 | 11.9497 | 5.5807 | 4.0345 | 0.13626 | 2.0854 | 4.7175 | 2.946 | 0.97594 | 0.50935 | 0.74265
1995-11-02 | 9.9109 | 7.8594 | 8.5693 | 4.0477 | 6.3085 | 3.2217 | 7.6366 | 1 | 0.6671 | 0.83355
1995-11-03 | 13.3089 | 8.9543 | 10.6699 | -1.2762 | 4.6968 | 4.5318 | 6.18 | 1 | 0.68927 | 0.84463
1995-11-04 | 15.2911 | 0 | 3.2741 | -4.8178 | -0.77186 | 4.6856 | 8.4333 | 1 | 0.38533 | 0.69267
1995-11-05 | 11.9497 | 0 | 4.2391 | -2.1223 | 1.0584 | 7.4264 | 8.1998 | 0.69636 | 0.39326 | 0.54481
1995-11-06 | 9.5428 | 0 | 6.6459 | -4.3114 | 1.1673 | 6.9863 | 4.9465 | 0.89082 | 0.50373 | 0.69727
1995-11-07 | 7.3341 | 10.2309 | 6.2155 | -1.6232 | 2.2961 | 7.7634 | 7.2968 | 0.90394 | 0.41531 | 0.65962
1995-11-08 | 8.4384 | 3.1691 | 2.0536 | -6.724 | -2.3352 | 5.2499 | 8.5153 | 1 | 0.49415 | 0.74707
1995-11-09 | 8.2968 | 0 | -5.4026 | -15.1222 | -10.2624 | 5.943 | 6.3018 | 0.90179 | 0.28553 | 0.59366
1995-11-10 | 6.2863 | 0.03376 | 2.6416 | -10.3292 | -3.8438 | 5.6799 | 7.8148 | 0.73884 | 0.28433 | 0.51158
1995-11-11 | 5.6917 | 24.548 | 14.4063 | 1.0385 | 7.7224 | 7.0784 | 13.0699 | 0.97706 | 0.52304 | 0.75005
1995-11-12 | 21.2093 | 8.1498 | 7.2088 | -9.3968 | -1.094 | 2.0458 | 9.6191 | 1 | 0.59133 | 0.79567
1995-11-13 | 20.473 | 1.4513 | 0.39883 | -7.2908 | -3.446 | 5.801 | 3.4531 | 0.84452 | 0.52843 | 0.68647
1995-11-14 | 16.1123 | 18.0843 | 3.1096 | -1.9067 | 0.60147 | 4.9593 | 6.3993 | 0.98284 | 0.60199 | 0.79242
1995-11-15 | 23.8427 | 7.0949 | 6.3077 | -0.6696 | 2.8191 | 3.8427 | 7.1426 | 1 | 0.64651 | 0.82326
1995-11-16 | 24.0693 | 2.2404 | 2.672 | -2.3102 | 0.18087 | 6.2909 | 5.2973 | 0.98487 | 0.53376 | 0.75932
1995-11-17 | 18.1794 | 0 | -0.54761 | -10.2182 | -5.3829 | 5.8731 | 5.1771 | 0.97973 | 0.57572 | 0.77772
1995-11-18 | 15.4043 | 5.9616 | 0.7651 | -8.7267 | -3.9808 | 3.9979 | 3.2814 | 0.92612 | 0.58108 | 0.7536
1995-11-19 | 11.5533 | 1.0994 | 1.3382 | -2.2854 | -0.4736 | 2.7609 | 2.4663 | 1 | 0.63771 | 0.81886
1995-11-20 | 9.4861 | 0.0029485 | 2.5092 | -0.89408 | 0.80758 | 5.9629 | 4.6946 | 0.99157 | 0.65368 | 0.82262
1995-11-21 | 9.6277 | 0 | 4.3507 | -3.8753 | 0.2377 | 7.9911 | 4.4585 | 0.99636 | 0.61872 | 0.80754
1995-11-22 | 9.1746 | 1.6334 | 0.76218 | -4.8903 | -2.064 | 2.0224 | 4.9839 | 0.99772 | 0.64679 | 0.82225
1995-11-23 | 7.7588 | 0.27314 | 0.31991 | -7.3147 | -3.4974 | 2.7159 | 6.4077 | 0.97545 | 0.64922 | 0.81234
1995-11-24 | 6.4562 | 0 | -3.2335 | -13.5462 | -8.3899 | 5.8925 | 3.5663 | 0.98591 | 0.5237 | 0.7548
1995-11-25 | 5.5501 | 0 | -0.12811 | -14.9478 | -7.5379 | 8.0262 | 4.0484 | 0.96409 | 0.57063 | 0.76736
1995-11-26 | 5.4651 | 0 | 0.47825 | -3.1338 | -1.3278 | 6.3429 | 2.6743 | 0.97353 | 0.58383 | 0.77868
1995-11-27 | 5.182 | 5.7682 | 2.4709 | -2.0655 | 0.20266 | 3.7365 | 3.0351 | 0.9887 | 0.64169 | 0.81519
1995-11-28 | 6.0881 | 1.8996 | 4.5538 | -7.9329 | -1.6895 | 2.6381 | 5.1444 | 1 | 0.63675 | 0.81837
1995-11-29 | 6.6261 | 0 | -5.0866 | -16.1541 | -10.6203 | 7.1969 | 2.9591 | 0.93319 | 0.55899 | 0.74609
1995-11-30 | 4.7572 | 4.8657 | -4.1632 | -13.9173 | -9.0403 | 5.9279 | 2.9119 | 0.96876 | 0.54683 | 0.7578
1995-12-01 | 4.5307 | 9.9679 | 1.1921 | -7.9249 | -3.3664 | 2.8417 | 7.9189 | 1 | 0.65968 | 0.82984
1995-12-02 | 4.3042 | 2.4924 | -7.9194 | -17.7831 | -12.8513 | 5.9021 | 8.7869 | 1 | 0.65494 | 0.82747
1995-12-03 | 4.4174 | 6.7753 | -1.6773 | -11.3702 | -6.5238 | 3.286 | 5.6229 | 0.9977 | 0.67717 | 0.83744
1995-12-04 | 4.2475 | 3.0431 | 0.39015 | -14.2094 | -6.9096 | 3.3693 | 4.4518 | 1 | 0.73131 | 0.86566
1995-12-05 | 4.1626 | 5.5527 | -0.68049 | -13.3568 | -7.0186 | 7.9699 | 6.158 | 1 | 0.59627 | 0.79813
1995-12-06 | 3.9927 | 0.92884 | -0.92595 | -10.9238 | -5.9249 | 5.2071 | 7.5529 | 1 | 0.59342 | 0.79671
1995-12-07 | 4.1626 | 0.74179 | -4.6735 | -16.6997 | -10.6866 | 3.3768 | 4.71 | 1 | 0.6136 | 0.8068
1995-12-08 | 3.7095 | 0 | -11.5833 | -22.6663 | -17.1248 | 6.6658 | 4.733 | 0.95925 | 0.52231 | 0.74078
1995-12-09 | 3.5396 | 9.8823 | -5.271 | -18.1312 | -11.7011 | 2.7206 | 6.2326 | 0.98833 | 0.57712 | 0.78273
1995-12-10 | 3.398 | 0.30739 | -9.7857 | -16.7513 | -13.2685 | 5.3537 | 6.9511 | 1 | 0.55376 | 0.77688
1995-12-11 | 3.3414 | 0 | -11.9073 | -21.089 | -16.4982 | 3.4369 | 7.6424 | 0.99509 | 0.58282 | 0.78896
1995-12-12 | 3.2564 | 0 | -11.1208 | -20.8128 | -15.9668 | 4.0542 | 6.211 | 0.95322 | 0.59626 | 0.77474
1995-12-13 | 3.2564 | 0.02602 | -9.6988 | -25.0331 | -17.3659 | 5.7911 | 2.5792 | 0.98523 | 0.60713 | 0.79618
1995-12-14 | 3.1715 | 13.3712 | -6.8498 | -23.8562 | -15.353 | 5.5105 | 6.2826 | 1 | 0.61098 | 0.80549
1995-12-15 | 3.1715 | 1.9974 | -3.4531 | -7.2571 | -5.3551 | 3.0981 | 2.081 | 1 | 0.71156 | 0.85578
1995-12-16 | 3.1148 | 3.8317 | -3.4961 | -6.2083 | -4.8522 | 3.1705 | 2.746 | 1 | 0.69867 | 0.84933
1995-12-17 | 3.1148 | 0.057352 | -4.6962 | -9.8336 | -7.2649 | 4.1439 | 6.4595 | 1 | 0.68546 | 0.84273
1995-12-18 | 3.0299 | 0 | -7.8276 | -23.3632 | -15.5954 | 7.5344 | 6.0446 | 0.99919 | 0.64773 | 0.82346
1995-12-19 | 2.9733 | 6.3551 | -10.5227 | -21.9332 | -16.228 | 7.2246 | 3.2843 | 0.99819 | 0.55579 | 0.77699
1995-12-20 | 2.9733 | 6.3351 | -6.3229 | -12.311 | -9.317 | 4.3551 | 5.7422 | 1 | 0.70048 | 0.85024
1995-12-21 | 2.9166 | 6.1507 | -5.0083 | -10.5433 | -7.7758 | 5.532 | 9.1571 | 1 | 0.70954 | 0.85477
1995-12-22 | 2.8317 | 0.054498 | -3.324 | -6.0672 | -4.6956 | 2.5373 | 6.7562 | 1 | 0.73557 | 0.86779
1995-12-23 | 2.7467 | 3.3413 | -2.4649 | -8.8852 | -5.675 | 2.4527 | 4.1954 | 1 | 0.71509 | 0.85754
1995-12-24 | 2.6901 | 0 | -4.9339 | -9.2181 | -7.076 | 4.9725 | 3.7153 | 1 | 0.68596 | 0.84298
1995-12-25 | 2.6901 | 2.2765 | -4.611 | -8.7664 | -6.6887 | 4.1243 | 4.6751 | 1 | 0.71887 | 0.85944
1995-12-26 | 2.6335 | 3.0124 | -6.2657 | -10.3263 | -8.296 | 6.0854 | 8.0929 | 1 | 0.68302 | 0.84151
1995-12-27 | 2.6051 | 0.3667 | -6.0503 | -8.8955 | -7.4729 | 2.9002 | 5.995 | 0.99976 | 0.67619 | 0.83797
1995-12-28 | 2.5485 | 0.048712 | -5.1038 | -11.8694 | -8.4866 | 6.9192 | 5.2555 | 0.99999 | 0.71269 | 0.85634
1995-12-29 | 2.4919 | 2.0633 | -5.7929 | -12.9533 | -9.3731 | 4.2429 | 4.9211 | 1 | 0.66728 | 0.83364
1995-12-30 | 2.4636 | 1.0216 | -2.7782 | -9.0146 | -5.8964 | 6.5486 | 4.209 | 1 | 0.69365 | 0.84682
1995-12-31 | 2.4636 | 0.94476 | -1.9138 | -9.7263 | -5.8201 | 5.0938 | 2.0783 | 1 | 0.68796 | 0.84398
1996-01-01 | 2.4069 | 0 | -9.929 | -16.1081 | -13.0185 | 8.3111 | 3.2723 | 0.74588 | 0.418 | 0.58194
1996-01-02 | 2.3503 | 0.017005 | -14.0262 | -23.5369 | -18.7815 | 8.1522 | 2.4757 | 0.80112 | 0.42172 | 0.61142
1996-01-03 | 2.322 | 6.7256 | -16.4077 | -22.5953 | -19.5015 | 4.6054 | 4.1728 | 0.90091 | 0.46717 | 0.68404
1996-01-04 | 2.2937 | 0.26972 | -18.7323 | -25.3179 | -22.0251 | 7.9188 | 4.1723 | 0.77508 | 0.43016 | 0.60262
1996-01-05 | 2.2937 | 0.0014094 | -21.2816 | -27.8483 | -24.5649 | 5.6672 | 7.8698 | 0.77173 | 0.39222 | 0.58198
1996-01-06 | 2.2937 | 0 | -19.1544 | -32.7682 | -25.9613 | 7.9321 | 5.1107 | 0.72877 | 0.42498 | 0.57688
1996-01-07 | 2.322 | 0 | -16.1645 | -31.2047 | -23.6846 | 8.7501 | 1.9758 | 0.76287 | 0.44838 | 0.60563
1996-01-08 | 2.3503 | 0 | -13.3694 | -22.5926 | -17.981 | 8.3245 | 3.7716 | 0.77826 | 0.41632 | 0.59729
1996-01-09 | 2.4069 | 2.3704 | -8.5178 | -19.9376 | -14.2277 | 5.7477 | 1.9082 | 0.83614 | 0.54932 | 0.69273
1996-01-10 | 2.3786 | 0.36066 | -6.9897 | -22.4831 | -14.7364 | 7.0073 | 4.6389 | 0.87333 | 0.54219 | 0.70776
1996-01-11 | 2.322 | 0 | -9.7873 | -23.3502 | -16.5687 | 8.9618 | 3.41 | 0.81346 | 0.47352 | 0.64349
1996-01-12 | 2.237 | 6.3542 | -5.0375 | -18.0576 | -11.5476 | 6.7815 | 4.1588 | 0.77249 | 0.45281 | 0.61265
1996-01-13 | 2.2087 | 0 | -3.7397 | -8.2887 | -6.0142 | 6.772 | 4.8303 | 0.96969 | 0.54462 | 0.75715
1996-01-14 | 2.1804 | 0.38845 | 2.2876 | -18.0146 | -7.8635 | 5.8657 | 6.2034 | 0.86895 | 0.61769 | 0.74332
1996-01-15 | 2.1521 | 0 | -15.1682 | -27.6241 | -21.3961 | 9.3612 | 6.0726 | 0.82461 | 0.42911 | 0.62686
1996-01-16 | 2.1804 | 0.94257 | 3.485 | -22.8187 | -9.6668 | 7.1797 | 8.8198 | 0.74559 | 0.46921 | 0.6074
1996-01-17 | 2.237 | 0.0019692 | 6.8819 | 0.40031 | 3.6411 | 5.5744 | 7.1726 | 0.89962 | 0.52662 | 0.71312
1996-01-18 | 2.5485 | 0 | 12.8933 | 1.9784 | 7.4359 | 5.3674 | 8.4523 | 0.90997 | 0.64157 | 0.77577
1996-01-19 | 26.193 | 28.5507 | 13.378 | -11.7463 | 0.81588 | 3.3224 | 12.9951 | 0.99007 | 0.6221 | 0.80609
1996-01-20 | 41.9089 | 0 | -7.2252 | -14.8716 | -11.0484 | 9.4122 | 6.3807 | 0.97536 | 0.41283 | 0.6941
1996-01-21 | 27.892 | 0.47925 | -4.9524 | -12.5453 | -8.7489 | 7.8747 | 5.4517 | 0.75288 | 0.44988 | 0.60138
1996-01-22 | 23.956 | 0 | 0.96467 | -9.9102 | -4.4728 | 9.1836 | 7.0824 | 0.83915 | 0.53157 | 0.68536
1996-01-23 | 19.0289 | 3.7093 | 2.0319 | -2.6728 | -0.32045 | 4.8106 | 4.0371 | 0.84339 | 0.57094 | 0.70716
1996-01-24 | 15.7158 | 14.2697 | 5.4193 | -12.1373 | -3.359 | 3.9229 | 7.5964 | 0.98905 | 0.61295 | 0.801
1996-01-25 | 16.0273 | 0 | -11.3835 | -18.7328 | -15.0582 | 9.8005 | 7.1645 | 0.98584 | 0.44546 | 0.71565
1996-01-26 | 11.6382 | 1.6052 | 2.2432 | -13.7803 | -5.7686 | 8.0373 | 6.4785 | 0.79121 | 0.51765 | 0.65443
1996-01-27 | 13.5071 | 27.0115 | 7.2451 | -8.7861 | -0.77048 | 3.6732 | 12.3138 | 0.98028 | 0.53897 | 0.75963
1996-01-28 | 18.8024 | 0.29455 | -9.9263 | -21.4171 | -15.6717 | 7.576 | 8.5585 | 0.97697 | 0.44547 | 0.71122
1996-01-29 | 14.2434 | 1.555 | -3.6384 | -21.2718 | -12.4551 | 8.8601 | 7.1398 | 0.78905 | 0.49732 | 0.64319
1996-01-30 | 12.0913 | 0 | -1.7762 | -16.3413 | -9.0587 | 9.8061 | 7.8063 | 0.84502 | 0.46772 | 0.65637
1996-01-31 | 9.9958 | 0 | -10.5914 | -25.5595 | -18.0754 | 8.1895 | 6.2367 | 0.75755 | 0.39714 | 0.57735
1996-02-01 | 7.7871 | 0 | -11.5699 | -24.689 | -18.1295 | 11.0276 | 4.3765 | 0.76694 | 0.35636 | 0.56165
1996-02-02 | 6.5129 | 0 | -7.9929 | -19.607 | -13.8 | 6.9251 | 6.6605 | 0.94666 | 0.39037 | 0.66851
1996-02-03 | 5.3802 | 0 | -16.6363 | -29.0181 | -22.8272 | 9.6724 | 4.9163 | 0.78173 | 0.34744 | 0.56458
1996-02-04 | 4.5307 | 0 | -15.1762 | -28.6459 | -21.911 | 11.28 | 4.5614 | 0.76127 | 0.34534 | 0.55331
1996-02-05 | 3.9644 | 0.88812 | -11.3131 | -24.9405 | -18.1268 | 9.0199 | 4.2275 | 0.76852 | 0.378 | 0.57326
1996-02-06 | 3.6812 | 0 | -9.5769 | -21.0467 | -15.3118 | 5.8298 | 4.9047 | 0.80033 | 0.38605 | 0.59319
1996-02-07 | 3.398 | 0.18369 | -2.0141 | -15.3829 | -8.6985 | 7.9414 | 10.0406 | 0.90019 | 0.40379 | 0.65199
1996-02-08 | 3.1148 | 8.604 | 2.2592 | -2.4718 | -0.1063 | 6.2201 | 6.897 | 0.99477 | 0.50164 | 0.7482
1996-02-09 | 2.9733 | 3.2326 | 1.0709 | -7.6053 | -3.2672 | 4.9053 | 5.8084 | 1 | 0.56547 | 0.78274
1996-02-10 | 2.8317 | 5.6519 | -2.4469 | -14.3695 | -8.4082 | 12.56 | 4.7713 | 0.99855 | 0.46077 | 0.72966
1996-02-11 | 2.9733 | 8.5278 | 0.79502 | -15.6045 | -7.4047 | 4.1974 | 5.8751 | 1 | 0.47578 | 0.73789
1996-02-12 | 2.6901 | 0 | -16.3331 | -24.0283 | -20.1807 | 10.7793 | 9.6582 | 0.9943 | 0.35817 | 0.67623
1996-02-13 | 2.5485 | 0.24561 | -16.5213 | -24.7798 | -20.6506 | 5.4579 | 7.4427 | 0.84054 | 0.3716 | 0.60607
1996-02-14 | 2.4069 | 1.0522 | -6.7938 | -22.6166 | -14.7052 | 12.0407 | 3.0115 | 0.97453 | 0.47885 | 0.72669
1996-02-15 | 2.322 | 0 | -5.4487 | -22.711 | -14.0799 | 4.4133 | 1.5249 | 0.98602 | 0.4384 | 0.71221
1996-02-16 | 2.2653 | 4.51 | -5.7032 | -20.6876 | -13.1954 | 12.7595 | 2.4725 | 0.97812 | 0.44866 | 0.71339
1996-02-17 | 2.2087 | 1.5655 | -6.4249 | -13.3478 | -9.8863 | 4.5689 | 6.6272 | 0.99995 | 0.46867 | 0.73431
1996-02-18 | 2.1238 | 0.025514 | -9.5996 | -26.9772 | -18.2884 | 8.78 | 6.2541 | 0.97965 | 0.3799 | 0.67977
1996-02-19 | 1.9822 | 0 | -1.6235 | -24.8631 | -13.2433 | 9.4903 | 7.6904 | 0.91983 | 0.39173 | 0.65578
1996-02-20 | 1.8406 | 1.2597 | 5.551 | -1.3464 | 2.1023 | 5.5398 | 11.3512 | 0.98844 | 0.49742 | 0.74293
1996-02-21 | 3.2564 | 11.5295 | 6.9722 | 0.986 | 3.9791 | 6.1385 | 4.8655 | 1 | 0.56356 | 0.78178
1996-02-22 | 9.6277 | 2.1911 | 5.3748 | 0.45232 | 2.9135 | 5.9701 | 1.0254 | 1 | 0.55347 | 0.77673
1996-02-23 | 11.6099 | 1.5266 | 7.471 | 0.49491 | 3.983 | 10.1906 | 1.5354 | 0.99783 | 0.5155 | 0.75666
1996-02-24 | 19.2554 | 16.2875 | 4.1587 | -0.92018 | 1.6192 | 4.6454 | 7.6397 | 1 | 0.536 | 0.768
1996-02-25 | 21.8039 | 4.7539 | 2.4759 | -4.6026 | -1.0633 | 3.6563 | 13.9248 | 1 | 0.52222 | 0.76111
1996-02-26 | 14.9513 | 0 | 0.39947 | -11.2407 | -5.4206 | 13.7625 | 10.2878 | 0.99301 | 0.48529 | 0.73915
1996-02-27 | 12.6293 | 1.2652 | 3.335 | -9.9889 | -3.327 | 15.6033 | 2.8724 | 0.98992 | 0.43425 | 0.71208
1996-02-28 | 9.7693 | 8.7537 | 0.79053 | -14.9152 | -7.0623 | 9.1626 | 6.5931 | 1 | 0.43203 | 0.71601
1996-02-29 | 8.4384 | 0 | -9.803 | -20.3075 | -15.0553 | 15.2083 | 8.0022 | 0.98905 | 0.38214 | 0.6856
1996-03-01 | 8.3251 | 0 | -2.9519 | -18.8952 | -10.9235 | 14.2454 | 5.0313 | 0.89626 | 0.37896 | 0.63761
1996-03-02 | 7.3057 | 0 | -1.4302 | -14.9794 | -8.2048 | 12.1909 | 5.8304 | 0.87084 | 0.4192 | 0.64502
1996-03-03 | 6.3996 | 3.1887 | -2.7165 | -13.331 | -8.0237 | 11.0336 | 9.3231 | 0.989 | 0.39535 | 0.69217
1996-03-04 | 4.5873 | 0.61463 | -7.4453 | -12.8599 | -10.1526 | 12.1448 | 9.1779 | 0.88565 | 0.33896 | 0.61231
1996-03-05 | 3.8228 | 2.4051 | -3.3338 | -10.2193 | -6.7766 | 9.4877 | 2.7674 | 0.92382 | 0.40091 | 0.66236
1996-03-06 | 3.6812 | 1.3672 | -1.6019 | -13.6833 | -7.6426 | 11.6958 | 4.4828 | 0.97444 | 0.41422 | 0.69433
1996-03-07 | 3.6812 | 8.0194 | -8.941 | -13.3407 | -11.1409 | 8.0283 | 5.2122 | 0.98751 | 0.43036 | 0.70894
1996-03-08 | 3.398 | 4.3969 | -9.083 | -16.5573 | -12.8202 | 5.961 | 7.126 | 0.99817 | 0.44433 | 0.72125
1996-03-09 | 3.1148 | 0 | -10.1187 | -23.4892 | -16.8039 | 13.5746 | 8.7317 | 0.92376 | 0.34272 | 0.63324
1996-03-10 | 3.0016 | 0 | -0.59487 | -21.0103 | -10.8026 | 18.8208 | 4.8089 | 0.87756 | 0.37965 | 0.62861
1996-03-11 | 2.8883 | 0 | 4.9216 | -17.9619 | -6.5201 | 19.1414 | 3.3596 | 0.88516 | 0.42084 | 0.653
1996-03-12 | 2.6618 | 0 | 7.9054 | -13.9111 | -3.0028 | 21.0227 | 1.6766 | 0.83258 | 0.38754 | 0.61006
1996-03-13 | 2.8317 | 0 | 10.9129 | -8.8861 | 1.0134 | 13.7686 | 1.7319 | 0.76494 | 0.36696 | 0.56595
1996-03-14 | 3.1148 | 0 | 12.5958 | -0.99449 | 5.8006 | 14.3775 | 3.9341 | 0.79093 | 0.34602 | 0.56848
1996-03-15 | 6.0881 | 0.2377 | 4.8387 | -7.7488 | -1.4551 | 14.5186 | 4.1564 | 0.95931 | 0.36741 | 0.66336
1996-03-16 | 7.6172 | 0 | -2.0656 | -10.6715 | -6.3685 | 16.763 | 8.5899 | 0.96321 | 0.39989 | 0.68155
1996-03-17 | 7.2774 | 0 | 4.0356 | -10.6481 | -3.3062 | 22.9494 | 5.3995 | 0.91323 | 0.23259 | 0.57291
1996-03-18 | 6.1731 | 0 | 7.4973 | -9.7191 | -1.1109 | 22.6643 | 2.0542 | 0.85222 | 0.25134 | 0.55178
1996-03-19 | 5.9182 | 0.52177 | 11.8478 | -6.1946 | 2.8266 | 22.5962 | 3.8259 | 0.59975 | 0.24735 | 0.42355
1996-03-20 | 6.6544 | 5.9258 | 5.5756 | -0.24675 | 2.6644 | 5.3409 | 6.0499 | 0.97728 | 0.18717 | 0.58222
1996-03-21 | 7.5323 | 1.8613 | 4.8211 | -0.82516 | 1.998 | 13.2433 | 1.9595 | 0.99699 | 0.44809 | 0.72254
1996-03-22 | 8.2685 | 1.4355 | 1.8686 | -5.1831 | -1.6572 | 5.5046 | 4.8491 | 0.99766 | 0.46816 | 0.73291
1996-03-23 | 6.881 | 1.4768 | -2.3034 | -7.2504 | -4.7769 | 14.591 | 7.8725 | 0.96717 | 0.41959 | 0.69338
1996-03-24 | 5.635 | 0 | 2.2536 | -5.4347 | -1.5905 | 18.5333 | 6.0969 | 0.88627 | 0.46419 | 0.67523
1996-03-25 | 5.8616 | 3.9402 | 13.9525 | 0.39897 | 7.1757 | 16.9797 | 9.7912 | 0.89836 | 0.35236 | 0.62536
1996-03-26 | 12.2612 | 0.06858 | 4.5734 | -9.2882 | -2.3574 | 14.0072 | 7.4778 | 0.99994 | 0.34399 | 0.67197
1996-03-27 | 12.4311 | 0 | -5.1666 | -13.9804 | -9.5735 | 22.0442 | 8.3845 | 0.65204 | 0.16661 | 0.40933
1996-03-28 | 8.58 | 0 | 2.7511 | -10.0254 | -3.6371 | 25.1377 | 2.6834 | 0.81132 | 0.22193 | 0.51662
1996-03-29 | 6.9659 | 0 | 8.4879 | -7.3177 | 0.58508 | 20.5712 | 3.0085 | 0.74247 | 0.30118 | 0.52183
1996-03-30 | 6.7677 | 0 | 3.6719 | -8.7513 | -2.5397 | 25.7088 | 4.7601 | 0.89875 | 0.32743 | 0.61309
1996-03-31 | 6.3713 | 0 | 7.3104 | -6.1142 | 0.59808 | 23.2385 | 2.4093 | 0.80521 | 0.31064 | 0.55792
1996-04-01 | 6.8527 | 2.2457 | 14.932 | -3.1593 | 5.8864 | 17.5735 | 2.6128 | 0.56668 | 0.27666 | 0.42167
1996-04-02 | 9.5711 | 0 | 3.2566 | -6.3497 | -1.5466 | 17.9171 | 6.6327 | 0.94586 | 0.39672 | 0.67129
1996-04-03 | 8.9481 | 0 | 1.2811 | -8.2478 | -3.4833 | 16.5528 | 8.7005 | 0.81648 | 0.43977 | 0.62812
1996-04-04 | 6.5129 | 0 | 3.2711 | -6.1351 | -1.432 | 24.3229 | 6.7101 | 0.88033 | 0.50211 | 0.69122
1996-04-05 | 5.8899 | 0 | 4.5578 | -2.8353 | 0.86125 | 10.8162 | 4.4718 | 0.89622 | 0.5464 | 0.72131
1996-04-06 | 5.4085 | 0 | 6.5164 | -1.7134 | 2.4015 | 10.6078 | 3.6586 | 0.87012 | 0.53217 | 0.70115
1996-04-07 | 5.4935 | 4.9018 | 4.399 | -1.7407 | 1.3292 | 9.2407 | 4.8185 | 0.88635 | 0.43491 | 0.66063
1996-04-08 | 5.72 | 4.2991 | 2.3924 | -3.3071 | -0.45737 | 16.254 | 2.3845 | 0.99539 | 0.43805 | 0.71672
1996-04-09 | 5.6067 | 1.0278 | 3.5917 | -2.701 | 0.44532 | 12.4412 | 2.2622 | 0.91426 | 0.48828 | 0.70127
1996-04-10 | 5.4085 | 13.7584 | 0.94859 | -1.9891 | -0.52024 | 11.8453 | 9.0751 | 0.99997 | 0.52172 | 0.76084
1996-04-11 | 6.343 | 1.6278 | 9.4563 | 0.08436 | 4.7703 | 21.58 | 8.3233 | 1 | 0.46338 | 0.73169
1996-04-12 | 11.4117 | 0 | 8.5522 | -4.661 | 1.9456 | 14.3408 | 6.0721 | 0.97956 | 0.48562 | 0.73259
1996-04-13 | 11.3267 | 16.8197 | 8.1786 | -2.5014 | 2.8386 | 21.0006 | 3.7013 | 0.7415 | 0.25345 | 0.49748
1996-04-14 | 11.2984 | 4.6665 | 2.1586 | -2.6696 | -0.25553 | 6.8266 | 4.6569 | 0.9981 | 0.28504 | 0.64157
1996-04-15 | 13.2806 | 7.5564 | 11.3951 | -0.044015 | 5.6755 | 24.9146 | 7.0631 | 0.99129 | 0.41759 | 0.70444
1996-04-16 | 20.7279 | 28.8707 | 5.4448 | -0.64435 | 2.4002 | 7.0136 | 7.6654 | 0.99954 | 0.40171 | 0.70062
1996-04-17 | 28.8831 | 4.3863 | 2.8623 | -1.6346 | 0.61386 | 5.1575 | 7.3652 | 1 | 0.60756 | 0.80378
1996-04-18 | 24.494 | 0 | 8.2895 | -2.1995 | 3.045 | 15.0018 | 5.0016 | 0.99628 | 0.50358 | 0.74993
1996-04-19 | 22.9366 | 0 | 17.5798 | 1.5971 | 9.5884 | 20.838 | 6.1127 | 0.79648 | 0.38598 | 0.59123
1996-04-20 | 22.5402 | 9.525 | 19.1844 | 5.0881 | 12.1362 | 16.7058 | 6.3504 | 0.8384 | 0.39589 | 0.61714
1996-04-21 | 31.4316 | 0 | 16.7246 | 1.949 | 9.3368 | 19.6791 | 6.078 | 0.99631 | 0.44411 | 0.72021
1996-04-22 | 33.697 | 4.7263 | 18.2884 | 4.0832 | 11.1858 | 25.2438 | 5.4185 | 0.92982 | 0.34715 | 0.63848
1996-04-23 | 36.2455 | 20.8979 | 14.2273 | 0.69471 | 7.461 | 11.606 | 3.7518 | 1 | 0.35851 | 0.67926
1996-04-24 | 44.1742 | 0.75567 | 5.3209 | -1.9016 | 1.7096 | 9.6949 | 8.584 | 1 | 0.4922 | 0.7461
1996-04-25 | 33.1307 | 5.1268 | 12.7514 | 1.2247 | 6.988 | 19.4337 | 5.8461 | 0.85853 | 0.46905 | 0.66379
1996-04-26 | 28.8831 | 24.2145 | 20.8447 | 3.3711 | 12.1079 | 18.1531 | 6.3315 | 0.99806 | 0.42649 | 0.71227
1996-04-27 | 36.8118 | 0.0033669 | 6.6312 | -3.9035 | 1.3638 | 19.3202 | 6.6818 | 1 | 0.39866 | 0.69933
1996-04-28 | 28.0903 | 0 | 8.1656 | -3.6417 | 2.2619 | 17.3348 | 5.4062 | 0.8361 | 0.41571 | 0.62591
1996-04-29 | 23.1631 | 0.33469 | 11.553 | -0.17335 | 5.6898 | 20.2001 | 3.7305 | 0.73933 | 0.33888 | 0.5391
1996-04-30 | 17.7546 | 20.7811 | 13.373 | 3.0415 | 8.2072 | 11.81 | 8.7155 | 0.99988 | 0.53523 | 0.76756
1996-05-01 | 23.0499 | 0 | 15.7753 | 3.6292 | 9.7022 | 22.7486 | 6.6486 | 1 | 0.35759 | 0.6788
1996-05-02 | 18.8307 | 0 | 13.4469 | -1.0357 | 6.2056 | 17.2976 | 4.6023 | 0.88858 | 0.39046 | 0.63952
1996-05-03 | 16.9901 | 5.1378 | 17.0069 | 2.6771 | 9.842 | 23.0009 | 4.1365 | 0.74917 | 0.29209 | 0.52063
1996-05-04 | 14.1301 | 5.5042 | 14.2272 | 4.639 | 9.4331 | 10.6862 | 1.9824 | 1 | 0.36199 | 0.681
1996-05-05 | 13.8469 | 0 | 12.6279 | 0.13002 | 6.379 | 18.2056 | 4.6875 | 1 | 0.37069 | 0.68534
1996-05-06 | 12.3178 | 0 | 11.3975 | -2.6481 | 4.3747 | 16.2767 | 4.1084 | 0.70858 | 0.32821 | 0.5184
1996-05-07 | 10.7604 | 0 | 16.3449 | 1.5036 | 8.9243 | 26.0465 | 4.6686 | 0.72447 | 0.27705 | 0.50076
1996-05-08 | 8.3818 | 0 | 18.5783 | 4.8149 | 11.6966 | 25.8173 | 2.5412 | 0.69466 | 0.30248 | 0.49857
1996-05-09 | 6.881 | 1.1922 | 17.8024 | 6.7393 | 12.2708 | 16.9168 | 7.5209 | 0.64178 | 0.25505 | 0.44842
1996-05-10 | 6.2014 | 16.2112 | 12.0977 | 7.541 | 9.8194 | 6.4594 | 4.8577 | 1 | 0.4503 | 0.72515
1996-05-11 | 9.8826 | 27.3086 | 10.7863 | 3.0355 | 6.9109 | 6.0246 | 5.9643 | 1 | 0.6365 | 0.81825
1996-05-12 | 25.1736 | 10.7646 | 4.6975 | 0.18871 | 2.4431 | 13.4855 | 8.5888 | 1 | 0.48429 | 0.74215
1996-05-13 | 22.9649 | 0 | 7.6163 | -1.6522 | 2.9821 | 19.3995 | 6.413 | 0.97526 | 0.41817 | 0.69671
1996-05-14 | 19.0006 | 0 | 12.1416 | -0.24347 | 5.9491 | 22.6172 | 4.3756 | 0.8247 | 0.34975 | 0.58722
1996-05-15 | 14.838 | 0 | 17.285 | 1.3605 | 9.3227 | 26.7741 | 2.6865 | 0.82459 | 0.32898 | 0.57678
1996-05-16 | 9.9675 | 2.2352 | 18.5927 | 6.2737 | 12.4332 | 23.5837 | 5.0845 | 0.75464 | 0.30618 | 0.53041
1996-05-17 | 8.1269 | 0.0028786 | 17.0031 | 5.7468 | 11.3749 | 17.2231 | 1.802 | 1 | 0.48902 | 0.74451
1996-05-18 | 7.3624 | 17.6941 | 22.4733 | 8.4847 | 15.479 | 11.4383 | 6.2815 | 0.97182 | 0.53713 | 0.75448
1996-05-19 | 9.5428 | 4.9587 | 25.6939 | 14.142 | 19.918 | 21.8328 | 4.6007 | 1 | 0.48333 | 0.74167
1996-05-20 | 11.355 | 12.1574 | 25.711 | 16.7965 | 21.2538 | 21.4131 | 4.6974 | 1 | 0.50799 | 0.75399
1996-05-21 | 12.9125 | 3.8163 | 21.7242 | 7.1423 | 14.4333 | 17.1105 | 4.6121 | 1 | 0.48957 | 0.74479
1996-05-22 | 11.7232 | 0 | 22.0775 | 7.7379 | 14.9077 | 22.8266 | 4.3209 | 0.88854 | 0.38724 | 0.63789
1996-05-23 | 9.4295 | 0.0055314 | 18.28 | 6.9285 | 12.6042 | 22.073 | 5.0243 | 0.92377 | 0.40399 | 0.66388
1996-05-24 | 6.6544 | 0 | 13.2056 | 0.34317 | 6.7744 | 23.2364 | 6.6776 | 0.98657 | 0.3846 | 0.68559
1996-05-25 | 5.4651 | 0 | 11.3664 | -1.1957 | 5.0853 | 21.198 | 6.5669 | 0.97561 | 0.40993 | 0.69277
1996-05-26 | 4.7855 | 0 | 16.3469 | 0.31126 | 8.3291 | 27.2069 | 4.3302 | 0.88955 | 0.3663 | 0.62792
1996-05-27 | 4.3325 | 0 | 18.3727 | 1.1326 | 9.7527 | 27.9098 | 2.1218 | 0.73125 | 0.32974 | 0.5305
1996-05-28 | 3.9927 | 5.5982 | 19.6679 | 2.4995 | 11.0837 | 24.4307 | 3.6311 | 0.72406 | 0.34292 | 0.53349
1996-05-29 | 4.3325 | 1.6825 | 13.4007 | 1.6015 | 7.5011 | 9.6442 | 3.1157 | 0.99939 | 0.39155 | 0.69547
1996-05-30 | 4.6723 | 2.5575 | 13.6072 | 3.3425 | 8.4748 | 10.7006 | 5.3709 | 0.99871 | 0.51205 | 0.75538
1996-05-31 | 4.3608 | 0.026496 | 21.5641 | 4.3776 | 12.9709 | 27.7889 | 5.4655 | 0.87599 | 0.34772 | 0.61185
1996-06-01 | 3.7378 | 0.0067579 | 25.6736 | 5.7905 | 15.732 | 27.4369 | 3.7171 | 0.77861 | 0.35359 | 0.5661
1996-06-02 | 3.1715 | 0 | 26.8675 | 8.2193 | 17.5434 | 26.3876 | 5.5379 | 0.74953 | 0.3955 | 0.57251
1996-06-03 | 2.8034 | 5.8797 | 23.1086 | 12.6641 | 17.8864 | 12.6309 | 5.7512 | 0.96921 | 0.44393 | 0.70657
1996-06-04 | 2.7467 | 1.5177 | 23.1633 | 11.2726 | 17.218 | 15.8984 | 3.8252 | 1 | 0.60437 | 0.80218
1996-06-05 | 2.8317 | 0.038717 | 22.7959 | 11.3551 | 17.0755 | 17.7523 | 5.6111 | 0.99446 | 0.50753 | 0.75099
1996-06-06 | 2.5202 | 2.246 | 22.001 | 12.8399 | 17.4205 | 21.3035 | 3.7069 | 0.98316 | 0.55742 | 0.77029
1996-06-07 | 2.6051 | 17.7231 | 16.9624 | 13.2744 | 15.1184 | 7.0093 | 2.9891 | 1 | 0.55308 | 0.77654
1996-06-08 | 5.1253 | 8.8207 | 18.4646 | 14.3251 | 16.3949 | 7.9496 | 3.1589 | 1 | 0.69466 | 0.84733
1996-06-09 | 6.8527 | 1.6032 | 18.8405 | 14.5578 | 16.6992 | 14.7412 | 3.0305 | 1 | 0.64334 | 0.82167
1996-06-10 | 4.8705 | 3.786 | 22.5486 | 15.9165 | 19.2326 | 14.6866 | 5.2036 | 1 | 0.64636 | 0.82318
1996-06-11 | 4.1909 | 0 | 29.2893 | 16.6027 | 22.946 | 22.2849 | 3.001 | 1 | 0.56553 | 0.78276
1996-06-12 | 3.9644 | 9.5198 | 28.6226 | 15.9728 | 22.2977 | 16.346 | 2.9495 | 0.99963 | 0.52305 | 0.76134
1996-06-13 | 3.5679 | 7.3197 | 23.9077 | 14.6297 | 19.2687 | 16.4171 | 2.7079 | 1 | 0.55216 | 0.77608
1996-06-14 | 3.936 | 1.7115 | 23.5355 | 11.3348 | 17.4352 | 19.0387 | 4.5686 | 1 | 0.55351 | 0.77676
1996-06-15 | 4.2192 | 0.089244 | 23.7893 | 5.9561 | 14.8727 | 24.0454 | 5.5935 | 0.98704 | 0.47188 | 0.72946
1996-06-16 | 3.1432 | 0.4842 | 24.7167 | 8.9038 | 16.8103 | 23.7086 | 1.6102 | 0.92663 | 0.51442 | 0.72053
1996-06-17 | 2.4919 | 0 | 24.8779 | 10.9164 | 17.8971 | 25.0068 | 2.5908 | 0.87001 | 0.51683 | 0.69342
1996-06-18 | 2.2087 | 0 | 24.0238 | 10.042 | 17.0329 | 27.1417 | 3.2217 | 0.93482 | 0.47073 | 0.70278
1996-06-19 | 2.0105 | 0 | 24.4683 | 11.9994 | 18.2339 | 23.7823 | 4.6757 | 0.93867 | 0.51349 | 0.72608
1996-06-20 | 1.8689 | 1.1458 | 21.545 | 15.1178 | 18.3314 | 19.327 | 3.2939 | 0.99806 | 0.59247 | 0.79526
1996-06-21 | 1.8689 | 5.222 | 22.5204 | 11.8225 | 17.1715 | 17.0782 | 4.4867 | 1 | 0.61312 | 0.80656
1996-06-22 | 1.9255 | 11.9227 | 18.4866 | 11.4809 | 14.9838 | 12.6444 | 3.054 | 1 | 0.61768 | 0.80884
1996-06-23 | 2.5202 | 1.7142 | 19.0013 | 9.1009 | 14.0511 | 18.0051 | 5.822 | 1 | 0.60943 | 0.80472
1996-06-24 | 2.6618 | 10.1763 | 20.5836 | 12.8151 | 16.6993 | 12.5692 | 2.6492 | 0.99634 | 0.62363 | 0.80999
1996-06-25 | 3.0299 | 1.6765 | 18.4743 | 8.4856 | 13.4799 | 20.1964 | 6.552 | 1 | 0.51752 | 0.75876
1996-06-26 | 3.483 | 0 | 18.2612 | 8.5339 | 13.3975 | 25.9534 | 7.9725 | 0.98303 | 0.51761 | 0.75032
1996-06-27 | 2.5768 | 1.2517 | 19.0323 | 7.3658 | 13.1991 | 16.2291 | 4.0238 | 0.94911 | 0.53148 | 0.7403
1996-06-28 | 2.1521 | 0 | 22.3063 | 9.8838 | 16.0951 | 26.981 | 2.1334 | 0.996 | 0.44324 | 0.71962
1996-06-29 | 1.9822 | 4.0105 | 17.7047 | 11.8191 | 14.7619 | 8.5765 | 7.4238 | 0.99497 | 0.4658 | 0.73038
1996-06-30 | 3.398 | 7.6291 | 19.3504 | 14.5653 | 16.9579 | 9.3231 | 7.4597 | 1 | 0.64079 | 0.8204
1996-07-01 | 3.9644 | 0 | 26.7271 | 10.74 | 18.7336 | 24.689 | 5.0686 | 1 | 0.52142 | 0.76071
1996-07-02 | 1.9822 | 0 | 27.2428 | 12.7277 | 19.9852 | 22.2467 | 2.0756 | 0.94019 | 0.51685 | 0.72852
1996-07-03 | 5.6634 | 30.4718 | 22.8417 | 14.9439 | 18.8928 | 18.6637 | 1.8417 | 0.9979 | 0.47749 | 0.73769
1996-07-04 | 11.3267 | 15.3093 | 22.4816 | 13.645 | 18.0633 | 14.4319 | 2.631 | 1 | 0.54775 | 0.77387
1996-07-05 | 16.4237 | 2.6801 | 22.7295 | 14.0034 | 18.3665 | 20.6975 | 6.2102 | 1 | 0.54438 | 0.77219
1996-07-06 | 5.6634 | 1.1983 | 20.94 | 7.0207 | 13.9803 | 16.1668 | 6.7477 | 1 | 0.54882 | 0.77441
1996-07-07 | 3.6812 | 3.5052 | 23.6199 | 11.3146 | 17.4672 | 20.5008 | 3.3554 | 0.971 | 0.55202 | 0.76151
1996-07-08 | 3.1715 | 0 | 25.7779 | 11.7892 | 18.7835 | 21.4806 | 4.1533 | 1 | 0.53503 | 0.76752
1996-07-09 | 2.9166 | 4.4494 | 25.3133 | 10.9873 | 18.1503 | 19.8085 | 4.1615 | 0.99653 | 0.47577 | 0.73615
1996-07-10 | 2.86 | 1.8153 | 19.2657 | 10.2795 | 14.7726 | 21.0009 | 6.6395 | 0.96884 | 0.51211 | 0.74047
1996-07-11 | 2.8034 | 0 | 23.4652 | 10.874 | 17.1696 | 23.9498 | 5.294 | 0.9414 | 0.48547 | 0.71344
1996-07-12 | 2.4352 | 2.8833 | 25.4854 | 12.9832 | 19.2343 | 22.8872 | 4.1637 | 0.94679 | 0.53019 | 0.73849
1996-07-13 | 2.237 | 20.1286 | 19.4633 | 14.6884 | 17.0759 | 8.9856 | 4.4827 | 0.99566 | 0.51923 | 0.75744
1996-07-14 | 4.5307 | 20.3045 | 26.1555 | 15.3645 | 20.76 | 17.7918 | 4.2376 | 1 | 0.62544 | 0.81272
1996-07-15 | 11.5533 | 29.9968 | 22.8334 | 16.6684 | 19.7509 | 14.6311 | 7.0708 | 1 | 0.63217 | 0.81608
1996-07-16 | 16.8202 | 7.6079 | 24.7817 | 12.7997 | 18.7907 | 16.8293 | 6.3421 | 1 | 0.58987 | 0.79494
1996-07-17 | 10.902 | 0 | 24.8897 | 12.5021 | 18.6959 | 21.5261 | 5.2989 | 0.99997 | 0.52403 | 0.762
1996-07-18 | 6.2014 | 0 | 27.3677 | 14.8667 | 21.1172 | 23.0173 | 3.4915 | 0.9822 | 0.58828 | 0.78524
1996-07-19 | 5.2103 | 22.6553 | 23.2825 | 11.4023 | 17.3424 | 15.1213 | 6.8204 | 0.98288 | 0.56446 | 0.77367
1996-07-20 | 17.4148 | 18.8761 | 14.7744 | 10.2288 | 12.5016 | 8.7126 | 13.2779 | 1 | 0.62502 | 0.81251
1996-07-21 | 17.2732 | 0 | 21.2858 | 6.4982 | 13.892 | 17.9825 | 7.9116 | 1 | 0.53463 | 0.76732
1996-07-22 | 13.0257 | 0 | 25.6858 | 9.9929 | 17.8393 | 24.3451 | 2.6906 | 0.88756 | 0.43513 | 0.66135
1996-07-23 | 6.4279 | 2.4722 | 25.1489 | 12.0194 | 18.5841 | 21.3957 | 4.1871 | 0.82637 | 0.47659 | 0.65148
1996-07-24 | 4.6156 | 1.0692 | 25.356 | 14.7169 | 20.0364 | 25.0297 | 4.2166 | 0.99908 | 0.51102 | 0.75505
1996-07-25 | 3.936 | 8.6065 | 22.3628 | 16.1496 | 19.2562 | 15.97 | 5.857 | 0.99928 | 0.5185 | 0.75889
1996-07-26 | 3.936 | 2.5928 | 24.8141 | 13.6643 | 19.2392 | 18.8045 | 3.5611 | 0.99982 | 0.54244 | 0.77113
1996-07-27 | 4.1343 | 1.6833 | 21.9871 | 9.6776 | 15.8324 | 15.1061 | 4.4334 | 0.98833 | 0.56147 | 0.7749
1996-07-28 | 3.5679 | 0 | 22.919 | 7.0936 | 15.0063 | 22.4537 | 2.7977 | 0.99066 | 0.49887 | 0.74476
1996-07-29 | 2.9449 | 0.056295 | 25.1406 | 10.3742 | 17.7574 | 22.389 | 3.2226 | 0.80278 | 0.4675 | 0.63514
1996-07-30 | 2.5202 | 0 | 22.0056 | 14.2718 | 18.1387 | 11.753 | 5.7996 | 0.97687 | 0.51226 | 0.74456
1996-07-31 | 2.6618 | 17.2997 | 17.8965 | 14.2622 | 16.0794 | 10.4259 | 5.7946 | 1 | 0.66301 | 0.83151
1996-08-01 | 4.4174 | 5.8665 | 18.9413 | 12.7888 | 15.865 | 20.6575 | 2.5129 | 1 | 0.58218 | 0.79109
1996-08-02 | 4.2192 | 0 | 23.5585 | 11.7437 | 17.6511 | 17.1531 | 2.0177 | 1 | 0.57512 | 0.78756
1996-08-03 | 3.398 | 0 | 26.2624 | 12.3312 | 19.2968 | 16.8659 | 1.6685 | 1 | 0.56724 | 0.78362
1996-08-04 | 2.6051 | 0.31902 | 26.859 | 12.8309 | 19.8449 | 17.586 | 1.9857 | 0.99797 | 0.5389 | 0.76843
1996-08-05 | 2.2653 | 0 | 28.5306 | 13.6118 | 21.0712 | 22.1889 | 2.213 | 0.99773 | 0.49562 | 0.74667
1996-08-06 | 2.0671 | 0 | 29.8114 | 13.7819 | 21.7966 | 24.6153 | 2.9941 | 0.98161 | 0.48782 | 0.73471
1996-08-07 | 1.8689 | 0 | 29.8528 | 16.4524 | 23.1526 | 23.4891 | 4.7464 | 0.99733 | 0.50383 | 0.75058
1996-08-08 | 1.7273 | 8.1054 | 28.2881 | 17.7503 | 23.0192 | 16.9476 | 5.0524 | 1 | 0.55145 | 0.77572
1996-08-09 | 1.7273 | 4.1324 | 23.7481 | 13.4585 | 18.6033 | 13.3908 | 3.8315 | 1 | 0.58984 | 0.79492
1996-08-10 | 1.7273 | 0 | 20.8779 | 6.287 | 13.5824 | 16.869 | 4.3882 | 1 | 0.54226 | 0.77113
1996-08-11 | 1.6707 | 0 | 20.2309 | 5.581 | 12.9059 | 21.1267 | 2.5573 | 0.99987 | 0.48299 | 0.74143
1996-08-12 | 1.5291 | 0 | 22.5091 | 9.3858 | 15.9475 | 17.7407 | 4.8352 | 0.98628 | 0.53787 | 0.76207
1996-08-13 | 1.4442 | 0 | 25.0053 | 11.4192 | 18.2123 | 20.4347 | 4.2704 | 1 | 0.58175 | 0.79087
1996-08-14 | 1.3875 | 0 | 23.7681 | 7.1744 | 15.4713 | 23.8326 | 3.481 | 0.9997 | 0.50503 | 0.75236
1996-08-15 | 1.3026 | 1.2797 | 26.1022 | 11.9575 | 19.0298 | 22.7388 | 5.3372 | 0.97123 | 0.55262 | 0.76192
1996-08-16 | 1.2743 | 4.1728 | 23.0715 | 14.1615 | 18.6165 | 15.1194 | 5.3058 | 1 | 0.56176 | 0.78088
1996-08-17 | 1.3592 | 0.0064956 | 24.2197 | 9.2793 | 16.7495 | 17.4174 | 3.3955 | 1 | 0.56731 | 0.78365
1996-08-18 | 1.3875 | 0 | 23.4576 | 8.1574 | 15.8075 | 14.839 | 4.1921 | 0.99904 | 0.56159 | 0.78032
1996-08-19 | 1.3026 | 0 | 23.485 | 5.9596 | 14.7223 | 20.5017 | 2.4495 | 0.99991 | 0.47558 | 0.73775
1996-08-20 | 1.2176 | 22.3316 | 26.5167 | 9.355 | 17.9358 | 22.7303 | 4.1612 | 0.99864 | 0.52198 | 0.76031
1996-08-21 | 1.8972 | 2.2694 | 24.5247 | 14.9958 | 19.7602 | 11.2287 | 3.0448 | 1 | 0.5988 | 0.7994
1996-08-22 | 3.9644 | 1.0486 | 26.2696 | 12.9518 | 19.6107 | 22.6717 | 2.0948 | 1 | 0.49344 | 0.74672
1996-08-23 | 2.5485 | 1.047 | 22.8399 | 14.3362 | 18.588 | 13.9231 | 4.3882 | 1 | 0.53425 | 0.76713
1996-08-24 | 1.9539 | 0.0024134 | 23.1137 | 7.6751 | 15.3944 | 15.6614 | 4.1865 | 1 | 0.49938 | 0.74969
1996-08-25 | 1.6707 | 0 | 25.8564 | 10.8244 | 18.3404 | 21.9609 | 6.8769 | 0.9798 | 0.53442 | 0.75711
1996-08-26 | 1.5291 | 4.8886 | 21.9121 | 13.1135 | 17.5128 | 17.7124 | 2.2368 | 1 | 0.48752 | 0.74376
1996-08-27 | 1.5008 | 1.1147 | 17.3455 | 13.6904 | 15.5179 | 15.0943 | 2.5675 | 1 | 0.49754 | 0.74877
1996-08-28 | 1.4725 | 0 | 22.2126 | 11.722 | 16.9673 | 18.1881 | 2.0622 | 1 | 0.55401 | 0.777
1996-08-29 | 1.5857 | 0.030881 | 23.4227 | 5.6559 | 14.5393 | 18.3992 | 4.5499 | 1 | 0.49958 | 0.74979
1996-08-30 | 1.4442 | 0 | 20.3724 | 7.1978 | 13.7851 | 21.7346 | 3.7127 | 1 | 0.40637 | 0.70319
1996-08-31 | 1.3026 | 0 | 24.5781 | 8.912 | 16.745 | 18.9852 | 4.2695 | 0.99447 | 0.52517 | 0.75982
1996-09-01 | 1.2176 | 0 | 26.44 | 11.1757 | 18.8078 | 20.9275 | 1.2175 | 0.94339 | 0.48956 | 0.71647
1996-09-02 | 1.1893 | 0 | 24.0835 | 13.7075 | 18.8955 | 18.6998 | 2.5663 | 0.95395 | 0.46192 | 0.70793
1996-09-03 | 1.161 | 0 | 25.9934 | 12.271 | 19.1322 | 20.4067 | 2.3499 | 0.99196 | 0.53137 | 0.76166
1996-09-04 | 1.1327 | 0.85169 | 27.2394 | 13.256 | 20.2477 | 19.8806 | 3.2086 | 0.99995 | 0.54256 | 0.77125
1996-09-05 | 1.1044 | 0 | 27.1623 | 13.2376 | 20.2 | 18.2718 | 2.9538 | 1 | 0.53679 | 0.7684
1996-09-06 | 1.076 | 0 | 25.8646 | 9.5113 | 17.6879 | 19.6178 | 3.3791 | 0.9595 | 0.46966 | 0.71458
1996-09-07 | 1.0477 | 1.2003 | 24.5405 | 11.1661 | 17.8533 | 19.5089 | 4.1888 | 0.93031 | 0.47755 | 0.70393
1996-09-08 | 1.0477 | 11.1667 | 17.6332 | 12.4153 | 15.0243 | 8.412 | 7.1676 | 1 | 0.56848 | 0.78424
1996-09-09 | 1.1327 | 5.4068 | 20.7549 | 15.1232 | 17.9391 | 4.6641 | 3.0675 | 1 | 0.81543 | 0.90772
1996-09-10 | 1.3309 | 2.156 | 21.5215 | 10.1194 | 15.8204 | 10.3945 | 2.8079 | 1 | 0.69543 | 0.84772
1996-09-11 | 1.3875 | 1.0309 | 21.8571 | 11.0009 | 16.429 | 17.7415 | 2.6919 | 1 | 0.60719 | 0.8036
1996-09-12 | 1.2743 | 0 | 20.5309 | 11.243 | 15.8869 | 15.9844 | 6.5589 | 1 | 0.56722 | 0.78361
1996-09-13 | 1.2176 | 3.7274 | 17.4941 | 10.7281 | 14.1111 | 8.4851 | 4.6577 | 1 | 0.61464 | 0.80732
1996-09-14 | 1.161 | 0.12858 | 18.9428 | 10.3335 | 14.6381 | 17.9578 | 2.958 | 1 | 0.63578 | 0.81789
1996-09-15 | 1.1893 | 1.0648 | 18.0091 | 10.2204 | 14.1148 | 14.5668 | 1.5919 | 1 | 0.48393 | 0.74196
1996-09-16 | 1.2176 | 5.4775 | 16.5643 | 10.7625 | 13.6634 | 10.7578 | 2.0992 | 1 | 0.54491 | 0.77246
1996-09-17 | 1.2743 | 0 | 16.7002 | 8.9889 | 12.8445 | 14.0903 | 3.4078 | 1 | 0.57173 | 0.78586
1996-09-18 | 1.3026 | 0 | 19.4821 | 4.6298 | 12.056 | 15.0628 | 7.2054 | 1 | 0.46079 | 0.73039
1996-09-19 | 1.1893 | 0 | 17.9764 | 5.547 | 11.7617 | 17.8327 | 5.8401 | 0.99652 | 0.45292 | 0.72472
1996-09-20 | 1.1044 | 0 | 20.1783 | 6.6491 | 13.4137 | 14.6282 | 5.2613 | 1 | 0.53516 | 0.76758
1996-09-21 | 1.076 | 0 | 19.8781 | 6.7077 | 13.2929 | 14.5554 | 4.9739 | 1 | 0.52836 | 0.76418
1996-09-22 | 1.3309 | 0.056727 | 18.5055 | 7.0339 | 12.7697 | 12.9585 | 3.4313 | 0.97745 | 0.51531 | 0.74638
1996-09-23 | 1.3309 | 0 | 14.1399 | -0.41736 | 6.8613 | 13.6207 | 4.7992 | 1 | 0.47746 | 0.73873
1996-09-24 | 1.2743 | 9.0921 | 12.511 | 2.1466 | 7.3288 | 11.9595 | 2.2293 | 1 | 0.51309 | 0.75654
1996-09-25 | 1.2743 | 0.68458 | 10.1066 | 3.5092 | 6.8079 | 5.9856 | 2.979 | 1 | 0.58347 | 0.79174
1996-09-26 | 1.2459 | 0 | 15.1314 | 0.65834 | 7.8949 | 14.2601 | 2.7836 | 1 | 0.48466 | 0.74233
1996-09-27 | 1.3026 | 2.7125 | 13.9763 | 1.4884 | 7.7324 | 8.2568 | 8.4439 | 1 | 0.55458 | 0.77729
1996-09-28 | 1.2176 | 27.7223 | 18.7684 | 8.3734 | 13.5709 | 4.6833 | 9.9774 | 1 | 0.71764 | 0.85882
1996-09-29 | 2.2937 | 2.0477 | 16.0558 | 6.6229 | 11.3393 | 11.0967 | 5.5852 | 1 | 0.61311 | 0.80655
1996-09-30 | 3.5962 | 0 | 13.0362 | 0.71579 | 6.876 | 15.4942 | 5.5269 | 1 | 0.48051 | 0.74026
1996-10-01 | 2.2087 | 0 | 19.5882 | 4.3375 | 11.9629 | 7.426 | 4.8993 | 0.92101 | 0.51099 | 0.716
1996-10-02 | 1.6141 | 5.045 | 19.8419 | 2.8145 | 11.3282 | 14.2673 | 9.3768 | 0.98878 | 0.45333 | 0.72106
1996-10-03 | 1.4158 | 1.5e-05 | 4.691 | -3.7661 | 0.46244 | 11.6009 | 8.3661 | 1 | 0.44443 | 0.72222
1996-10-04 | 1.4725 | 0 | 5.2782 | -6.4221 | -0.57197 | 10.4279 | 4.9303 | 0.99335 | 0.45141 | 0.72238
1996-10-05 | 1.4725 | 0 | 10.9793 | -5.1339 | 2.9227 | 13.413 | 2.6766 | 0.8851 | 0.41651 | 0.6508
1996-10-06 | 1.3309 | 0 | 15.2027 | -2.6367 | 6.283 | 14.8839 | 6.8891 | 0.90196 | 0.42994 | 0.66595
1996-10-07 | 1.3026 | 0 | 19.6914 | 0.80351 | 10.2474 | 11.7948 | 4.3703 | 0.92892 | 0.47372 | 0.70132
1996-10-08 | 1.2743 | 13.6762 | 18.3265 | 4.3117 | 11.3191 | 13.9297 | 2.562 | 0.9803 | 0.42636 | 0.70333
1996-10-09 | 1.5291 | 1.0328 | 13.9228 | 6.5208 | 10.2218 | 4.618 | 3.7853 | 1 | 0.46385 | 0.73192
1996-10-10 | 2.4919 | 10.999 | 10.5453 | -0.21002 | 5.1676 | 4.1667 | 4.5253 | 1 | 0.69077 | 0.84539
1996-10-11 | 3.1998 | 0 | 5.2709 | -5.1311 | 0.069918 | 13.735 | 4.7832 | 1 | 0.44005 | 0.72003
1996-10-12 | 2.6901 | 1.6013 | 11.0801 | -2.7546 | 4.1627 | 9.9115 | 3.1679 | 0.94756 | 0.51144 | 0.7295
1996-10-13 | 2.0388 | 1.0215 | 13.4964 | 5.6783 | 9.5874 | 5.4873 | 5.4712 | 0.99989 | 0.57146 | 0.78567
1996-10-14 | 1.784 | 0 | 11.2814 | -3.7031 | 3.7891 | 9.3554 | 10.7702 | 0.9986 | 0.47496 | 0.73678
1996-10-15 | 1.7273 | 0 | 5.2676 | -3.4893 | 0.88916 | 13.7046 | 7.1034 | 0.86141 | 0.33319 | 0.5973
1996-10-16 | 1.699 | 0 | 13.7875 | 0.41233 | 7.0999 | 10.8933 | 3.6786 | 0.83548 | 0.4141 | 0.62479
1996-10-17 | 1.5857 | 0 | 9.8596 | -4.8224 | 2.5186 | 12.6669 | 3.9642 | 0.99172 | 0.39396 | 0.69284
1996-10-18 | 1.5008 | 0 | 12.6464 | -3.3105 | 4.6679 | 11.9455 | 6.5724 | 0.82166 | 0.37605 | 0.59886
1996-10-19 | 1.4158 | 0 | 12.703 | 1.4508 | 7.0769 | 11.9145 | 6.6473 | 0.95296 | 0.4233 | 0.68813
1996-10-20 | 1.4442 | 22.3586 | 8.5348 | 5.4067 | 6.9707 | 4.2417 | 7.1199 | 1 | 0.48141 | 0.74071
1996-10-21 | 8.9764 | 27.5053 | 7.8017 | 5.7892 | 6.7955 | 3.5039 | 5.3739 | 1 | 0.69161 | 0.8458
1996-10-22 | 19.1138 | 8.7359 | 10.1218 | 2.6773 | 6.3996 | 3.9782 | 2.8414 | 1 | 0.68124 | 0.84062
1996-10-23 | 13.9885 | 4.2385 | 12.758 | 3.4736 | 8.1158 | 9.8943 | 4.918 | 1 | 0.49067 | 0.74534
1996-10-24 | 10.8737 | 0 | 12.0668 | 7.2241 | 9.6455 | 6.9078 | 5.108 | 1 | 0.53244 | 0.76622
1996-10-25 | 6.8527 | 0 | 10.2835 | 1.0673 | 5.6754 | 6.2591 | 6.6312 | 1 | 0.54446 | 0.77223
1996-10-26 | 4.644 | 0 | 13.1062 | -1.73 | 5.6881 | 10.776 | 3.2879 | 0.99684 | 0.43788 | 0.71736
1996-10-27 | 3.6246 | 1.6237 | 16.4928 | -0.72117 | 7.8858 | 10.9024 | 3.6788 | 0.91607 | 0.4455 | 0.68078
1996-10-28 | 3.0865 | 0.80475 | 11.8408 | 2.2393 | 7.0401 | 6.2035 | 7.741 | 1 | 0.49244 | 0.74622
1996-10-29 | 2.8883 | 0.42443 | 5.8543 | -4.2524 | 0.80096 | 8.0259 | 6.6349 | 0.95329 | 0.42376 | 0.68853
1996-10-30 | 2.6901 | 9.1793 | 7.8924 | -0.40962 | 3.7414 | 3.0765 | 8.1318 | 1 | 0.46432 | 0.73216
1996-10-31 | 3.8511 | 0.85616 | 7.9547 | -1.5967 | 3.179 | 7.149 | 7.7921 | 1 | 0.50871 | 0.75436
1996-11-01 | 3.8511 | 0.25883 | 4.454 | -2.7832 | 0.83544 | 4.7636 | 5.3201 | 0.86547 | 0.44005 | 0.65276
1996-11-02 | 3.1148 | 2.6545 | 2.6707 | -6.3736 | -1.8515 | 3.1809 | 4.2722 | 0.97846 | 0.51111 | 0.74479
1996-11-03 | 2.8034 | 0.62921 | -0.81661 | -6.277 | -3.5468 | 7.6568 | 7.3944 | 0.94858 | 0.47567 | 0.71212
1996-11-04 | 2.6051 | 0 | 5.5643 | -1.6874 | 1.9385 | 4.3926 | 5.1034 | 0.91971 | 0.54216 | 0.73094
1996-11-05 | 2.6051 | 2.1587 | 5.3797 | 1.039 | 3.2093 | 8.236 | 2.353 | 0.92265 | 0.451 | 0.68683
1996-11-06 | 3.0016 | 0 | 9.6016 | 2.1262 | 5.8639 | 9.0627 | 5.909 | 0.99529 | 0.52476 | 0.76002
1996-11-07 | 3.2564 | 2.0544 | 17.0973 | 5.5451 | 11.3212 | 3.9746 | 11.9177 | 0.98819 | 0.6211 | 0.80464
1996-11-08 | 3.1715 | 17.3392 | 18.836 | 14.5929 | 16.7145 | 3.5096 | 11.5693 | 1 | 0.70988 | 0.85494
1996-11-09 | 8.5234 | 20.7636 | 16.3589 | -1.8209 | 7.269 | 2.9718 | 8.6471 | 1 | 0.69812 | 0.84906
1996-11-10 | 14.3283 | 0.50786 | 4.7064 | -2.9055 | 0.90044 | 6.2469 | 4.1196 | 1 | 0.47812 | 0.73906
1996-11-11 | 10.1374 | 0.86619 | 2.5973 | -4.1799 | -0.7913 | 5.1789 | 4.8874 | 0.95919 | 0.46864 | 0.71391
1996-11-12 | 5.8899 | 0.36646 | -0.55315 | -9.3793 | -4.9662 | 3.4183 | 5.2615 | 0.98507 | 0.51788 | 0.75147
1996-11-13 | 4.3891 | 0.3057 | -3.5394 | -15.0674 | -9.3034 | 3.8272 | 4.7128 | 0.91098 | 0.4967 | 0.70384
1996-11-14 | 3.5396 | 0.078675 | -3.9896 | -14.8999 | -9.4448 | 6.4395 | 3.0955 | 0.75111 | 0.46433 | 0.60772
1996-11-15 | 3.2564 | 0 | -5.2642 | -16.8383 | -11.0513 | 8.2103 | 3.6408 | 0.80698 | 0.47126 | 0.63912
1996-11-16 | 2.9733 | 0 | 1.6007 | -15.7143 | -7.0568 | 9.0928 | 1.3687 | 0.87235 | 0.47459 | 0.67347
1996-11-17 | 2.6335 | 0 | 10.1025 | -8.1943 | 0.95411 | 8.5945 | 2.1777 | 0.79217 | 0.2935 | 0.54284
1996-11-18 | 2.6335 | 0.62738 | 7.2679 | -3.9829 | 1.6425 | 6.7976 | 1.5188 | 0.56491 | 0.15142 | 0.35816
1996-11-19 | 2.9449 | 7.9339 | 1.0709 | -1.1264 | -0.02775 | 3.7462 | 2.5911 | 1 | 0.40171 | 0.70085
1996-11-20 | 3.398 | 0.33706 | -0.15115 | -3.7572 | -1.9542 | 4.067 | 5.2574 | 1 | 0.62022 | 0.81011
1996-11-21 | 3.3131 | 0.40175 | -2.2873 | -4.1142 | -3.2007 | 2.7966 | 6.5212 | 0.99852 | 0.67085 | 0.83468
1996-11-22 | 3.0299 | 0 | -0.87467 | -8.1096 | -4.4922 | 2.8929 | 6.4552 | 0.9973 | 0.67381 | 0.83556
1996-11-23 | 2.8034 | 2.5826 | -0.36212 | -16.7164 | -8.5393 | 5.2168 | 5.932 | 0.99431 | 0.49434 | 0.74432
1996-11-24 | 2.7184 | 0 | -6.5764 | -15.5423 | -11.0594 | 7.8893 | 3.6881 | 1 | 0.49724 | 0.74862
1996-11-25 | 2.5485 | 8.112 | -3.1932 | -6.7422 | -4.9677 | 3.1011 | 1.2783 | 0.98922 | 0.54813 | 0.76868
1996-11-26 | 2.322 | 7.9259 | -2.4712 | -9.2444 | -5.8578 | 3.1287 | 5.6404 | 1 | 0.67635 | 0.83817
1996-11-27 | 2.4919 | 0.000321 | -7.1561 | -15.2579 | -11.207 | 6.6337 | 7.8974 | 1 | 0.50472 | 0.75236
1996-11-28 | 2.4352 | 0.15159 | -5.5637 | -13.8528 | -9.7082 | 7.9075 | 2.6886 | 0.97313 | 0.55063 | 0.76188
1996-11-29 | 2.4069 | 0.072469 | -2.2732 | -6.6801 | -4.4766 | 5.7578 | 2.9411 | 0.99152 | 0.61668 | 0.8041
1996-11-30 | 2.4069 | 2.7646 | 1.811 | -4.5613 | -1.3752 | 4.3925 | 7.9323 | 0.98482 | 0.61832 | 0.80157
1996-12-01 | 4.3891 | 45.4932 | 9.8215 | -2.1243 | 3.8486 | 2.4803 | 9.5804 | 1 | 0.71031 | 0.85516
1996-12-02 | 47.5722 | 7.4407 | 4.4223 | -5.7683 | -0.67299 | 1.9143 | 6.7798 | 1 | 0.72238 | 0.86119
1996-12-03 | 35.9623 | 1.3532 | 1.0002 | -4.8187 | -1.9092 | 5.1082 | 3.5926 | 1 | 0.49468 | 0.74734
1996-12-04 | 24.9188 | 0 | 0.13755 | -2.809 | -1.3357 | 4.3023 | 3.0025 | 0.98009 | 0.57522 | 0.77766
1996-12-05 | 19.5103 | 0 | -0.60247 | -3.6906 | -2.1465 | 4.9824 | 3.0876 | 0.99169 | 0.54004 | 0.76587
1996-12-06 | 10.817 | 0.085768 | 0.38126 | -2.6082 | -1.1135 | 6.4374 | 3.98 | 0.98294 | 0.53845 | 0.76069
1996-12-07 | 7.7871 | 24.3926 | -0.092718 | -2.4936 | -1.2932 | 3.8348 | 6.1784 | 0.98915 | 0.68634 | 0.83774
1996-12-08 | 6.881 | 6.6941 | -0.023874 | -10.6782 | -5.351 | 2.1386 | 4.7958 | 1 | 0.72837 | 0.86418
1996-12-09 | 6.6544 | 0.020109 | -0.72273 | -7.6556 | -4.1892 | 5.2916 | 3.82 | 1 | 0.63292 | 0.81646
1996-12-10 | 7.0509 | 0 | 0.15651 | -8.3891 | -4.1163 | 4.7451 | 3.104 | 0.99835 | 0.60818 | 0.80327
1996-12-11 | 6.0032 | 0 | 0.88585 | -8.1854 | -3.6498 | 5.2175 | 2.0908 | 0.98781 | 0.66884 | 0.82833
1996-12-12 | 5.4935 | 0 | 1.3605 | -3.673 | -1.1562 | 3.5183 | 4.6315 | 0.99119 | 0.66593 | 0.82856
1996-12-13 | 5.2669 | 3.94e-05 | 4.1843 | -1.0887 | 1.5478 | 4.7361 | 4.2439 | 0.98091 | 0.63356 | 0.80724
1996-12-14 | 5.3802 | 5.2756 | 2.1698 | -1.0891 | 0.54036 | 5.6283 | 1.5308 | 1 | 0.69452 | 0.84726
1996-12-15 | 5.8049 | 0 | 2.465 | -0.97772 | 0.74364 | 4.1377 | 2.4204 | 1 | 0.72038 | 0.86019
1996-12-16 | 6.0315 | 0 | 2.4749 | -0.31131 | 1.0818 | 4.6665 | 6.9709 | 1 | 0.7228 | 0.8614
1996-12-17 | 7.5889 | 1.8667 | 5.7929 | 0.51093 | 3.1519 | 5.2609 | 6.1254 | 1 | 0.72657 | 0.86328
1996-12-18 | 12.5727 | 4.3247 | 3.8059 | -1.5303 | 1.1378 | 5.0183 | 2.8141 | 1 | 0.68751 | 0.84375
1996-12-19 | 11.978 | 6.5689 | -1.3066 | -7.0925 | -4.1996 | 2.7253 | 3.8872 | 1 | 0.71629 | 0.85814
1996-12-20 | 9.2596 | 2.2725 | -6.213 | -14.6571 | -10.435 | 3.1398 | 9.4299 | 0.9997 | 0.63663 | 0.81816
1996-12-21 | 6.8243 | 0 | -4.6452 | -14.6005 | -9.6228 | 6.2845 | 5.0731 | 0.98737 | 0.57861 | 0.78299
1996-12-22 | 6.2297 | 1.5358 | -2.6911 | -8.0596 | -5.3754 | 4.109 | 4.6101 | 0.96228 | 0.63211 | 0.79719
1996-12-23 | 6.1164 | 8.5861 | 1.7971 | -5.0765 | -1.6397 | 2.7468 | 4.8058 | 0.99384 | 0.69988 | 0.84686
1996-12-24 | 8.2685 | 13.8098 | 5.0069 | -7.8058 | -1.3995 | 2.7766 | 9.7688 | 1 | 0.72698 | 0.86349
1996-12-25 | 18.0661 | 0.017637 | -10.0863 | -16.1227 | -13.1045 | 5.7138 | 8.3249 | 1 | 0.32025 | 0.66012
1996-12-26 | 11.9214 | 1.9547 | -4.214 | -15.5888 | -9.9014 | 5.6266 | 4.6436 | 0.9584 | 0.3327 | 0.64555
1996-12-27 | 9.0331 | 0 | -2.697 | -6.8917 | -4.7943 | 5.7187 | 2.4109 | 1 | 0.62421 | 0.81211
1996-12-28 | 7.5606 | 2.0093 | 2.9402 | -5.1858 | -1.1228 | 2.5149 | 6.696 | 0.99504 | 0.66565 | 0.83035
1996-12-29 | 8.8915 | 6.374 | 4.6197 | -8.2329 | -1.8066 | 2.7199 | 4.3871 | 1 | 0.74113 | 0.87056
1996-12-30 | 11.0436 | 0.39383 | -8.9515 | -18.066 | -13.5088 | 7.7753 | 9.3696 | 1 | 0.34583 | 0.67292
1996-12-31 | 6.796 | 0.85295 | -18.1159 | -26.2058 | -22.1609 | 5.72 | 6.0017 | 0.75758 | 0.36961 | 0.5636
1997-01-01 | 6.4562 | 0.071407 | -9.7581 | -25.1388 | -17.4484 | 7.1103 | 3.3916 | 0.79496 | 0.50099 | 0.64797
1997-01-02 | 5.6634 | 6.1492 | -2.3621 | -10.0517 | -6.2069 | 2.9236 | 2.5009 | 0.97511 | 0.5196 | 0.74735
1997-01-03 | 5.2386 | 0.000446 | -0.87578 | -3.9792 | -2.4275 | 3.7933 | 1.8548 | 0.99997 | 0.62476 | 0.81236
1997-01-04 | 4.5307 | 0.5475 | 1.8964 | -3.2169 | -0.66026 | 7.5709 | 2.6149 | 0.98343 | 0.6367 | 0.81006
1997-01-05 | 4.6723 | 8.3196 | 4.707 | -0.59606 | 2.0555 | 2.9902 | 7.8538 | 0.98935 | 0.66621 | 0.82778
1997-01-06 | 7.7871 | 1.5573 | 0.0083304 | -7.1078 | -3.5497 | 2.0139 | 8.7286 | 1 | 0.54837 | 0.77418
1997-01-07 | 6.2297 | 1.2053 | -7.4143 | -15.7835 | -11.5989 | 2.9815 | 10.5952 | 0.83852 | 0.50103 | 0.66977
1997-01-08 | 5.097 | 0 | -11.2011 | -15.8982 | -13.5496 | 2.3122 | 10.0278 | 0.86187 | 0.51776 | 0.68981
1997-01-09 | 4.1059 | 15.9221 | -5.3915 | -15.3693 | -10.3804 | 8.4787 | 3.7622 | 0.95123 | 0.57773 | 0.76448
1997-01-10 | 3.8228 | 4.2078 | -2.5452 | -12.0865 | -7.3159 | 2.3904 | 5.6931 | 0.99997 | 0.60624 | 0.8031
1997-01-11 | 3.6812 | 1.7184 | -4.7285 | -12.5266 | -8.6275 | 2.6927 | 6.9033 | 0.98072 | 0.5502 | 0.76546
1997-01-12 | 3.5396 | 2.6246 | -6.8959 | -10.1718 | -8.5338 | 4.5218 | 8.1057 | 0.9369 | 0.52937 | 0.73313
1997-01-13 | 3.3414 | 0.25464 | -5.2485 | -16.6162 | -10.9323 | 5.0745 | 6.1812 | 0.99617 | 0.58327 | 0.78972
1997-01-14 | 3.2564 | 0.89096 | -4.3755 | -8.5139 | -6.4447 | 4.0039 | 6.3328 | 0.95524 | 0.57974 | 0.76749
1997-01-15 | 3.1148 | 1.483 | -0.019591 | -8.0232 | -4.0214 | 8.4181 | 5.9609 | 0.98245 | 0.59222 | 0.78734
1997-01-16 | 3.0582 | 7.8945 | 0.9859 | -24.0277 | -11.5209 | 5.1987 | 10.1521 | 0.99999 | 0.53165 | 0.76582
1997-01-17 | 3.0582 | 0.0078595 | -17.3137 | -24.4598 | -20.8868 | 6.7145 | 8.3628 | 0.98196 | 0.39458 | 0.68827
1997-01-18 | 3.0299 | 0.19456 | -19.6285 | -34.1287 | -26.8786 | 4.494 | 4.2599 | 0.89769 | 0.4486 | 0.67314
1997-01-19 | 2.9733 | 0.18558 | -11.5971 | -33.0823 | -22.3397 | 6.3121 | 4.8219 | 0.86459 | 0.50261 | 0.6836
1997-01-20 | 2.9733 | 2.9538 | -6.5435 | -12.7744 | -9.659 | 5.4627 | 5.0332 | 0.98868 | 0.57138 | 0.78003
1997-01-21 | 2.8883 | 2.3395 | -2.6157 | -16.9926 | -9.8041 | 10.1452 | 4.9896 | 0.97038 | 0.49274 | 0.73156
1997-01-22 | 3.1148 | 1.4105 | 6.7654 | -3.3625 | 1.7015 | 3.865 | 10.7496 | 0.99764 | 0.53988 | 0.76876
1997-01-23 | 3.6246 | 0.40157 | -2.467 | -25.4149 | -13.9409 | 6.2517 | 8.231 | 0.98833 | 0.53218 | 0.76025
1997-01-24 | 3.2564 | 9.3039 | -1.1561 | -24.5418 | -12.8489 | 10.4147 | 6.8168 | 0.88619 | 0.49997 | 0.69308
1997-01-25 | 3.1148 | 3.1355 | 4.1367 | -16.2528 | -6.0581 | 4.2433 | 9.1018 | 1 | 0.53664 | 0.76832
1997-01-26 | 2.9733 | 0 | -14.0306 | -28.3867 | -21.2087 | 8.6711 | 8.7416 | 0.96049 | 0.47 | 0.71524
1997-01-27 | 2.8883 | 8.3931 | -5.6475 | -27.7264 | -16.6869 | 10.4611 | 5.1465 | 0.89577 | 0.52088 | 0.70832
1997-01-28 | 2.8317 | 4.7293 | -3.2611 | -18.2081 | -10.7346 | 6.0725 | 7.863 | 0.99971 | 0.53481 | 0.76726
1997-01-29 | 2.6901 | 0 | -14.2855 | -29.2208 | -21.7531 | 8.7591 | 6.7715 | 0.88536 | 0.39783 | 0.64159
1997-01-30 | 2.6051 | 0.53301 | -9.4346 | -28.9705 | -19.2026 | 10.0268 | 4.6446 | 0.86412 | 0.4476 | 0.65586
1997-01-31 | 2.5485 | 6.6943 | -1.8294 | -9.7398 | -5.7846 | 5.4533 | 7.5409 | 0.99693 | 0.57352 | 0.78522
1997-02-01 | 2.4919 | 1.09 | 0.69299 | -4.4293 | -1.8682 | 3.8483 | 3.4773 | 1 | 0.59751 | 0.79876
1997-02-02 | 2.4069 | 0 | -0.14607 | -7.2676 | -3.7068 | 10.4399 | 2.9978 | 0.99746 | 0.49801 | 0.74773
1997-02-03 | 2.3503 | 0 | 0.33345 | -16.968 | -8.3173 | 5.1838 | 2.7714 | 0.97257 | 0.51342 | 0.743
1997-02-04 | 2.322 | 11.9406 | -1.0223 | -16.4071 | -8.7147 | 11.0432 | 5.3274 | 0.99196 | 0.52871 | 0.76034
1997-02-05 | 2.2653 | 6.7242 | 0.75723 | -4.9243 | -2.0836 | 4.3302 | 5.234 | 1 | 0.55603 | 0.77801
1997-02-06 | 2.2087 | 0.20031 | -0.73538 | -6.7402 | -3.7378 | 11.5973 | 5.2019 | 0.99959 | 0.5351 | 0.76734
1997-02-07 | 2.1804 | 1.4242 | -2.3053 | -21.9192 | -12.1122 | 6.9954 | 4.2254 | 0.99701 | 0.4475 | 0.72225
1997-02-08 | 2.1238 | 0 | -8.7257 | -27.0615 | -17.8936 | 12.7289 | 2.6558 | 0.97248 | 0.44198 | 0.70723
1997-02-09 | 2.1238 | 0 | -2.8748 | -25.7185 | -14.2966 | 12.462 | 3.0885 | 0.86924 | 0.36109 | 0.61517
1997-02-10 | 2.0671 | 0 | -3.43 | -13.3916 | -8.4108 | 10.296 | 3.5017 | 0.98585 | 0.48032 | 0.73309
1997-02-11 | 2.0388 | 0.13216 | -1.9182 | -12.0031 | -6.9606 | 9.0928 | 2.9061 | 0.9849 | 0.47342 | 0.72916
1997-02-12 | 1.9539 | 9.2252 | -1.8749 | -19.8069 | -10.8409 | 5.4469 | 4.8544 | 0.96884 | 0.51416 | 0.7415
1997-02-13 | 1.8972 | 0.0059349 | -8.926 | -22.653 | -15.7895 | 10.7259 | 5.0695 | 0.99999 | 0.42633 | 0.71316
1997-02-14 | 1.8689 | 15.6804 | -1.9188 | -11.8202 | -6.8695 | 4.6331 | 7.2074 | 0.98823 | 0.44355 | 0.71589
1997-02-15 | 1.8689 | 3.5081 | 0.047776 | -20.5966 | -10.2744 | 6.0199 | 5.758 | 1 | 0.54494 | 0.77247
1997-02-16 | 1.8406 | 0.012921 | -11.1761 | -24.3269 | -17.7515 | 12.9679 | 4.8422 | 0.98776 | 0.39198 | 0.68987
1997-02-17 | 1.8123 | 0 | -4.4245 | -23.6512 | -14.0379 | 14.328 | 4.0009 | 0.91231 | 0.45097 | 0.68164
1997-02-18 | 1.9822 | 0 | 8.7278 | -4.4491 | 2.1394 | 8.989 | 6.8274 | 0.94375 | 0.49208 | 0.71791
1997-02-19 | 2.4352 | 8.0206 | 7.9124 | -8.4961 | -0.29185 | 5.9418 | 4.4364 | 0.98522 | 0.48281 | 0.73401
1997-02-20 | 6.6544 | 7.3218 | 2.2583 | -8.7011 | -3.2214 | 14.4138 | 7.0302 | 1 | 0.45421 | 0.7271
1997-02-21 | 9.0614 | 4.3687 | 6.0635 | 0.91665 | 3.4901 | 5.0597 | 5.099 | 1 | 0.49383 | 0.74692
1997-02-22 | 14.7247 | 8.4646 | 11.397 | -12.4592 | -0.5311 | 8.2025 | 7.2699 | 1 | 0.54723 | 0.77361
1997-02-23 | 19.4253 | 2.8337 | -2.9148 | -11.4716 | -7.1932 | 11.9962 | 5.7735 | 0.99552 | 0.23665 | 0.61608
1997-02-24 | 15.1778 | 9.0472 | -3.8391 | -19.1818 | -11.5104 | 7.0514 | 6.7381 | 0.99934 | 0.45351 | 0.72642
1997-02-25 | 11.4966 | 0 | -6.3771 | -18.3567 | -12.3669 | 15.6018 | 6.4626 | 0.89622 | 0.3817 | 0.63896
1997-02-26 | 10.1374 | 3.5312 | 7.4771 | -6.2855 | 0.59579 | 14.0788 | 5.7645 | 0.9269 | 0.47921 | 0.70306
1997-02-27 | 8.6366 | 5.1604 | 5.5201 | -3.3455 | 1.0873 | 4.2068 | 2.7944 | 1 | 0.5378 | 0.7689
1997-02-28 | 9.7976 | 0 | -0.82789 | -6.5725 | -3.7002 | 7.2956 | 3.1439 | 1 | 0.46773 | 0.73386
1997-03-01 | 8.8632 | 3.7622 | 7.017 | -3.1975 | 1.9098 | 9.3974 | 8.2408 | 0.9987 | 0.46877 | 0.73374
1997-03-02 | 14.8097 | 5.3242 | 8.9095 | -6.6782 | 1.1157 | 4.8691 | 8.8303 | 1 | 0.56311 | 0.78155
1997-03-03 | 18.1511 | 0 | -2.3901 | -7.102 | -4.7461 | 16.6974 | 4.2399 | 0.99965 | 0.16368 | 0.58166
1997-03-04 | 12.8841 | 4.3299 | -0.18849 | -5.7868 | -2.9876 | 4.9659 | 3.8208 | 0.99243 | 0.18208 | 0.58725
1997-03-05 | 10.4772 | 21.3894 | 1.4115 | -3.5338 | -1.0612 | 13.1105 | 2.3761 | 1 | 0.49528 | 0.74764
1997-03-06 | 7.3624 | 10.442 | -0.37465 | -12.6692 | -6.5219 | 7.0475 | 9.6022 | 1 | 0.51474 | 0.75737
1997-03-07 | 6.2297 | 0.40257 | -6.5602 | -17.5433 | -12.0517 | 13.5094 | 9.0177 | 0.99677 | 0.38482 | 0.69079
1997-03-08 | 5.097 | 2.1926 | -4.4813 | -25.0915 | -14.7864 | 14.0668 | 4.8197 | 0.98724 | 0.44574 | 0.71649
1997-03-09 | 4.8139 | 4.3048 | -2.5076 | -23.1381 | -12.8229 | 21.0809 | 4.2083 | 0.96485 | 0.3785 | 0.67167
1997-03-10 | 4.5307 | 0.86716 | 2.0446 | -7.041 | -2.4982 | 8.3973 | 7.048 | 1 | 0.47696 | 0.73848
1997-03-11 | 4.3891 | 1.7912 | 1.2971 | -13.7724 | -6.2377 | 9.2199 | 5.0596 | 0.99996 | 0.49994 | 0.74995
1997-03-12 | 4.1059 | 0.59288 | -4.0729 | -18.691 | -11.3819 | 9.2519 | 8.3034 | 0.9972 | 0.41249 | 0.70485
1997-03-13 | 3.6812 | 0 | -9.1902 | -20.927 | -15.0586 | 14.818 | 8.0515 | 0.99046 | 0.39354 | 0.692
1997-03-14 | 3.5396 | 17.6587 | -1.13 | -16.7735 | -8.9518 | 10.334 | 6.3062 | 1 | 0.44313 | 0.72156
1997-03-15 | 3.2564 | 0.07025 | -1.471 | -12.4739 | -6.9724 | 13.9005 | 8.8401 | 1 | 0.4111 | 0.70555
1997-03-16 | 3.1148 | 0 | -8.0595 | -21.3234 | -14.6915 | 11.4141 | 7.809 | 0.98096 | 0.37389 | 0.67743
1997-03-17 | 3.0582 | 3.6058 | -1.4081 | -18.5975 | -10.0028 | 13.7696 | 6.6512 | 0.99374 | 0.45423 | 0.72398
1997-03-18 | 2.9733 | 0 | -3.6945 | -22.3681 | -13.0313 | 20.1561 | 6.2105 | 0.99996 | 0.42528 | 0.71262
1997-03-19 | 2.9166 | 0 | 0.56178 | -19.7838 | -9.611 | 20.6563 | 3.2572 | 0.95074 | 0.38958 | 0.67016
1997-03-20 | 2.9166 | 0.44071 | 1.9619 | -9.4944 | -3.7662 | 17.3653 | 3.3816 | 0.88437 | 0.41518 | 0.64978
1997-03-21 | 2.9733 | 6.2794 | 1.7685 | -5.5474 | -1.8894 | 20.9681 | 3.4348 | 1 | 0.42121 | 0.71061
1997-03-22 | 3.0299 | 0 | -0.76098 | -15.7622 | -8.2616 | 15.674 | 7.2908 | 1 | 0.43636 | 0.71818
1997-03-23 | 2.9733 | 0 | -6.2159 | -15.227 | -10.7214 | 11.4311 | 7.5541 | 0.97293 | 0.34881 | 0.66087
1997-03-24 | 2.8883 | 0 | -2.6432 | -18.6274 | -10.6353 | 18.6722 | 6.1905 | 0.98752 | 0.47935 | 0.73343
1997-03-25 | 2.7467 | 14.8033 | 4.5597 | -15.315 | -5.3777 | 21.0814 | 8.2189 | 0.98198 | 0.42884 | 0.70541
1997-03-26 | 2.9733 | 0.014162 | 3.3433 | -3.3204 | 0.011472 | 11.1957 | 8.964 | 1 | 0.48246 | 0.74123
1997-03-27 | 3.6812 | 0 | 6.1681 | -5.8778 | 0.14515 | 8.8681 | 4.7768 | 1 | 0.53354 | 0.76677
1997-03-28 | 4.8139 | 0 | 12.0444 | -4.1464 | 3.949 | 12.2927 | 3.9755 | 0.99998 | 0.46543 | 0.7327
1997-03-29 | 11.1285 | 0.84651 | 12.5788 | 0.33485 | 6.4568 | 10.7798 | 4.3017 | 0.99203 | 0.47909 | 0.73556
1997-03-30 | 23.7012 | 1.4873 | 3.4528 | 0.12426 | 1.7885 | 12.6453 | 4.2216 | 1 | 0.47639 | 0.7382
1997-03-31 | 19.9067 | 5.3936 | 2.3698 | -5.1664 | -1.3983 | 12.1821 | 7.4381 | 1 | 0.49632 | 0.74816
1997-04-01 | 17.3299 | 0 | 3.0075 | -5.0769 | -1.0347 | 22.9948 | 9.8716 | 1 | 0.4262 | 0.7131
1997-04-02 | 13.9602 | 0 | 4.5276 | -7.8153 | -1.6439 | 23.5705 | 8.1312 | 0.91645 | 0.36216 | 0.6393
1997-04-03 | 13.1956 | 0.24404 | 9.0315 | -2.6075 | 3.212 | 14.6873 | 2.6426 | 0.82018 | 0.36543 | 0.59281
1997-04-04 | 15.0362 | 0 | 7.2886 | -4.7642 | 1.2622 | 15.1903 | 5.4381 | 0.87208 | 0.39766 | 0.63487
1997-04-05 | 17.613 | 5.5405 | 13.1685 | 1.0201 | 7.0943 | 19.521 | 3.3418 | 0.87487 | 0.3413 | 0.60809
1997-04-06 | 29.1663 | 1.0467 | 12.8031 | 3.6534 | 8.2283 | 8.0858 | 8.1705 | 0.999 | 0.39646 | 0.69773
1997-04-07 | 39.9267 | 0.074908 | 12.2491 | -3.6824 | 4.2834 | 14.639 | 8.2985 | 0.99506 | 0.3479 | 0.67148
1997-04-08 | 40.493 | 2.693 | -1.1409 | -12.5721 | -6.8565 | 7.5066 | 8.7263 | 0.86331 | 0.29172 | 0.57751
1997-04-09 | 28.3168 | 0 | -5.7351 | -11.8278 | -8.7815 | 10.3938 | 9.7228 | 0.91856 | 0.33674 | 0.62765
1997-04-10 | 21.1243 | 0 | 0.63185 | -11.0843 | -5.2262 | 25.5741 | 7.2779 | 0.81833 | 0.20118 | 0.50976
1997-04-11 | 14.838 | 0 | 5.8514 | -9.1627 | -1.6557 | 15.7867 | 4.3968 | 0.7638 | 0.23001 | 0.49691
1997-04-12 | 12.4028 | 11.551 | 5.1663 | -3.8848 | 0.64077 | 17.3609 | 3.3242 | 0.78334 | 0.27086 | 0.5271
1997-04-13 | 13.677 | 1.961 | 4.8785 | -1.5444 | 1.667 | 7.6592 | 3.2792 | 1 | 0.31828 | 0.65914
1997-04-14 | 13.9035 | 0 | 3.1573 | -8.7832 | -2.8129 | 14.3563 | 8.1546 | 0.99511 | 0.33475 | 0.66493
1997-04-15 | 12.3178 | 0 | 7.7174 | -6.0591 | 0.82917 | 26.1115 | 3.6616 | 0.75395 | 0.23039 | 0.49217
1997-04-16 | 12.8558 | 0.032809 | 14.4004 | -1.2732 | 6.5636 | 23.3901 | 3.8088 | 0.67528 | 0.27837 | 0.47683
1997-04-17 | 17.0467 | 2.4426 | 10.3256 | 0.084496 | 5.205 | 12.4091 | 4.1762 | 0.83896 | 0.27783 | 0.55839
1997-04-18 | 20.473 | 14.5497 | 2.6883 | -0.23842 | 1.2249 | 10.6591 | 8.0555 | 1 | 0.44751 | 0.72376
1997-04-19 | 21.2093 | 0.060157 | 8.6342 | -3.9206 | 2.3568 | 22.3987 | 6.8033 | 1 | 0.44286 | 0.72143
1997-04-20 | 21.4641 | 0 | 11.4922 | -0.58004 | 5.4561 | 18.4489 | 3.2795 | 0.9564 | 0.42386 | 0.69013
1997-04-21 | 20.3315 | 0 | 11.4224 | -2.3134 | 4.5545 | 13.709 | 1.6739 | 0.98967 | 0.39775 | 0.69371
1997-04-22 | 19.8218 | 0 | 12.9982 | -2.4475 | 5.2754 | 12.8473 | 2.5922 | 0.76476 | 0.35993 | 0.56234
1997-04-23 | 19.2271 | 0 | 13.6734 | -1.4091 | 6.1322 | 23.5361 | 3.7003 | 0.76387 | 0.32404 | 0.54395
1997-04-24 | 18.1794 | 0 | 9.6488 | 1.0179 | 5.3334 | 11.6133 | 4.6031 | 0.83369 | 0.34707 | 0.59038
1997-04-25 | 15.9707 | 0 | 11.267 | -1.2715 | 4.9977 | 12.4349 | 3.4965 | 0.87913 | 0.41642 | 0.64777
1997-04-26 | 14.3283 | 0 | 12.9374 | -3.9154 | 4.511 | 18.8677 | 5.1519 | 0.80485 | 0.29879 | 0.55182
1997-04-27 | 13.762 | 5.6263 | 16.3191 | 2.1687 | 9.2439 | 26.5213 | 2.8057 | 0.65417 | 0.26547 | 0.45982
1997-04-28 | 16.7069 | 11.5356 | 4.858 | -0.15052 | 2.3538 | 6.7768 | 6.4644 | 0.99998 | 0.26692 | 0.63345
1997-04-29 | 22.0305 | 0 | 12.3959 | -0.062633 | 6.1666 | 25.4268 | 5.5638 | 1 | 0.40765 | 0.70382
1997-04-30 | 17.698 | 0 | 21.1439 | 5.086 | 13.115 | 17.8599 | 5.3767 | 0.84414 | 0.37794 | 0.61104
1997-05-01 | 15.6875 | 16.2483 | 18.7919 | 1.7549 | 10.2734 | 13.055 | 7.8257 | 0.85159 | 0.51461 | 0.6831
1997-05-02 | 18.4342 | 0.35253 | 10.8723 | -1.4917 | 4.6903 | 10.7765 | 8.8064 | 0.99993 | 0.4282 | 0.71406
1997-05-03 | 15.1778 | 7.1171 | 9.0876 | 1.1743 | 5.1309 | 7.9261 | 7.2466 | 0.95256 | 0.38993 | 0.67124
1997-05-04 | 14.6681 | 1.3908 | 7.1323 | -3.7592 | 1.6865 | 8.8862 | 7.2563 | 1 | 0.57514 | 0.78757
1997-05-05 | 12.0063 | 0.038883 | 14.6755 | 2.264 | 8.4697 | 25.5563 | 5.8739 | 0.86703 | 0.31758 | 0.59231
1997-05-06 | 10.8453 | 21.514 | 12.0148 | -0.61615 | 5.6993 | 12.0857 | 7.988 | 0.99584 | 0.34146 | 0.66865
1997-05-07 | 20.3315 | 0.92916 | 4.2608 | -2.1195 | 1.0706 | 14.9841 | 11.0512 | 0.99472 | 0.4124 | 0.70356
1997-05-08 | 15.376 | 0 | 10.9976 | -1.5861 | 4.7057 | 25.808 | 5.0216 | 0.86947 | 0.39237 | 0.63092
1997-05-09 | 12.9408 | 10.873 | 6.5992 | 0.94176 | 3.7705 | 9.4149 | 4.0927 | 0.99894 | 0.37577 | 0.68735
1997-05-10 | 12.6293 | 4.8017 | 6.765 | 2.5557 | 4.6604 | 13.6885 | 5.6816 | 1 | 0.44899 | 0.7245
1997-05-11 | 12.7709 | 0.52309 | 13.2907 | 2.3721 | 7.8314 | 11.6494 | 7.3442 | 0.93009 | 0.48098 | 0.70553
1997-05-12 | 11.44 | 6.2947 | 13.6285 | 4.2657 | 8.9471 | 9.8778 | 5.8177 | 0.9702 | 0.51258 | 0.74139
1997-05-13 | 11.7232 | 0 | 16.1327 | 2.1121 | 9.1224 | 22.2631 | 3.4168 | 0.99927 | 0.41287 | 0.70607
1997-05-14 | 9.5711 | 0 | 14.8257 | 2.9441 | 8.8849 | 15.5974 | 4.3484 | 0.91159 | 0.42159 | 0.66659
1997-05-15 | 7.8438 | 3.7405 | 15.6876 | 3.2026 | 9.4451 | 18.2674 | 4.5434 | 0.93717 | 0.41755 | 0.67736
1997-05-16 | 7.8438 | 7.368 | 10.6077 | 3.7151 | 7.1614 | 16.7964 | 8.5044 | 0.94389 | 0.42971 | 0.6868
1997-05-17 | 9.0614 | 3.2937 | 11.3763 | 3.0227 | 7.1995 | 13.9674 | 7.8061 | 1 | 0.44684 | 0.72342
1997-05-18 | 8.5234 | 1.6068 | 14.1839 | 4.7838 | 9.4839 | 21.3785 | 4.9548 | 0.9363 | 0.42546 | 0.68088
1997-05-19 | 7.2491 | 3.7888 | 11.3197 | 6.1333 | 8.7265 | 8.8089 | 3.7742 | 0.99672 | 0.42732 | 0.71202
1997-05-20 | 7.1358 | 0.87423 | 12.2851 | 5.533 | 8.909 | 19.7955 | 7.2048 | 1 | 0.5207 | 0.76035
1997-05-21 | 6.6544 | 5.3908 | 10.1333 | 3.4796 | 6.8064 | 11.6706 | 8.9105 | 0.94728 | 0.45867 | 0.70298
1997-05-22 | 7.7305 | 3.3117 | 7.9772 | 4.087 | 6.0321 | 11.6697 | 10.0656 | 1 | 0.49882 | 0.74941
1997-05-23 | 6.9942 | 0 | 13.5142 | 4.0896 | 8.8019 | 14.0295 | 6.4814 | 0.99336 | 0.54241 | 0.76789
1997-05-24 | 5.72 | 1.0457 | 16.8241 | 6.512 | 11.6681 | 9.9488 | 3.0161 | 0.85075 | 0.47144 | 0.66109
1997-05-25 | 5.097 | 2.5945 | 15.2426 | 5.0301 | 10.1363 | 11.927 | 3.74 | 0.95154 | 0.5601 | 0.75582
1997-05-26 | 5.8333 | 0 | 10.0809 | -1.0084 | 4.5363 | 16.0634 | 6.7961 | 0.95108 | 0.47798 | 0.71453
1997-05-27 | 4.9554 | 0 | 17.0087 | 0.45803 | 8.7334 | 25.1891 | 3.4684 | 0.91296 | 0.38549 | 0.64922
1997-05-28 | 4.1626 | 0 | 21.4682 | 3.6129 | 12.5405 | 25.7384 | 3.7492 | 0.71351 | 0.35736 | 0.53543
1997-05-29 | 3.5962 | 0 | 23.4893 | 9.2272 | 16.3583 | 25.0705 | 2.4902 | 0.67391 | 0.2957 | 0.4848
1997-05-30 | 3.398 | 3.3674 | 17.5874 | 10.6988 | 14.1431 | 11.5136 | 7.0853 | 0.90199 | 0.3323 | 0.61715
1997-05-31 | 3.4546 | 2.4642 | 21.022 | 10.6917 | 15.8569 | 15.3049 | 2.7963 | 1 | 0.53176 | 0.76588
1997-06-01 | 3.5113 | 0.54009 | 18.8794 | 7.0855 | 12.9824 | 17.1386 | 2.9383 | 1 | 0.47034 | 0.73517
1997-06-02 | 3.5962 | 0 | 21.9249 | 5.9487 | 13.9368 | 27.0455 | 3.498 | 0.787 | 0.34602 | 0.56651
1997-06-03 | 3.1998 | 0 | 21.7654 | 5.642 | 13.7037 | 25.1481 | 3.2014 | 0.70201 | 0.3361 | 0.51905
1997-06-04 | 2.7467 | 0 | 20.9424 | 5.1694 | 13.0559 | 25.1648 | 2.8444 | 0.76762 | 0.33956 | 0.55359
1997-06-05 | 2.5202 | 0 | 20.7106 | 4.5911 | 12.6509 | 25.9755 | 3.4231 | 0.77975 | 0.3634 | 0.57158
1997-06-06 | 2.322 | 0 | 22.9143 | 7.1176 | 15.016 | 25.8062 | 3.4079 | 0.81295 | 0.4045 | 0.60872
1997-06-07 | 2.1521 | 0 | 22.1255 | 6.5589 | 14.3422 | 23.3661 | 2.9139 | 0.86339 | 0.41581 | 0.6396
1997-06-08 | 2.0105 | 0 | 23.9959 | 6.1339 | 15.0649 | 27.427 | 2.0909 | 0.78906 | 0.36724 | 0.57815
1997-06-09 | 1.8972 | 0 | 26.2815 | 10.0673 | 18.1744 | 24.7294 | 3.8493 | 0.68769 | 0.29634 | 0.49201
1997-06-10 | 1.784 | 0 | 28.6252 | 13.2625 | 20.9439 | 26.1293 | 5.5971 | 0.8146 | 0.41502 | 0.61481
1997-06-11 | 1.6707 | 0.002332 | 28.1349 | 14.1369 | 21.1359 | 27.2876 | 3.7101 | 0.82479 | 0.43214 | 0.62846
1997-06-12 | 1.6141 | 5.8805 | 26.6844 | 14.7973 | 20.7408 | 20.4612 | 2.6638 | 0.91995 | 0.40526 | 0.66261
1997-06-13 | 1.7273 | 11.2764 | 23.5929 | 11.1416 | 17.3672 | 18.0447 | 4.0653 | 0.9876 | 0.45832 | 0.72296
1997-06-14 | 2.6901 | 0 | 16.6453 | 2.2714 | 9.4583 | 23.6649 | 6.908 | 0.99928 | 0.40056 | 0.69992
1997-06-15 | 2.9166 | 0 | 21.0278 | 5.715 | 13.3714 | 27.7516 | 4.3936 | 0.82511 | 0.41161 | 0.61836
1997-06-16 | 2.1238 | 0.98183 | 24.3703 | 9.4421 | 16.9062 | 26.7903 | 8.9246 | 0.80351 | 0.44073 | 0.62212
1997-06-17 | 1.8406 | 6.6821 | 19.175 | 11.1878 | 15.1814 | 13.8969 | 3.85 | 1 | 0.43305 | 0.71652
1997-06-18 | 1.9539 | 14.4811 | 18.3872 | 13.7111 | 16.0491 | 14.7335 | 3.3829 | 0.97623 | 0.58402 | 0.78013
1997-06-19 | 2.9449 | 0 | 22.0069 | 9.1346 | 15.5707 | 21.8409 | 4.4718 | 1 | 0.47423 | 0.73712
1997-06-20 | 3.6246 | 1.9847 | 24.2232 | 12.3992 | 18.3112 | 25.3066 | 2.7561 | 0.85878 | 0.45561 | 0.6572
1997-06-21 | 2.5202 | 10.3906 | 27.3214 | 17.5045 | 22.413 | 18.1353 | 4.0467 | 1 | 0.49017 | 0.74508
1997-06-22 | 2.3786 | 9.3006 | 24.8595 | 11.7379 | 18.2987 | 16.4341 | 6.1185 | 0.99625 | 0.50987 | 0.75306
1997-06-23 | 3.3131 | 0 | 22.4254 | 8.7628 | 15.5941 | 20.7991 | 6.0191 | 0.99897 | 0.44971 | 0.72434
1997-06-24 | 2.8034 | 0 | 23.5252 | 9.0469 | 16.2861 | 26.2311 | 2.9949 | 0.85944 | 0.41871 | 0.63908
1997-06-25 | 2.1238 | 9.7552 | 26.2152 | 13.5485 | 19.8818 | 17.3239 | 6.2222 | 0.96431 | 0.41706 | 0.69068
1997-06-26 | 2.1804 | 3.2939 | 25.856 | 12.002 | 18.929 | 22.6114 | 5.809 | 0.96217 | 0.41356 | 0.68786
1997-06-27 | 2.2937 | 1.3314 | 22.2377 | 8.7547 | 15.4962 | 27.8615 | 4.9132 | 0.98849 | 0.37864 | 0.68356
1997-06-28 | 1.9539 | 0 | 26.9956 | 10.6067 | 18.8012 | 27.414 | 3.5861 | 0.85648 | 0.40022 | 0.62835
1997-06-29 | 1.6707 | 0 | 28.6841 | 12.5741 | 20.6291 | 27.4799 | 3.6516 | 0.79208 | 0.43653 | 0.61431
1997-06-30 | 1.5008 | 0 | 29.4842 | 12.4291 | 20.9567 | 27.3967 | 3.0818 | 0.80392 | 0.40689 | 0.6054
1997-07-01 | 1.3592 | 0 | 29.6393 | 11.9976 | 20.8184 | 26.8679 | 3.5435 | 0.82666 | 0.47964 | 0.65315
1997-07-02 | 1.3026 | 0.52172 | 28.3595 | 17.1157 | 22.7376 | 22.5461 | 4.2881 | 0.90443 | 0.50488 | 0.70465
1997-07-03 | 2.2653 | 23.7569 | 23.2897 | 15.7796 | 19.5347 | 14.2925 | 6.5894 | 1 | 0.53339 | 0.76669
1997-07-04 | 8.6366 | 5.6543 | 20.1934 | 10.9976 | 15.5955 | 10.6545 | 6.0353 | 1 | 0.61062 | 0.80531
1997-07-05 | 8.2685 | 0 | 21.6312 | 7.0762 | 14.3537 | 24.5969 | 5.8933 | 1 | 0.46387 | 0.73193
1997-07-06 | 5.9465 | 0.30341 | 25.1812 | 8.3129 | 16.7471 | 27.0856 | 4.5212 | 0.89923 | 0.49234 | 0.69579
1997-07-07 | 2.9166 | 1.1655 | 23.5232 | 7.8529 | 15.688 | 21.8546 | 4.6844 | 0.89026 | 0.45674 | 0.6735
1997-07-08 | 2.322 | 18.0981 | 21.5279 | 12.8327 | 17.1803 | 23.172 | 3.1697 | 0.96667 | 0.4887 | 0.72769
1997-07-09 | 3.8794 | 12.6817 | 17.7238 | 11.3222 | 14.523 | 15.7998 | 2.5349 | 1 | 0.56862 | 0.78431
1997-07-10 | 7.5323 | 0 | 21.4653 | 8.2972 | 14.8813 | 24.4322 | 4.0449 | 1 | 0.49263 | 0.74631
1997-07-11 | 5.7766 | 0 | 25.5086 | 11.7241 | 18.6164 | 26.9572 | 5.285 | 0.91656 | 0.47382 | 0.69519
1997-07-12 | 3.0582 | 0 | 25.9159 | 13.7208 | 19.8184 | 22.5355 | 4.8732 | 0.88527 | 0.49372 | 0.68949
1997-07-13 | 2.2937 | 14.2151 | 24.5021 | 15.5236 | 20.0129 | 17.1856 | 3.6872 | 0.99927 | 0.58146 | 0.79037
1997-07-14 | 3.2847 | 96.0839 | 25.4515 | 17.7232 | 21.5874 | 16.2895 | 2.0395 | 1 | 0.5924 | 0.7962
1997-07-15 | 49.8376 | 7.6688 | 22.0478 | 17.1016 | 19.5747 | 17.5553 | 4.534 | 1 | 0.58754 | 0.79377
1997-07-16 | 60.3148 | 0.16594 | 26.8748 | 14.3982 | 20.6365 | 16.5845 | 4.4206 | 1 | 0.55253 | 0.77626
1997-07-17 | 41.3425 | 2.1769 | 27.8462 | 15.4692 | 21.6577 | 23.1462 | 4.7469 | 0.94123 | 0.53985 | 0.74054
1997-07-18 | 26.193 | 3.5548 | 24.8948 | 10.3495 | 17.6222 | 15.214 | 6.052 | 0.97822 | 0.53369 | 0.75596
1997-07-19 | 17.3865 | 1.1959 | 14.216 | 8.3826 | 11.2993 | 10.0813 | 7.7365 | 1 | 0.5669 | 0.78345
1997-07-20 | 10.3073 | 0 | 20.4789 | 9.4926 | 14.9858 | 20.356 | 5.8738 | 0.9954 | 0.47942 | 0.73741
1997-07-21 | 6.9942 | 0 | 21.7257 | 7.7632 | 14.7445 | 8.4829 | 3.232 | 0.8924 | 0.4899 | 0.69115
1997-07-22 | 5.1253 | 0 | 21.8715 | 5.5036 | 13.6875 | 22.9007 | 3.5161 | 0.91776 | 0.44789 | 0.68282
1997-07-23 | 4.1059 | 0 | 23.8459 | 7.8702 | 15.8581 | 24.0556 | 2.0735 | 0.85541 | 0.44053 | 0.64797
1997-07-24 | 3.5113 | 0 | 23.4081 | 6.7027 | 15.0554 | 24.28 | 3.8045 | 0.88578 | 0.42978 | 0.65778
1997-07-25 | 3.1148 | 0 | 26.044 | 9.3709 | 17.7074 | 26.1855 | 2.0727 | 0.8857 | 0.43084 | 0.65827
1997-07-26 | 2.775 | 0 | 26.9812 | 12.1977 | 19.5895 | 22.2877 | 2.655 | 0.76828 | 0.38984 | 0.57906
1997-07-27 | 2.5202 | 0.90018 | 28.0812 | 15.7346 | 21.9079 | 23.0868 | 3.1178 | 0.92598 | 0.53201 | 0.729
1997-07-28 | 2.4636 | 3.6078 | 25.9775 | 10.9861 | 18.4818 | 17.8064 | 6.5816 | 0.97444 | 0.51644 | 0.74544
1997-07-29 | 2.4919 | 0 | 20.6989 | 7.0766 | 13.8877 | 25.7783 | 7.9429 | 1 | 0.38571 | 0.69286
1997-07-30 | 2.4636 | 0 | 23.6569 | 8.5771 | 16.117 | 24.7153 | 4.0172 | 0.84058 | 0.46637 | 0.65348
1997-07-31 | 2.1804 | 0 | 25.7692 | 10.501 | 18.1351 | 24.3519 | 3.9962 | 0.82868 | 0.47073 | 0.6497
1997-08-01 | 2.0105 | 0.0055874 | 24.8099 | 13.7714 | 19.2906 | 21.0222 | 6.7836 | 0.96328 | 0.4313 | 0.69729
1997-08-02 | 1.9255 | 9.9157 | 23.842 | 15.3035 | 19.5727 | 14.7998 | 4.5381 | 1 | 0.60177 | 0.80089
1997-08-03 | 2.1521 | 0.000267 | 21.0502 | 6.6649 | 13.8576 | 15.9371 | 3.4477 | 1 | 0.59292 | 0.79646
1997-08-04 | 2.0954 | 0.010244 | 22.5746 | 9.6016 | 16.0881 | 23.7064 | 1.7333 | 1 | 0.48514 | 0.74257
1997-08-05 | 1.9255 | 0.000764 | 19.7146 | 6.4081 | 13.0614 | 16.8022 | 3.1711 | 1 | 0.44937 | 0.72469
1997-08-06 | 1.784 | 0 | 21.1899 | 4.5567 | 12.8733 | 22.8968 | 2.5568 | 0.92537 | 0.45186 | 0.68861
1997-08-07 | 1.6707 | 0 | 23.7346 | 7.9614 | 15.848 | 24.9927 | 4.7809 | 0.92357 | 0.44124 | 0.6824
1997-08-08 | 1.4725 | 0.031736 | 26.2901 | 12.4331 | 19.3616 | 21.2534 | 2.3791 | 0.95927 | 0.50774 | 0.7335
1997-08-09 | 1.3875 | 0 | 27.3651 | 12.5093 | 19.9372 | 19.5156 | 3.3678 | 0.9878 | 0.45397 | 0.72089
1997-08-10 | 1.3309 | 0 | 28.8655 | 14.0937 | 21.4796 | 23.7534 | 4.2895 | 0.97454 | 0.4854 | 0.72997
1997-08-11 | 1.4442 | 16.4756 | 24.7129 | 9.7194 | 17.2161 | 15.5696 | 4.0923 | 1 | 0.50633 | 0.75316
1997-08-12 | 1.8406 | 6.14 | 22.4691 | 10.7929 | 16.631 | 23.9714 | 2.9829 | 1 | 0.47588 | 0.73794
1997-08-13 | 3.8794 | 44.3155 | 16.5117 | 12.6646 | 14.5882 | 8.7294 | 5.3329 | 1 | 0.49647 | 0.74824
1997-08-14 | 11.4683 | 0 | 20.9528 | 7.6904 | 14.3216 | 21.7738 | 3.9329 | 1 | 0.54697 | 0.77348
1997-08-15 | 8.1552 | 6.4325 | 23.9185 | 11.6892 | 17.8039 | 20.4719 | 5.16 | 0.99702 | 0.46304 | 0.73003
1997-08-16 | 4.1626 | 19.1388 | 28.12 | 17.7736 | 22.9468 | 19.2881 | 6.7174 | 1 | 0.57808 | 0.78904
1997-08-17 | 6.2014 | 0 | 20.5177 | 9.2156 | 14.8667 | 20.0363 | 5.6746 | 1 | 0.46757 | 0.73379
1997-08-18 | 6.8527 | 0 | 19.9051 | 7.9621 | 13.9336 | 23.4723 | 5.5866 | 1 | 0.42233 | 0.71117
1997-08-19 | 3.7945 | 0 | 20.2098 | 6.0376 | 13.1237 | 19.4781 | 3.2749 | 1 | 0.49529 | 0.74765
1997-08-20 | 2.5768 | 0.098784 | 21.9401 | 8.1454 | 15.0428 | 20.3542 | 2.6374 | 0.88385 | 0.45174 | 0.6678
1997-08-21 | 3.4263 | 34.6798 | 14.7547 | 11.9198 | 13.3373 | 6.1457 | 6.4045 | 1 | 0.481 | 0.7405
1997-08-22 | 14.0451 | 16.1034 | 20.9426 | 11.2582 | 16.1004 | 17.1963 | 3.0561 | 1 | 0.57215 | 0.78608
1997-08-23 | 17.783 | 5.1688 | 20.309 | 12.2034 | 16.2562 | 13.652 | 3.7657 | 1 | 0.52742 | 0.76371
1997-08-24 | 14.0168 | 0 | 20.851 | 8.1314 | 14.4912 | 18.4618 | 3.8143 | 1 | 0.52836 | 0.76418
1997-08-25 | 8.8065 | 0.08648 | 22.6549 | 9.2065 | 15.9307 | 19.7803 | 2.7114 | 0.99406 | 0.46539 | 0.72973
1997-08-26 | 4.8705 | 0.89265 | 23.0051 | 11.1503 | 17.0777 | 14.338 | 3.1543 | 0.99828 | 0.50549 | 0.75188
1997-08-27 | 3.8794 | 13.8943 | 21.687 | 13.5544 | 17.6207 | 17.3594 | 4.4577 | 1 | 0.54262 | 0.77131
1997-08-28 | 4.6156 | 3.1114 | 22.7966 | 11.827 | 17.3118 | 15.6235 | 2.2553 | 1 | 0.5132 | 0.7566
1997-08-29 | 4.9838 | 0.59773 | 21.395 | 11.8559 | 16.6254 | 13.0681 | 2.919 | 1 | 0.545 | 0.7725
1997-08-30 | 3.9644 | 3.07e-06 | 21.6294 | 10.4127 | 16.021 | 14.2123 | 3.3133 | 1 | 0.54361 | 0.7718
1997-08-31 | 3.398 | 5.5662 | 23.4552 | 12.6307 | 18.0429 | 17.8738 | 3.2708 | 0.99937 | 0.52394 | 0.76166
1997-09-01 | 3.2847 | 0 | 23.7216 | 12.1143 | 17.918 | 17.3957 | 2.1531 | 1 | 0.5708 | 0.7854
1997-09-02 | 3.3414 | 4.9898 | 24.7239 | 10.9163 | 17.8201 | 18.604 | 4.5315 | 0.99957 | 0.56568 | 0.78263
1997-09-03 | 3.2281 | 0.24733 | 12.1004 | 6.6983 | 9.3993 | 9.4237 | 7.4237 | 1 | 0.57141 | 0.7857
1997-09-04 | 3.0016 | 0 | 13.3109 | 2.9583 | 8.1346 | 10.5413 | 5.7516 | 1 | 0.57925 | 0.78963
1997-09-05 | 2.5768 | 0 | 20.5798 | 5.2292 | 12.9045 | 16.3932 | 5.1996 | 1 | 0.53134 | 0.76567
1997-09-06 | 2.2937 | 0.70962 | 18.7203 | 9.0179 | 13.8691 | 11.3217 | 4.3678 | 0.99972 | 0.5631 | 0.78141
1997-09-07 | 2.1238 | 0.12266 | 19.0552 | 7.5237 | 13.2895 | 11.2857 | 2.6137 | 1 | 0.57669 | 0.78835
1997-09-08 | 2.0388 | 0 | 20.7253 | 7.0054 | 13.8654 | 16.5691 | 3.3242 | 1 | 0.55563 | 0.77781
1997-09-09 | 1.9539 | 0 | 21.7359 | 7.6515 | 14.6937 | 18.6586 | 2.9445 | 0.99709 | 0.50939 | 0.75324
1997-09-10 | 1.8406 | 0 | 20.1511 | 9.3943 | 14.7727 | 13.9251 | 5.0635 | 1 | 0.53557 | 0.76779
1997-09-11 | 1.784 | 4.4704 | 20.5876 | 12.7145 | 16.6511 | 7.012 | 7.2792 | 1 | 0.59423 | 0.79711
1997-09-12 | 1.8123 | 0.96348 | 22.8795 | 11.0491 | 16.9643 | 13.984 | 4.7356 | 1 | 0.60956 | 0.80478
1997-09-13 | 2.1238 | 1.0178 | 21.244 | 11.8477 | 16.5459 | 13.8511 | 2.4494 | 1 | 0.54623 | 0.77311
1997-09-14 | 1.8972 | 0.005614 | 21.3827 | 10.1306 | 15.7567 | 13.9465 | 2.7287 | 1 | 0.59678 | 0.79839
1997-09-15 | 1.7556 | 0.70509 | 21.9497 | 10.0277 | 15.9887 | 18.4819 | 4.8991 | 1 | 0.54639 | 0.7732
1997-09-16 | 1.6707 | 0 | 17.444 | 3.7775 | 10.6107 | 9.7886 | 3.7582 | 1 | 0.56722 | 0.78361
1997-09-17 | 1.6141 | 3.9365 | 19.7849 | 5.1477 | 12.4663 | 18.2618 | 5.8225 | 1 | 0.59789 | 0.79894
1997-09-18 | 1.5574 | 0 | 21.8865 | 8.633 | 15.2597 | 18.2229 | 4.4611 | 1 | 0.448 | 0.724
1997-09-19 | 1.5574 | 9.1996 | 22.2234 | 9.5467 | 15.885 | 12.2939 | 5.0088 | 0.99913 | 0.516 | 0.75756
1997-09-20 | 2.0105 | 13.95 | 16.2074 | 4.7115 | 10.4595 | 3.7494 | 5.5824 | 1 | 0.58193 | 0.79097
1997-09-21 | 4.3042 | 0.43074 | 9.0931 | -0.30109 | 4.396 | 11.1438 | 7.9095 | 1 | 0.52777 | 0.76389
1997-09-22 | 3.398 | 0 | 15.737 | 1.3096 | 8.5233 | 14.6567 | 5.7704 | 1 | 0.6091 | 0.80455
1997-09-23 | 2.4636 | 5.6662 | 11.17 | -1.0631 | 5.0535 | 8.5778 | 6.3806 | 1 | 0.55778 | 0.77889
1997-09-24 | 2.5202 | 0.0075045 | 9.6087 | -0.311 | 4.6488 | 14.5017 | 5.7201 | 1 | 0.44619 | 0.7231
1997-09-25 | 2.4069 | 0.22889 | 14.9639 | 3.4606 | 9.2123 | 11.711 | 4.6451 | 1 | 0.5533 | 0.77665
1997-09-26 | 2.0954 | 0.75297 | 11.7485 | 1.6361 | 6.6923 | 8.1394 | 3.659 | 1 | 0.6106 | 0.8053
1997-09-27 | 1.8972 | 0 | 15.1423 | 0.91405 | 8.0282 | 16.811 | 2.6516 | 1 | 0.47772 | 0.73886
1997-09-28 | 1.784 | 3.7091 | 17.9395 | 3.1116 | 10.5256 | 15.4455 | 7.3482 | 0.99535 | 0.52988 | 0.76261
1997-09-29 | 1.9255 | 16.5104 | 15.112 | 7.7572 | 11.4346 | 4.3591 | 6.2555 | 1 | 0.55614 | 0.77807
1997-09-30 | 4.1909 | 10.9255 | 14.8398 | 2.7983 | 8.8191 | 9.8454 | 7.6622 | 1 | 0.59048 | 0.79524
1997-10-01 | 5.3519 | 3.1612 | 5.3095 | 0.37064 | 2.8401 | 8.3163 | 8.3322 | 1 | 0.54199 | 0.77099
1997-10-02 | 5.0687 | 0 | 10.2983 | -0.15136 | 5.0735 | 15.8201 | 4.6701 | 1 | 0.44218 | 0.72109
1997-10-03 | 3.6246 | 1.5337 | 11.1439 | 2.2549 | 6.6994 | 6.4382 | 3.4092 | 0.96431 | 0.48143 | 0.72287
1997-10-04 | 2.86 | 9.3334 | 15.6482 | 7.5403 | 11.5943 | 10.3182 | 6.8693 | 1 | 0.59843 | 0.79922
1997-10-05 | 3.1432 | 0 | 20.0722 | 6.5223 | 13.2972 | 12.9084 | 5.1528 | 1 | 0.48495 | 0.74248
1997-10-06 | 4.5024 | 0 | 21.5174 | 6.6504 | 14.0839 | 14.1297 | 6.477 | 0.90385 | 0.41155 | 0.6577
1997-10-07 | 3.3414 | 0 | 17.8834 | -1.3492 | 8.2671 | 13.8718 | 4.6781 | 0.90746 | 0.34817 | 0.62781
1997-10-08 | 2.5768 | 0 | 17.6523 | -0.042829 | 8.8047 | 14.3222 | 1.9285 | 0.7849 | 0.34415 | 0.56452
1997-10-09 | 2.2653 | 0.20123 | 21.8032 | 10.7057 | 16.2545 | 8.7575 | 5.736 | 0.97481 | 0.41103 | 0.69292
1997-10-10 | 2.1521 | 0 | 20.522 | -0.48423 | 10.0189 | 12.7966 | 8.4246 | 1 | 0.42877 | 0.71438
1997-10-11 | 2.0388 | 0 | 12.2144 | -2.9204 | 4.647 | 14.2005 | 4.0447 | 0.9739 | 0.36347 | 0.66868
1997-10-12 | 1.8972 | 0 | 14.9603 | -1.034 | 6.9632 | 9.0458 | 2.3937 | 0.81265 | 0.3936 | 0.60312
1997-10-13 | 1.8406 | 0 | 19.7674 | 4.1352 | 11.9513 | 9.8579 | 5.2977 | 0.88797 | 0.46021 | 0.67409
1997-10-14 | 1.7556 | 0.81964 | 18.3679 | 7.1038 | 12.7359 | 12.8959 | 5.5929 | 1 | 0.5297 | 0.76485
1997-10-15 | 1.699 | 2.0452 | 10.7097 | 5.1281 | 7.9189 | 4.6589 | 4.6519 | 1 | 0.5269 | 0.76345
1997-10-16 | 1.7273 | 0 | 10.437 | -3.419 | 3.509 | 6.5478 | 5.7729 | 0.91883 | 0.41899 | 0.66891
1997-10-17 | 1.7556 | 0 | 9.7964 | -4.2287 | 2.7838 | 11.2985 | 2.9836 | 0.89109 | 0.40341 | 0.64725
1997-10-18 | 1.699 | 0 | 11.929 | -4.0207 | 3.9541 | 12.7954 | 1.2069 | 0.84707 | 0.4204 | 0.63374
1997-10-19 | 1.6707 | 0 | 13.3804 | -2.9866 | 5.1969 | 12.5814 | 1.7861 | 0.87682 | 0.39705 | 0.63694
1997-10-20 | 1.6707 | 1.0839 | 12.82 | -2.0278 | 5.3961 | 11.3381 | 3.5245 | 0.80941 | 0.42629 | 0.61785
1997-10-21 | 1.6707 | 0.24436 | 5.4155 | -4.4746 | 0.47048 | 11.7769 | 5.0648 | 1 | 0.41082 | 0.70541
1997-10-22 | 1.699 | 3.7675 | 2.3149 | -6.1411 | -1.9131 | 3.3021 | 5.2666 | 0.99979 | 0.47106 | 0.73543
1997-10-23 | 1.8123 | 7.8016 | 1.5475 | -4.7269 | -1.5897 | 5.3008 | 5.3357 | 1 | 0.4517 | 0.72585
1997-10-24 | 1.8972 | 0.69736 | 2.5642 | -5.4695 | -1.4526 | 6.558 | 3.5634 | 1 | 0.53566 | 0.76783
1997-10-25 | 1.9822 | 0 | 5.2359 | -7.8828 | -1.3234 | 7.7609 | 2.831 | 0.98692 | 0.505 | 0.74596
1997-10-26 | 2.0388 | 14.6717 | 6.0383 | -5.8236 | 0.10734 | 10.4382 | 2.8672 | 0.99605 | 0.40306 | 0.69956
1997-10-27 | 3.1998 | 5.7505 | 5.5709 | -0.042572 | 2.7641 | 3.1465 | 5.9628 | 1 | 0.52293 | 0.76146
1997-10-28 | 6.9376 | 1.1917 | 1.9421 | -3.2038 | -0.63087 | 3.8724 | 6.8341 | 1 | 0.64788 | 0.82394
1997-10-29 | 5.7766 | 0.60237 | 4.9856 | -1.8267 | 1.5794 | 4.6104 | 3.478 | 1 | 0.61156 | 0.80578
1997-10-30 | 4.3042 | 0 | 8.8525 | -2.77 | 3.0413 | 9.5634 | 2.8807 | 1 | 0.50769 | 0.75385
1997-10-31 | 4.1059 | 0 | 13.3544 | -2.7778 | 5.2883 | 9.9557 | 9.0682 | 0.88351 | 0.44652 | 0.66502
1997-11-01 | 4.0776 | 7.9278 | 14.2322 | 8.2214 | 11.2268 | 6.1271 | 8.5584 | 1 | 0.51027 | 0.75513
1997-11-02 | 6.5695 | 11.4478 | 16.8474 | 5.4344 | 11.1409 | 8.7649 | 9.1728 | 1 | 0.58284 | 0.79142
1997-11-03 | 9.8542 | 2.3957 | 12.8805 | 1.8079 | 7.3442 | 4.7298 | 6.1562 | 1 | 0.55766 | 0.77883
1997-11-04 | 7.0509 | 19.6246 | 13.887 | 0.0017671 | 6.9444 | 4.1543 | 3.7229 | 1 | 0.62241 | 0.8112
1997-11-05 | 13.054 | 0 | 8.144 | -1.1544 | 3.4948 | 9.566 | 4.0496 | 1 | 0.46223 | 0.73111
1997-11-06 | 7.504 | 0 | 9.2687 | -3.2843 | 2.9922 | 7.3555 | 1.634 | 0.95221 | 0.4473 | 0.69975
1997-11-07 | 5.6634 | 0 | 10.1386 | -3.8507 | 3.1439 | 9.6734 | 3.1179 | 0.92601 | 0.47948 | 0.70274
1997-11-08 | 4.9271 | 4.3856 | 11.549 | -2.7464 | 4.4013 | 8.0661 | 3.7458 | 0.98681 | 0.49456 | 0.74068
1997-11-09 | 5.4085 | 21.5139 | 6.7391 | 1.4768 | 4.108 | 2.9712 | 5.9966 | 1 | 0.57652 | 0.78826
1997-11-10 | 17.6414 | 0.030075 | 3.9701 | -0.20206 | 1.884 | 6.6131 | 4.7626 | 1 | 0.61544 | 0.80772
1997-11-11 | 13.3938 | 0 | 0.212 | -6.8698 | -3.3289 | 4.3927 | 6.3367 | 1 | 0.53349 | 0.76675
1997-11-12 | 8.9481 | 1.6795 | 0.81979 | -8.6578 | -3.919 | 3.6213 | 3.8998 | 0.99353 | 0.37184 | 0.68269
1997-11-13 | 6.1164 | 0 | -2.2955 | -10.9649 | -6.6302 | 9.2838 | 4.5913 | 0.99934 | 0.34581 | 0.67258
1997-11-14 | 4.9271 | 13.1567 | -3.536 | -6.943 | -5.2395 | 5.132 | 4.7063 | 1 | 0.36169 | 0.68085
1997-11-15 | 4.4457 | 4.1507 | -2.1404 | -6.3976 | -4.269 | 2.2632 | 2.5517 | 1 | 0.67084 | 0.83542
1997-11-16 | 5.0121 | 2.1913 | -2.2081 | -11.1398 | -6.674 | 6.4173 | 5.7363 | 1 | 0.60572 | 0.80286
1997-11-17 | 4.8988 | 1.9787 | 0.50323 | -9.9055 | -4.7012 | 4.8836 | 6.884 | 1 | 0.62406 | 0.81203
1997-11-18 | 4.7006 | 0 | 0.099451 | -11.8911 | -5.8958 | 6.6891 | 3.3452 | 1 | 0.57049 | 0.78525
1997-11-19 | 4.4457 | 0.95467 | 2.4076 | -11.8351 | -4.7138 | 7.264 | 4.2206 | 1 | 0.64846 | 0.82423
1997-11-20 | 4.2475 | 1.5016 | 1.9312 | -8.7114 | -3.3901 | 4.2878 | 4.2235 | 1 | 0.64828 | 0.82414
1997-11-21 | 4.3608 | 4.4897 | 3.9723 | -3.1771 | 0.39761 | 3.2132 | 3.5987 | 1 | 0.64794 | 0.82397
1997-11-22 | 5.6634 | 1.9074 | -1.1906 | -5.8754 | -3.533 | 5.963 | 4.6046 | 1 | 0.6297 | 0.81485
1997-11-23 | 5.0121 | 2.8319 | -0.54281 | -4.5462 | -2.5445 | 2.6681 | 4.6934 | 1 | 0.6608 | 0.8304
1997-11-24 | 4.4457 | 2.2306 | -1.4088 | -14.9602 | -8.1845 | 5.1555 | 7.692 | 1 | 0.61835 | 0.80917
1997-11-25 | 4.021 | 0 | 1.4577 | -14.5425 | -6.5424 | 7.3131 | 6.1224 | 0.99997 | 0.59474 | 0.79736
1997-11-26 | 4.3325 | 13.8747 | 4.0202 | -6.3653 | -1.1725 | 6.1377 | 3.6369 | 1 | 0.65551 | 0.82775
1997-11-27 | 7.9853 | 0.33945 | -5.4453 | -14.2826 | -9.864 | 6.2302 | 8.7241 | 1 | 0.58699 | 0.79349
1997-11-28 | 6.7394 | 3.0823 | -1.3375 | -11.2028 | -6.2702 | 2.6859 | 4.5117 | 1 | 0.61806 | 0.80903
1997-11-29 | 5.8049 | 0 | -0.037417 | -11.2538 | -5.6456 | 6.9869 | 4.6926 | 1 | 0.64767 | 0.82384
1997-11-30 | 5.0121 | 8.7808 | 1.292 | -7.8104 | -3.2592 | 5.6795 | 2.4726 | 1 | 0.60389 | 0.80194
1997-12-01 | 4.7289 | 3.916 | -3.2958 | -8.6434 | -5.9696 | 4.0858 | 9.6277 | 1 | 0.59527 | 0.79763
1997-12-02 | 4.021 | 0.37768 | -3.2387 | -7.4567 | -5.3477 | 3.6751 | 11.9292 | 1 | 0.63312 | 0.81656
1997-12-03 | 4.3325 | 0.0124 | -0.94489 | -7.8871 | -4.416 | 8.1554 | 5.0359 | 0.99742 | 0.59655 | 0.79699
1997-12-04 | 4.2758 | 2.6698 | 0.14241 | -4.4254 | -2.1415 | 3.0706 | 1.7667 | 0.99998 | 0.51188 | 0.75593
1997-12-05 | 4.1626 | 5.9561 | 0.37842 | -4.0495 | -1.8355 | 2.7534 | 2.1581 | 1 | 0.66657 | 0.83328
1997-12-06 | 4.2475 | 2.4899 | -0.48881 | -5.8175 | -3.1531 | 4.7862 | 3.3864 | 1 | 0.61436 | 0.80718
1997-12-07 | 4.1909 | 1.1854 | -0.42927 | -6.2516 | -3.3405 | 5.4918 | 6.7723 | 1 | 0.65327 | 0.82664
1997-12-08 | 3.9927 | 0 | -2.2559 | -14.0491 | -8.1525 | 8.0587 | 4.0382 | 1 | 0.59156 | 0.79578
1997-12-09 | 3.9077 | 0 | -4.5261 | -14.072 | -9.299 | 7.8092 | 1.4889 | 0.99792 | 0.60605 | 0.80198
1997-12-10 | 3.5396 | 0 | -3.5256 | -16.5593 | -10.0424 | 7.9805 | 3.0679 | 0.99775 | 0.60006 | 0.7989
1997-12-11 | 3.5962 | 0.001086 | -3.4147 | -16.7124 | -10.0635 | 7.928 | 2.0166 | 0.99416 | 0.5883 | 0.79123
1997-12-12 | 3.4546 | 1.8728 | -2.5617 | -8.8172 | -5.6895 | 3.8635 | 2.4116 | 0.99936 | 0.59787 | 0.79862
1997-12-13 | 3.398 | 5.0813 | -0.98486 | -4.8171 | -2.901 | 2.9686 | 4.9022 | 0.99979 | 0.64673 | 0.82326
1997-12-14 | 3.3697 | 2.5801 | -2.9146 | -21.9903 | -12.4524 | 4.3694 | 8.8892 | 1 | 0.48266 | 0.74133
1997-12-15 | 3.398 | 0 | -6.204 | -19.8717 | -13.0379 | 3.6929 | 3.8083 | 0.95605 | 0.53543 | 0.74574
1997-12-16 | 3.3414 | 0 | 2.6686 | -14.2442 | -5.7878 | 7.5847 | 4.9703 | 0.98791 | 0.59737 | 0.79264
1997-12-17 | 3.3131 | 0 | 3.6195 | -9.4868 | -2.9336 | 6.6753 | 4.346 | 0.99875 | 0.57735 | 0.78805
1997-12-18 | 3.0865 | 0.0086221 | 0.71028 | -9.2846 | -4.2872 | 7.6302 | 3.3923 | 0.9991 | 0.49893 | 0.74901
1997-12-19 | 2.8883 | 0.40589 | 1.6765 | -4.8895 | -1.6065 | 5.5302 | 5.2389 | 0.99997 | 0.56683 | 0.7834
1997-12-20 | 2.775 | 0 | -2.4451 | -19.2804 | -10.8628 | 2.8165 | 6.7109 | 0.9977 | 0.53127 | 0.76449
1997-12-21 | 2.4352 | 0.001086 | -9.0344 | -21.3295 | -15.1819 | 7.8143 | 4.4835 | 0.94403 | 0.47818 | 0.7111
1997-12-22 | 2.2653 | 2.7392 | -5.188 | -20.4081 | -12.798 | 7.6662 | 2.7262 | 0.96686 | 0.51738 | 0.74212
1997-12-23 | 2.322 | 6.1678 | -1.9044 | -8.8615 | -5.383 | 3.6003 | 5.2967 | 1 | 0.52133 | 0.76067
1997-12-24 | 2.4352 | 6.5316 | -1.4638 | -10.6429 | -6.0533 | 6.9976 | 3.172 | 0.99917 | 0.59741 | 0.79829
1997-12-25 | 2.4636 | 12.1075 | 1.7692 | -4.443 | -1.3369 | 3.029 | 5.637 | 1 | 0.63116 | 0.81558
1997-12-26 | 2.6335 | 2.1453 | 0.76856 | -3.1291 | -1.1803 | 2.2502 | 3.854 | 1 | 0.658 | 0.829
1997-12-27 | 2.775 | 0.02843 | 0.71877 | -14.2184 | -6.7498 | 3.2787 | 3.6515 | 0.99999 | 0.62353 | 0.81176
1997-12-28 | 2.5768 | 0.075524 | -8.1427 | -21.0262 | -14.5844 | 8.0049 | 3.6919 | 0.96447 | 0.50758 | 0.73602
1997-12-29 | 2.4069 | 8.425 | -0.13038 | -19.2586 | -9.6945 | 6.5276 | 5.8363 | 1 | 0.52146 | 0.76073
1997-12-30 | 2.5202 | 4.3763 | -0.41122 | -12.6742 | -6.5427 | 4.9689 | 8.1873 | 1 | 0.63635 | 0.81817
1997-12-31 | 2.3503 | 0 | -14.1071 | -28.4649 | -21.286 | 4.0008 | 8.372 | 0.99961 | 0.50073 | 0.75017
1998-01-01 | 2.1238 | 4.9112 | -3.8295 | -28.195 | -16.0122 | 7.0827 | 5.614 | 0.93457 | 0.58089 | 0.75773
1998-01-02 | 2.2653 | 1.3492 | 3.7718 | -5.0001 | -0.61415 | 5.754 | 5.0886 | 1 | 0.63694 | 0.81847
1998-01-03 | 2.4352 | 1.7953 | 5.6856 | -1.0792 | 2.3032 | 3.9826 | 5.481 | 0.99716 | 0.70606 | 0.85161
1998-01-04 | 3.398 | 7.6983 | 0.99764 | -5.5448 | -2.2736 | 7.1314 | 5.3492 | 0.99942 | 0.57109 | 0.78525
1998-01-05 | 5.7483 | 13.9671 | 2.7511 | -0.8021 | 0.97452 | 2.6666 | 4.4636 | 1 | 0.60086 | 0.80043
1998-01-06 | 9.3445 | 5.4783 | 3.4591 | -0.33294 | 1.5631 | 2.2945 | 1.7982 | 1 | 0.71507 | 0.85754
1998-01-07 | 14.5832 | 36.2819 | 1.9121 | -0.42019 | 0.74597 | 2.5618 | 2.0468 | 1 | 0.69656 | 0.84828
1998-01-08 | 42.4752 | 34.8541 | 1.5846 | -0.28105 | 0.65178 | 2.6888 | 4.3423 | 1 | 0.70361 | 0.8518
1998-01-09 | 66.8276 | 4.3549 | 1.726 | -1.0898 | 0.31811 | 4.7062 | 5.0545 | 1 | 0.72021 | 0.8601
1998-01-10 | 45.59 | 0.35329 | 1.7148 | -5.6456 | -1.9654 | 7.1248 | 6.5742 | 0.9966 | 0.68661 | 0.84161
1998-01-11 | 31.7148 | 0.81949 | -3.8271 | -17.9981 | -10.9126 | 5.8643 | 6.3257 | 0.96818 | 0.55225 | 0.76022
1998-01-12 | 22.3703 | 0.016632 | -2.5106 | -18.4646 | -10.4876 | 9.053 | 3.4426 | 0.94062 | 0.50104 | 0.72083
1998-01-13 | 17.3582 | 3.7454 | 1.5608 | -15.9939 | -7.2166 | 4.2973 | 10.0069 | 0.99862 | 0.58177 | 0.7902
1998-01-14 | 13.054 | 0 | -14.1276 | -21.6717 | -17.8997 | 6.5873 | 7.5633 | 0.99769 | 0.4481 | 0.72289
1998-01-15 | 11.1851 | 19.8323 | -7.4673 | -17.5801 | -12.5237 | 4.6118 | 2.6772 | 0.93351 | 0.56724 | 0.75037
1998-01-16 | 8.7782 | 3.5978 | -4.6353 | -16.2873 | -10.4613 | 4.6143 | 4.1305 | 1 | 0.64123 | 0.82061
1998-01-17 | 7.7871 | 0 | -5.6027 | -18.6264 | -12.1146 | 9.5743 | 3.0648 | 0.98252 | 0.5782 | 0.78036
1998-01-18 | 7.0792 | 1.8309 | -3.6241 | -11.9848 | -7.8045 | 8.182 | 2.499 | 0.9887 | 0.69713 | 0.84292
1998-01-19 | 6.2863 | 1.5763 | -1.1571 | -6.9184 | -4.0377 | 2.7445 | 2.4583 | 1 | 0.67594 | 0.83797
1998-01-20 | 5.6634 | 1.1497 | -1.1259 | -6.3555 | -3.7407 | 3.1962 | 4.3268 | 0.99294 | 0.69252 | 0.84273
1998-01-21 | 5.2669 | 0.36283 | -5.0278 | -21.8722 | -13.45 | 6.9786 | 6.6033 | 0.98846 | 0.59222 | 0.79034
1998-01-22 | 5.0404 | 0 | -10.4892 | -24.475 | -17.4821 | 10.0454 | 3.1945 | 0.97022 | 0.50557 | 0.7379
1998-01-23 | 4.7572 | 19.4219 | -3.371 | -17.6082 | -10.4896 | 5.4845 | 7.3288 | 0.99893 | 0.54936 | 0.77414
1998-01-24 | 4.5307 | 0 | 0.28068 | -6.8969 | -3.3081 | 5.5861 | 2.924 | 1 | 0.65633 | 0.82816
1998-01-25 | 4.5307 | 0.96843 | -5.9152 | -16.8659 | -11.3905 | 5.6108 | 8.3407 | 0.9685 | 0.591 | 0.77975
1998-01-26 | 4.3891 | 0 | -12.9879 | -27.3494 | -20.1686 | 10.905 | 4.883 | 0.9998 | 0.49534 | 0.74757
1998-01-27 | 4.3325 | 0 | -6.8151 | -28.1707 | -17.4929 | 10.39 | 5.1079 | 0.88404 | 0.45538 | 0.66971
1998-01-28 | 4.1059 | 0 | -0.27159 | -12.2608 | -6.2662 | 7.8158 | 3.6005 | 0.96542 | 0.62761 | 0.79651
1998-01-29 | 3.6812 | 0 | 3.27 | -10.4057 | -3.5678 | 10.9018 | 1.5681 | 0.97219 | 0.44159 | 0.70689
1998-01-30 | 3.5396 | 1.3701 | -0.4773 | -7.2032 | -3.8402 | 6.0809 | 2.5432 | 0.98846 | 0.58226 | 0.78536
1998-01-31 | 3.398 | 0 | -1.9934 | -10.6182 | -6.3058 | 8.0788 | 4.0386 | 1 | 0.62185 | 0.81093
1998-02-01 | 3.3414 | 0 | 3.6424 | -12.8508 | -4.6042 | 10.8487 | 3.6472 | 0.99004 | 0.50133 | 0.74569
1998-02-02 | 3.3131 | 0 | 7.1064 | -11.2595 | -2.0766 | 10.8502 | 5.8382 | 0.97471 | 0.44701 | 0.71086
1998-02-03 | 3.2847 | 0 | 1.8772 | -8.854 | -3.4884 | 8.8651 | 4.3782 | 0.9899 | 0.46404 | 0.72697
1998-02-04 | 3.1715 | 0 | 0.80859 | -11.1784 | -5.1849 | 11.4243 | 2.5425 | 0.99487 | 0.47326 | 0.73407
1998-02-05 | 3.1432 | 0 | 0.63963 | -18.4751 | -8.9177 | 11.2565 | 3.7691 | 0.97102 | 0.43589 | 0.70345
1998-02-06 | 3.0582 | 0 | 0.28425 | -18.8394 | -9.2776 | 12.0044 | 3.1151 | 0.96563 | 0.40547 | 0.68555
1998-02-07 | 2.9166 | 0 | 0.93647 | -19.2458 | -9.1546 | 12.0374 | 2.1574 | 0.95577 | 0.44347 | 0.69962
1998-02-08 | 2.8317 | 0 | 2.0381 | -16.6495 | -7.3057 | 12.0704 | 1.4767 | 0.93186 | 0.39239 | 0.66212
1998-02-09 | 2.7467 | 0 | 3.3774 | -16.5295 | -6.5761 | 12.3741 | 2.1393 | 0.8915 | 0.38844 | 0.63997
1998-02-10 | 2.6051 | 0 | 4.5839 | -13.357 | -4.3866 | 11.1421 | 3.7142 | 0.90405 | 0.37118 | 0.63761
1998-02-11 | 2.6335 | 8.7968 | 8.3921 | -9.3582 | -0.48304 | 10.4864 | 4.9749 | 0.96824 | 0.50252 | 0.73538
1998-02-12 | 4.0493 | 8.4456 | 5.6959 | -5.8108 | -0.057419 | 5.3419 | 6.144 | 1 | 0.5003 | 0.75015
1998-02-13 | 7.3624 | 0.24227 | -6.0371 | -17.9847 | -12.0109 | 9.8543 | 9.2664 | 0.9996 | 0.43863 | 0.71911
1998-02-14 | 7.7871 | 0 | -12.689 | -24.6172 | -18.6531 | 13.6926 | 7.1125 | 0.89508 | 0.37653 | 0.63581
1998-02-15 | 6.5129 | 0 | -9.9945 | -23.8592 | -16.9268 | 13.6393 | 2.717 | 0.83122 | 0.41323 | 0.62222
1998-02-16 | 5.2386 | 0 | 1.6001 | -19.5416 | -8.9707 | 12.5318 | 3.2771 | 0.86223 | 0.42376 | 0.643
1998-02-17 | 3.6246 | 2.1534 | 5.0349 | -8.4176 | -1.6913 | 8.1583 | 4.582 | 0.88632 | 0.44435 | 0.66533
1998-02-18 | 3.4546 | 3.1421 | 3.8334 | -1.5809 | 1.1263 | 5.8223 | 6.8625 | 1 | 0.43519 | 0.71759
1998-02-19 | 3.5396 | 4.091 | 2.4316 | -1.8677 | 0.28192 | 5.6669 | 2.8302 | 1 | 0.52206 | 0.76103
1998-02-20 | 3.7095 | 3.9547 | 1.2847 | -1.8103 | -0.26282 | 6.1936 | 2.9731 | 1 | 0.56041 | 0.78021
1998-02-21 | 3.7378 | 0.029919 | -0.69519 | -6.0349 | -3.365 | 5.3457 | 7.0796 | 1 | 0.53467 | 0.76734
1998-02-22 | 3.6812 | 0 | 2.3765 | -11.7119 | -4.6677 | 14.9193 | 3.0676 | 1 | 0.49449 | 0.74724
1998-02-23 | 3.5962 | 0 | 4.1253 | -11.0746 | -3.4746 | 14.4019 | 2.1278 | 0.96484 | 0.4273 | 0.69607
1998-02-24 | 3.3414 | 10.8193 | 2.5095 | -2.055 | 0.22726 | 7.5167 | 6.3862 | 0.97734 | 0.46573 | 0.72153
1998-02-25 | 3.3131 | 4.2704 | 0.1643 | -2.2085 | -1.0221 | 5.3038 | 8.4443 | 1 | 0.51654 | 0.75827
1998-02-26 | 3.1715 | 0 | 2.1187 | -1.2293 | 0.44468 | 14.2514 | 9.3484 | 0.99922 | 0.54017 | 0.7697
1998-02-27 | 3.0582 | 0 | 4.5314 | -1.9346 | 1.2984 | 10.1182 | 3.5185 | 0.99743 | 0.51981 | 0.75862
1998-02-28 | 3.7378 | 2.8445 | 11.3631 | -1.1153 | 5.1239 | 10.5513 | 2.0615 | 0.9986 | 0.50455 | 0.75157
1998-03-01 | 5.0404 | 0.71666 | 4.4091 | -1.8416 | 1.2837 | 8.1452 | 3.1969 | 1 | 0.56749 | 0.78375
1998-03-02 | 7.2208 | 1.7643 | 6.7143 | -2.9762 | 1.869 | 6.1404 | 2.7102 | 1 | 0.52883 | 0.76442
1998-03-03 | 8.4667 | 0.037715 | 3.2816 | -3.254 | 0.013834 | 8.9078 | 2.1471 | 0.99546 | 0.53233 | 0.76389
1998-03-04 | 8.1269 | 0.095828 | 2.9072 | -3.2142 | -0.15353 | 8.0555 | 1.527 | 0.99995 | 0.51144 | 0.75569
1998-03-05 | 7.0792 | 0.0063336 | 4.7865 | -4.0314 | 0.37751 | 11.7508 | 3.2387 | 0.99242 | 0.48569 | 0.73906
1998-03-06 | 6.3713 | 0.06554 | 3.3409 | -6.9477 | -1.8034 | 18.711 | 2.7055 | 0.96838 | 0.44078 | 0.70458
1998-03-07 | 5.9465 | 1.3969 | 1.9231 | -9.5442 | -3.8105 | 5.1584 | 2.4306 | 0.96703 | 0.46129 | 0.71416
1998-03-08 | 5.3236 | 5.4341 | 5.024 | -6.4498 | -0.7129 | 19.2691 | 6.1766 | 0.993 | 0.45227 | 0.72264
1998-03-09 | 7.5606 | 22.0011 | 6.702 | 0.32523 | 3.5136 | 7.8031 | 7.9526 | 1 | 0.50048 | 0.75024
1998-03-10 | 26.2214 | 1.8853 | 2.9112 | -15.1584 | -6.1236 | 5.3902 | 8.1232 | 1 | 0.47493 | 0.73746
1998-03-11 | 15.0079 | 0.023075 | -12.1015 | -18.0122 | -15.0569 | 9.0353 | 8.7955 | 0.81926 | 0.42155 | 0.62041
1998-03-12 | 11.0436 | 0.69736 | -11.5616 | -23.5617 | -17.5617 | 7.525 | 7.1724 | 0.91174 | 0.38428 | 0.64801
1998-03-13 | 8.9198 | 0 | -2.3632 | -21.8244 | -12.0938 | 17.9513 | 4.551 | 0.84301 | 0.40633 | 0.62467
1998-03-14 | 7.7871 | 9.0573 | -1.3058 | -6.5575 | -3.9316 | 15.0824 | 6.4427 | 0.99137 | 0.51436 | 0.75287
1998-03-15 | 6.9942 | 0.83358 | -1.2316 | -10.5073 | -5.8694 | 6.783 | 6.3495 | 1 | 0.50449 | 0.75225
1998-03-16 | 6.2297 | 0 | -0.29105 | -20.0181 | -10.1546 | 18.5244 | 3.6098 | 0.97747 | 0.46656 | 0.72202
1998-03-17 | 7.0792 | 0 | 3.4465 | -17.0102 | -6.7818 | 22.4715 | 2.0798 | 0.91133 | 0.39028 | 0.6508
1998-03-18 | 6.5695 | 6.3058 | 7.127 | -9.7292 | -1.3011 | 19.781 | 2.5401 | 0.89153 | 0.3406 | 0.61606
1998-03-19 | 5.9465 | 5.6799 | 1.8332 | -1.3876 | 0.22279 | 4.886 | 4.0439 | 1 | 0.34179 | 0.6709
1998-03-20 | 5.4085 | 0.61363 | 1.4827 | -4.6303 | -1.5738 | 11.0721 | 3.1778 | 1 | 0.55889 | 0.77944
1998-03-21 | 5.097 | 21.0297 | -1.2301 | -5.6246 | -3.4274 | 11.3585 | 6.5033 | 1 | 0.49694 | 0.74847
1998-03-22 | 4.1626 | 10.9908 | -3.4999 | -8.7736 | -6.1367 | 13.4389 | 5.0387 | 1 | 0.50946 | 0.75473
1998-03-23 | 5.0121 | 4.6012 | -0.2276 | -8.2116 | -4.2196 | 8.448 | 3.6945 | 1 | 0.50829 | 0.75414
1998-03-24 | 5.0687 | 0.57174 | 0.70722 | -16.7637 | -8.0282 | 19.5615 | 3.7725 | 0.99607 | 0.46262 | 0.72935
1998-03-25 | 4.9838 | 0 | 6.1705 | -13.4213 | -3.6254 | 24.386 | 4.5105 | 0.86203 | 0.39932 | 0.63068
1998-03-26 | 4.8422 | 3.9242 | 9.6489 | 0.11481 | 4.8819 | 12.5796 | 6.9777 | 0.92357 | 0.48505 | 0.70431
1998-03-27 | 12.0346 | 0 | 16.5904 | 3.2014 | 9.8959 | 14.7431 | 4.2303 | 0.99589 | 0.43242 | 0.71415
1998-03-28 | 34.8297 | 0.91875 | 21.6995 | 4.0846 | 12.8921 | 19.3772 | 5.3224 | 0.98475 | 0.35045 | 0.6676
1998-03-29 | 52.9524 | 0.78649 | 12.2839 | 0.47504 | 6.3795 | 13.4086 | 5.8133 | 0.97043 | 0.37783 | 0.67413
1998-03-30 | 60.8811 | 9.728 | 21.6877 | 3.5193 | 12.6035 | 19.8377 | 6.5624 | 0.99167 | 0.40362 | 0.69765
1998-03-31 | 85.7999 | 3.6127 | 25.062 | 3.8985 | 14.4803 | 18.415 | 4.6703 | 0.98842 | 0.42814 | 0.70828
1998-04-01 | 71.6415 | 15.9169 | 8.9901 | 2.3724 | 5.6813 | 9.3802 | 5.4938 | 1 | 0.44359 | 0.72179
1998-04-02 | 62.0138 | 7.752 | 8.42 | 1.2348 | 4.8274 | 15.1518 | 2.8091 | 1 | 0.54436 | 0.77218
1998-04-03 | 47.5722 | 1.3417 | 3.0169 | -2.6309 | 0.19299 | 5.3531 | 4.7627 | 1 | 0.54454 | 0.77227
1998-04-04 | 32.8475 | 0 | 1.0685 | -2.4715 | -0.70147 | 11.1283 | 6.0987 | 0.9962 | 0.51275 | 0.75447
1998-04-05 | 23.8994 | 0 | 3.3875 | -1.5472 | 0.92013 | 7.8891 | 6.6358 | 0.99971 | 0.50301 | 0.75136
1998-04-06 | 18.6041 | 0 | 8.5117 | -2.5043 | 3.0037 | 13.3082 | 6.2759 | 0.99935 | 0.4415 | 0.72043
1998-04-07 | 14.838 | 0 | 11.5962 | -3.4909 | 4.0526 | 24.064 | 5.1649 | 0.86403 | 0.32287 | 0.59345
1998-04-08 | 13.054 | 0 | 14.5451 | -2.0837 | 6.2307 | 21.1021 | 1.8277 | 0.68473 | 0.25185 | 0.46829
1998-04-09 | 11.8081 | 0 | 11.4804 | -2.1028 | 4.6888 | 24.5696 | 5.6606 | 0.67119 | 0.26466 | 0.46793
1998-04-10 | 10.3073 | 0 | 7.9746 | -5.6267 | 1.174 | 23.4432 | 7.8314 | 0.68552 | 0.27682 | 0.48117
1998-04-11 | 8.8065 | 0 | 11.3101 | -5.4935 | 2.9083 | 25.0993 | 3.0093 | 0.7753 | 0.27678 | 0.52604
1998-04-12 | 7.6739 | 0 | 15.1864 | -3.8839 | 5.6513 | 25.2947 | 1.8334 | 0.63062 | 0.25089 | 0.44075
1998-04-13 | 7.0226 | 0 | 17.3557 | -2.4867 | 7.4345 | 25.3634 | 2.7121 | 0.52517 | 0.24539 | 0.38528
1998-04-14 | 6.5129 | 0 | 17.7373 | -1.5229 | 8.1072 | 25.5534 | 3.5745 | 0.60312 | 0.23714 | 0.42013
1998-04-15 | 5.9748 | 0 | 19.6063 | -0.26332 | 9.6715 | 25.3662 | 2.5758 | 0.58226 | 0.27307 | 0.42766
1998-04-16 | 5.5218 | 2.4561 | 21.424 | 1.8458 | 11.6349 | 13.3759 | 5.7188 | 0.9746 | 0.32019 | 0.64739
1998-04-17 | 5.6067 | 6.9191 | 17.1053 | 2.1592 | 9.6322 | 16.0345 | 7.6548 | 1 | 0.51294 | 0.75647
1998-04-18 | 6.7111 | 0 | 13.1983 | 0.42829 | 6.8133 | 16.4994 | 8.3815 | 1 | 0.38901 | 0.69451
1998-04-19 | 5.9465 | 13.1809 | 14.0298 | 0.93697 | 7.4834 | 19.9891 | 2.6327 | 0.84303 | 0.41458 | 0.6288
1998-04-20 | 8.7782 | 3.4614 | 7.6949 | -0.18356 | 3.7557 | 6.2563 | 5.293 | 1 | 0.50661 | 0.7533
1998-04-21 | 10.279 | 0 | 13.972 | -1.6746 | 6.1487 | 25.2961 | 4.8588 | 0.96508 | 0.35041 | 0.65774
1998-04-22 | 7.504 | 0 | 17.8822 | -1.0165 | 8.4329 | 26.7875 | 2.3807 | 0.76566 | 0.29231 | 0.52899
1998-04-23 | 5.6917 | 0.76225 | 17.6716 | 0.95395 | 9.3128 | 24.3097 | 3.8613 | 0.63885 | 0.27926 | 0.45906
1998-04-24 | 4.9271 | 1.5726 | 11.961 | 0.23322 | 6.0971 | 14.7334 | 3.9393 | 0.8398 | 0.30323 | 0.57151
1998-04-25 | 4.559 | 0.43268 | 5.5634 | -5.5932 | -0.014861 | 8.691 | 6.2777 | 0.98447 | 0.45378 | 0.71913
1998-04-26 | 4.2475 | 0.13576 | 9.374 | -5.8674 | 1.7533 | 24.2992 | 4.2851 | 0.92488 | 0.34297 | 0.63393
1998-04-27 | 3.8794 | 0.26932 | 5.868 | -2.2415 | 1.8133 | 9.9287 | 6.4051 | 0.93924 | 0.35229 | 0.64577
1998-04-28 | 3.6246 | 0 | 13.0092 | -1.48 | 5.7646 | 17.9518 | 5.9425 | 0.97358 | 0.42088 | 0.69723
1998-04-29 | 3.4546 | 0 | 19.4065 | 0.22742 | 9.8169 | 27.9309 | 4.9487 | 0.77536 | 0.29829 | 0.53683
1998-04-30 | 3.1432 | 0 | 21.9335 | 1.7054 | 11.8195 | 27.6615 | 3.279 | 0.67386 | 0.26678 | 0.47032
1998-05-01 | 2.8883 | 2.6859 | 25.3007 | 9.0608 | 17.1807 | 24.6017 | 3.2408 | 0.55529 | 0.26241 | 0.40885
1998-05-02 | 2.86 | 4.6775 | 14.8341 | 9.9376 | 12.3859 | 8.2524 | 4.0647 | 0.96509 | 0.33166 | 0.64838
1998-05-03 | 3.3414 | 0.34273 | 17.4882 | 11.2725 | 14.3803 | 19.1245 | 4.4037 | 0.99949 | 0.40162 | 0.70056
1998-05-04 | 3.2281 | 1.2487 | 20.3029 | 12.4989 | 16.4009 | 10.9338 | 4.6449 | 0.97982 | 0.41976 | 0.69979
1998-05-05 | 2.9166 | 7.3972 | 21.7116 | 13.0347 | 17.3731 | 15.0483 | 7.5141 | 0.99071 | 0.50637 | 0.74854
1998-05-06 | 4.1059 | 8.0695 | 17.2021 | 11.0913 | 14.1467 | 9.5199 | 5.219 | 1 | 0.49923 | 0.74962
1998-05-07 | 9.9392 | 0.13607 | 22.5056 | 9.8491 | 16.1774 | 15.5909 | 3.0712 | 0.99296 | 0.46017 | 0.72656
1998-05-08 | 6.5412 | 6.324 | 22.4966 | 11.8 | 17.1483 | 20.4645 | 2.0251 | 0.92746 | 0.40955 | 0.66851
1998-05-09 | 5.9182 | 0.58169 | 18.1934 | 11.3013 | 14.7473 | 13.9061 | 4.1495 | 1 | 0.40813 | 0.70406
1998-05-10 | 4.5307 | 2.5347 | 16.2898 | 7.8895 | 12.0897 | 7.7322 | 5.4093 | 0.98484 | 0.46009 | 0.72247
1998-05-11 | 4.1343 | 0.19822 | 21.3417 | 5.8139 | 13.5778 | 23.5475 | 5.0371 | 0.9527 | 0.3314 | 0.64205
1998-05-12 | 3.483 | 0 | 21.4813 | 2.0983 | 11.7898 | 26.6986 | 4.61 | 0.73422 | 0.31244 | 0.52333
1998-05-13 | 2.8883 | 0 | 22.9821 | 2.4116 | 12.6969 | 26.771 | 4.0642 | 0.82011 | 0.36399 | 0.59205
1998-05-14 | 2.4636 | 0 | 25.7752 | 5.3155 | 15.5454 | 26.3463 | 3.2535 | 0.78246 | 0.3496 | 0.56603
1998-05-15 | 2.1804 | 0 | 26.5241 | 8.3228 | 17.4234 | 26.108 | 3.0352 | 0.66832 | 0.32832 | 0.49832
1998-05-16 | 2.0105 | 6.385 | 27.7435 | 11.0842 | 19.4139 | 25.037 | 3.8401 | 0.70096 | 0.35004 | 0.5255
1998-05-17 | 2.1521 | 1.6135 | 24.4118 | 9.7769 | 17.0944 | 15.7255 | 5.1453 | 0.95621 | 0.37301 | 0.66461
1998-05-18 | 2.4919 | 0 | 22.5001 | 6.4646 | 14.4824 | 23.2171 | 5.0689 | 0.90114 | 0.34839 | 0.62476
1998-05-19 | 2.1521 | 0 | 21.1198 | 5.4573 | 13.2886 | 25.5178 | 3.5345 | 0.86122 | 0.38212 | 0.62167
1998-05-20 | 1.8689 | 2.5137 | 25.6746 | 7.6915 | 16.6831 | 23.3105 | 3.1723 | 0.88949 | 0.43112 | 0.6603
1998-05-21 | 1.7556 | 1.5504 | 18.1828 | 6.664 | 12.4234 | 20.5127 | 7.2408 | 0.96824 | 0.41259 | 0.69042
1998-05-22 | 1.7273 | 0 | 14.9403 | 2.6901 | 8.8152 | 13.9977 | 6.8395 | 0.99968 | 0.44025 | 0.71997
1998-05-23 | 1.6424 | 0 | 17.4434 | 5.1901 | 11.3167 | 19.6554 | 6.8484 | 0.8424 | 0.36508 | 0.60374
1998-05-24 | 1.5574 | 0 | 22.2255 | 5.1731 | 13.6993 | 27.2641 | 5.4986 | 0.83741 | 0.34023 | 0.58882
1998-05-25 | 1.4725 | 0 | 24.746 | 7.5463 | 16.1462 | 26.4199 | 3.3109 | 0.70474 | 0.30075 | 0.50275
1998-05-26 | 1.5008 | 0 | 19.0428 | 1.2431 | 10.143 | 19.756 | 5.1772 | 0.78702 | 0.32611 | 0.55656
1998-05-27 | 1.5291 | 0 | 20.8403 | 3.5723 | 12.2063 | 27.8816 | 2.6512 | 0.74808 | 0.34162 | 0.54485
1998-05-28 | 1.4725 | 0.000288 | 26.3259 | 10.6043 | 18.4651 | 25.6221 | 4.9045 | 0.77653 | 0.40096 | 0.58875
1998-05-29 | 1.5574 | 21.2249 | 26.7594 | 11.9346 | 19.347 | 21.2359 | 5.4525 | 0.99958 | 0.44525 | 0.72241
1998-05-30 | 2.6335 | 0.032294 | 18.5886 | 6.5407 | 12.5647 | 22.8458 | 4.8494 | 1 | 0.42781 | 0.71391
1998-05-31 | 5.6067 | 31.9261 | 17.5864 | 8.345 | 12.9657 | 15.7175 | 8.1095 | 0.99838 | 0.54417 | 0.77127
1998-06-01 | 19.9917 | 0 | 14.1789 | 1.8857 | 8.0323 | 20.0863 | 5.9792 | 1 | 0.44725 | 0.72362
1998-06-02 | 11.9214 | 12.5814 | 20.4489 | 4.3595 | 12.4042 | 23.2787 | 6.6902 | 0.82879 | 0.44578 | 0.63728
1998-06-03 | 10.0241 | 1.4682 | 11.9255 | 4.1247 | 8.0251 | 13.5327 | 9.4556 | 1 | 0.48919 | 0.74459
1998-06-04 | 8.4101 | 2.6054 | 12.8723 | 4.2439 | 8.5581 | 13.3952 | 10.1403 | 0.99888 | 0.49382 | 0.74635
1998-06-05 | 5.0404 | 0.081399 | 13.0912 | 6.1872 | 9.6392 | 17.1203 | 10.2344 | 0.96663 | 0.52872 | 0.74768
1998-06-06 | 3.4546 | 0.10338 | 11.5109 | 7.6444 | 9.5776 | 9.8311 | 5.6165 | 0.9972 | 0.597 | 0.7971
1998-06-07 | 2.9449 | 3.9114 | 12.6814 | 8.3847 | 10.5331 | 13.9774 | 3.3728 | 0.9998 | 0.58166 | 0.79073
1998-06-08 | 2.9449 | 2.7861 | 15.392 | 5.1468 | 10.2694 | 16.8375 | 3.3472 | 1 | 0.49456 | 0.74728
1998-06-09 | 3.0582 | 0 | 22.1835 | 5.3298 | 13.7566 | 25.283 | 2.478 | 0.8548 | 0.43858 | 0.64669
1998-06-10 | 2.6618 | 1.0589 | 25.4815 | 8.8142 | 17.1479 | 23.7095 | 2.3537 | 0.78112 | 0.39681 | 0.58897
1998-06-11 | 2.2653 | 0.004678 | 24.6732 | 10.0711 | 17.3722 | 22.7694 | 4.8148 | 0.93688 | 0.44145 | 0.68916
1998-06-12 | 2.0671 | 10.9279 | 17.6089 | 12.1459 | 14.8774 | 9.8155 | 10.3035 | 0.99999 | 0.49607 | 0.74803
1998-06-13 | 2.9449 | 21.3148 | 17.9001 | 13.7321 | 15.8161 | 13.9434 | 5.6877 | 1 | 0.68082 | 0.84041
1998-06-14 | 8.2119 | 8.0287 | 20.5108 | 14.1229 | 17.3169 | 11.9253 | 5.2663 | 1 | 0.72182 | 0.86091
1998-06-15 | 8.7782 | 11.2744 | 22.6859 | 14.6078 | 18.6468 | 14.706 | 7.0566 | 1 | 0.59046 | 0.79523
1998-06-16 | 8.9198 | 9.8537 | 19.1582 | 14.759 | 16.9586 | 14.7199 | 4.9135 | 1 | 0.6002 | 0.8001
1998-06-17 | 19.2554 | 14.584 | 24.2762 | 15.333 | 19.8046 | 13.5001 | 1.5505 | 0.99997 | 0.66287 | 0.83142
1998-06-18 | 35.1128 | 10.244 | 23.8105 | 15.8742 | 19.8423 | 15.5102 | 2.6959 | 1 | 0.60079 | 0.8004
1998-06-19 | 24.1259 | 2.0626 | 24.9983 | 15.0464 | 20.0224 | 16.5829 | 1.4441 | 1 | 0.55804 | 0.77902
1998-06-20 | 13.8752 | 4.8767 | 24.0665 | 14.6243 | 19.3454 | 17.2253 | 1.1331 | 0.99971 | 0.56726 | 0.78349
1998-06-21 | 9.1463 | 0 | 28.8536 | 15.8626 | 22.3581 | 25.0203 | 3.0456 | 0.89381 | 0.53919 | 0.7165
1998-06-22 | 7.7022 | 11.1543 | 27.8621 | 17.3369 | 22.5995 | 20.1104 | 6.0574 | 0.98381 | 0.57202 | 0.77791
1998-06-23 | 16.8202 | 0 | 27.2765 | 16.7318 | 22.0042 | 22.3583 | 3.624 | 1 | 0.55434 | 0.77717
1998-06-24 | 9.118 | 0.0013251 | 27.1312 | 16.1791 | 21.6551 | 14.8605 | 1.7056 | 0.89497 | 0.56464 | 0.7298
1998-06-25 | 5.72 | 10.4605 | 26.1564 | 16.3964 | 21.2764 | 21.8786 | 3.2704 | 0.92897 | 0.53137 | 0.73017
1998-06-26 | 4.9271 | 20.3292 | 23.3192 | 17.1129 | 20.216 | 15.8053 | 2.0638 | 1 | 0.5641 | 0.78205
1998-06-27 | 10.2224 | 2.3511 | 22.5469 | 10.6495 | 16.5982 | 18.6698 | 4.4357 | 1 | 0.54108 | 0.77054
1998-06-28 | 10.279 | 0 | 22.8316 | 10.3802 | 16.6059 | 22.9708 | 2.2685 | 0.89126 | 0.51259 | 0.70192
1998-06-29 | 8.3251 | 4.6972 | 25.2204 | 12.2104 | 18.7154 | 21.0315 | 4.9353 | 0.91991 | 0.54291 | 0.73141
1998-06-30 | 6.2014 | 11.6603 | 22.5521 | 13.6783 | 18.1152 | 15.9725 | 3.0804 | 1 | 0.5685 | 0.78425
1998-07-01 | 10.2224 | 25.4488 | 18.0157 | 11.9216 | 14.9686 | 13.7205 | 4.8566 | 1 | 0.55978 | 0.77989
1998-07-02 | 21.1526 | 0 | 23.7371 | 10.4318 | 17.0844 | 19.5606 | 3.8792 | 1 | 0.52494 | 0.76247
1998-07-03 | 19.397 | 1.0633 | 26.3282 | 11.685 | 19.0066 | 21.8723 | 4.0542 | 0.93461 | 0.52226 | 0.72844
1998-07-04 | 19.6235 | 13.2156 | 25.0826 | 12.9429 | 19.0128 | 21.4143 | 2.5491 | 0.89714 | 0.49485 | 0.69599
1998-07-05 | 19.0855 | 0.0012724 | 21.2911 | 9.5488 | 15.4199 | 18.447 | 4.6397 | 1 | 0.47237 | 0.73618
1998-07-06 | 10.7038 | 0.049186 | 23.7042 | 10.5029 | 17.1036 | 24.8205 | 2.7796 | 0.92228 | 0.44859 | 0.68543
1998-07-07 | 9.1463 | 3.07e-05 | 21.2172 | 14.3815 | 17.7993 | 19.7007 | 3.0373 | 0.95771 | 0.49686 | 0.72729
1998-07-08 | 6.9376 | 11.0606 | 21.7954 | 14.6452 | 18.2203 | 16.8506 | 3.8882 | 1 | 0.54815 | 0.77408
1998-07-09 | 7.0792 | 15.9482 | 23.2149 | 13.8567 | 18.5358 | 21.7133 | 3.4006 | 1 | 0.55111 | 0.77556
1998-07-10 | 12.6859 | 16.6205 | 18.7418 | 12.3757 | 15.5587 | 14.6929 | 6.2038 | 1 | 0.52577 | 0.76288
1998-07-11 | 15.3477 | 2.1589 | 19.3355 | 10.9585 | 15.147 | 16.4036 | 5.4346 | 1 | 0.57131 | 0.78565
1998-07-12 | 14.8097 | 0 | 22.6896 | 11.3949 | 17.0422 | 16.5616 | 2.4589 | 1 | 0.53961 | 0.76981
1998-07-13 | 11.5249 | 0.25839 | 22.6502 | 12.4475 | 17.5489 | 24.7575 | 4.1181 | 0.97765 | 0.48991 | 0.73378
1998-07-14 | 7.7022 | 0 | 29.0964 | 14.5285 | 21.8124 | 24.3233 | 4.8877 | 1 | 0.50797 | 0.75399
1998-07-15 | 5.635 | 0.000931 | 30.2479 | 16.9853 | 23.6166 | 24.8132 | 4.0462 | 0.94813 | 0.55005 | 0.74909
1998-07-16 | 5.1253 | 16.3764 | 30.1654 | 16.8803 | 23.5229 | 22.7617 | 2.9991 | 0.98919 | 0.50762 | 0.7484
1998-07-17 | 8.8065 | 5.6394 | 27.7717 | 15.0096 | 21.3906 | 16.8266 | 2.3776 | 1 | 0.52046 | 0.76023
1998-07-18 | 7.9287 | 0 | 23.8376 | 10.6974 | 17.2675 | 25.6499 | 4.7361 | 1 | 0.42848 | 0.71424
1998-07-19 | 5.5501 | 0.69499 | 26.2082 | 13.6897 | 19.949 | 23.7226 | 5.4316 | 0.89495 | 0.48478 | 0.68986
1998-07-20 | 4.1626 | 4.5105 | 26.1176 | 13.4488 | 19.7832 | 13.9494 | 4.3306 | 1 | 0.56446 | 0.78223
1998-07-21 | 3.9077 | 0.32955 | 28.1026 | 16.1775 | 22.1401 | 25.9908 | 4.1612 | 0.99933 | 0.49818 | 0.74875
1998-07-22 | 3.6529 | 2.9512 | 27.8352 | 15.327 | 21.5811 | 17.9947 | 5.0791 | 1 | 0.4794 | 0.7397
1998-07-23 | 3.4546 | 16.7887 | 20.4006 | 12.5072 | 16.4539 | 10.9721 | 2.5449 | 1 | 0.51506 | 0.75753
1998-07-24 | 6.0881 | 0 | 20.5017 | 7.562 | 14.0319 | 22.2516 | 5.6768 | 1 | 0.45751 | 0.72876
1998-07-25 | 5.6634 | 0 | 21.2591 | 8.7827 | 15.0209 | 20.5626 | 4.1851 | 0.9209 | 0.48071 | 0.7008
1998-07-26 | 3.6812 | 0 | 22.2945 | 9.9384 | 16.1164 | 19.4425 | 3.0332 | 0.91531 | 0.46689 | 0.6911
1998-07-27 | 2.9733 | 6.1161 | 25.7415 | 12.5657 | 19.1536 | 23.8612 | 6.4795 | 0.96174 | 0.49964 | 0.73069
1998-07-28 | 3.7378 | 14.2768 | 25.3059 | 15.083 | 20.1944 | 20.9177 | 5.3863 | 1 | 0.51198 | 0.75599
1998-07-29 | 5.635 | 7.7799 | 23.5515 | 12.9601 | 18.2558 | 15.3327 | 5.7635 | 1 | 0.52354 | 0.76177
1998-07-30 | 4.9554 | 4.573 | 21.6908 | 10.7335 | 16.2122 | 17.0809 | 3.9061 | 1 | 0.53653 | 0.76826
1998-07-31 | 4.6156 | 0 | 21.1523 | 6.8712 | 14.0117 | 21.4163 | 4.3045 | 0.9999 | 0.41876 | 0.70933
1998-08-01 | 3.5962 | 0 | 22.1362 | 7.9079 | 15.022 | 25.6039 | 3.7755 | 0.97388 | 0.48525 | 0.72957
1998-08-02 | 2.8317 | 0 | 25.3114 | 10.1445 | 17.7279 | 25.1596 | 4.8011 | 0.98715 | 0.49894 | 0.74304
1998-08-03 | 2.4069 | 0 | 25.2754 | 11.4644 | 18.3699 | 23.4752 | 2.3801 | 0.9694 | 0.4478 | 0.7086
1998-08-04 | 2.1521 | 0 | 25.6843 | 12.0372 | 18.8608 | 20.701 | 1.907 | 0.91604 | 0.47174 | 0.69389
1998-08-05 | 1.9822 | 0 | 27.3662 | 12.3365 | 19.8514 | 15.9321 | 1.6096 | 0.9544 | 0.47591 | 0.71516
1998-08-06 | 1.8406 | 0.50434 | 27.2532 | 14.973 | 21.1131 | 18.331 | 2.0681 | 0.96506 | 0.51 | 0.73753
1998-08-07 | 1.9255 | 0 | 22.8954 | 15.2526 | 19.074 | 18.2628 | 2.5771 | 1 | 0.5537 | 0.77685
1998-08-08 | 1.9822 | 0 | 29.0899 | 14.5082 | 21.7991 | 21.8272 | 4.1349 | 1 | 0.53995 | 0.76998
1998-08-09 | 1.8689 | 0 | 29.2819 | 15.8654 | 22.5736 | 23.9047 | 5.0579 | 1 | 0.59041 | 0.79521
1998-08-10 | 1.784 | 32.9172 | 27.1526 | 17.0699 | 22.1113 | 11.8793 | 4.3196 | 1 | 0.57401 | 0.787
1998-08-11 | 4.1909 | 39.6434 | 23.8264 | 14.0961 | 18.9612 | 10.9367 | 4.3848 | 1 | 0.66579 | 0.83289
1998-08-12 | 14.5548 | 0 | 20.8079 | 6.3924 | 13.6001 | 19.5623 | 4.479 | 1 | 0.48079 | 0.7404
1998-08-13 | 14.6398 | 0 | 22.1864 | 7.0802 | 14.6333 | 24.4107 | 2.5758 | 0.9762 | 0.45207 | 0.71413
1998-08-14 | 10.5905 | 0 | 25.0036 | 9.3414 | 17.1725 | 23.4645 | 3.8198 | 0.99991 | 0.47764 | 0.73878
1998-08-15 | 4.9554 | 8.2415 | 25.3148 | 14.9604 | 20.1376 | 19.4529 | 5.212 | 1 | 0.55395 | 0.77697
1998-08-16 | 3.9927 | 0.00012 | 25.3541 | 14.0672 | 19.7106 | 22.9732 | 3.1416 | 1 | 0.52441 | 0.7622
1998-08-17 | 3.2847 | 0.37919 | 26.0471 | 14.7349 | 20.391 | 17.7529 | 5.1288 | 1 | 0.54001 | 0.77001
1998-08-18 | 2.8034 | 0 | 18.5911 | 5.2986 | 11.9448 | 16.8068 | 5.7355 | 1 | 0.49405 | 0.74702
1998-08-19 | 2.5202 | 0 | 18.8883 | 5.0186 | 11.9535 | 18.8064 | 4.7587 | 1 | 0.47101 | 0.73551
1998-08-20 | 2.322 | 3.0533 | 21.3584 | 6.5876 | 13.973 | 17.4818 | 3.3393 | 0.99991 | 0.50544 | 0.75267
1998-08-21 | 2.2087 | 0 | 20.1566 | 10.2669 | 15.2117 | 12.1057 | 2.9235 | 1 | 0.57742 | 0.78871
1998-08-22 | 2.1238 | 0 | 21.7055 | 7.8721 | 14.7888 | 22.7079 | 2.7182 | 1 | 0.46528 | 0.73264
1998-08-23 | 2.0105 | 5.6355 | 21.7792 | 10.6183 | 16.1988 | 13.8457 | 3.2761 | 1 | 0.44008 | 0.72004
1998-08-24 | 2.1238 | 8.488 | 25.3371 | 13.1193 | 19.2282 | 15.994 | 5.2112 | 1 | 0.60665 | 0.80333
1998-08-25 | 2.3786 | 3.3671 | 22.9196 | 13.8281 | 18.3739 | 17.9497 | 3.7438 | 1 | 0.56353 | 0.78176
1998-08-26 | 2.9449 | 0.0070666 | 25.8536 | 13.1638 | 19.5087 | 13.8482 | 3.275 | 1 | 0.52621 | 0.76311
1998-08-27 | 2.6901 | 0 | 26.3122 | 11.4568 | 18.8845 | 21.848 | 3.0844 | 1 | 0.52771 | 0.76385
1998-08-28 | 2.0954 | 0 | 26.5221 | 12.0892 | 19.3056 | 20.1139 | 2.9568 | 0.98447 | 0.48977 | 0.73712
1998-08-29 | 1.8972 | 5.3146 | 19.5563 | 13.03 | 16.2931 | 7.0604 | 4.7227 | 1 | 0.51833 | 0.75916
1998-08-30 | 1.8972 | 0 | 22.5994 | 8.8502 | 15.7248 | 15.9229 | 3.9021 | 1 | 0.53251 | 0.76626
1998-08-31 | 1.9822 | 0 | 21.7037 | 9.4952 | 15.5995 | 18.5684 | 4.622 | 0.99996 | 0.50427 | 0.75211
1998-09-01 | 1.784 | 0 | 21.2803 | 9.4624 | 15.3714 | 12.0715 | 2.2916 | 0.99503 | 0.53847 | 0.76675
1998-09-02 | 1.699 | 10.2012 | 21.053 | 10.0248 | 15.5389 | 12.1051 | 5.48 | 1 | 0.62131 | 0.81066
1998-09-03 | 2.237 | 8.6434 | 21.4486 | 10.1884 | 15.8185 | 18.1638 | 3.92 | 1 | 0.55842 | 0.77921
1998-09-04 | 3.9927 | 0 | 19.2963 | 9.4236 | 14.36 | 17.7495 | 3.7702 | 1 | 0.48531 | 0.74265
1998-09-05 | 2.6618 | 0 | 19.5942 | 9.7364 | 14.6653 | 16.2475 | 6.0988 | 0.97406 | 0.51714 | 0.7456
1998-09-06 | 2.0388 | 19.4932 | 25.7505 | 12.5965 | 19.1735 | 18.824 | 4.9344 | 0.99391 | 0.59021 | 0.79206
1998-09-07 | 5.72 | 5.8783 | 20.4894 | 10.2196 | 15.3545 | 12.1555 | 2.0767 | 1 | 0.53598 | 0.76799
1998-09-08 | 4.6156 | 6.1974 | 15.1153 | 9.4245 | 12.2699 | 14.738 | 4.6792 | 1 | 0.48788 | 0.74394
1998-09-09 | 4.8705 | 8.6625 | 13.5558 | 8.1458 | 10.8508 | 12.077 | 7.1862 | 1 | 0.57004 | 0.78502
1998-09-10 | 6.9942 | 0 | 15.75 | 6.3712 | 11.0606 | 14.0274 | 7.3657 | 1 | 0.53579 | 0.76789
1998-09-11 | 4.1059 | 0 | 20.2385 | 7.6687 | 13.9536 | 15.249 | 3.2976 | 0.9984 | 0.52227 | 0.76034
1998-09-12 | 2.9733 | 1.9065 | 18.3134 | 7.5604 | 12.9369 | 10.9396 | 3.9432 | 1 | 0.68642 | 0.84321
1998-09-13 | 2.8317 | 0 | 19.5962 | 6.3671 | 12.9817 | 17.856 | 2.1396 | 1 | 0.49121 | 0.74561
1998-09-14 | 2.5485 | 0.48309 | 22.0699 | 6.8097 | 14.4398 | 18.8527 | 2.0806 | 0.90525 | 0.52672 | 0.71599
1998-09-15 | 2.2087 | 26.6454 | 20.4426 | 11.9285 | 16.1856 | 9.6446 | 4.1771 | 1 | 0.55669 | 0.77835
1998-09-16 | 12.4594 | 0 | 18.9276 | 3.8514 | 11.3895 | 18.8605 | 4.619 | 1 | 0.41785 | 0.70893
1998-09-17 | 8.495 | 0 | 20.0759 | 3.9949 | 12.0354 | 15.1523 | 3.9739 | 0.92669 | 0.47641 | 0.70155
1998-09-18 | 5.6067 | 0 | 19.8897 | 5.2321 | 12.5609 | 18.5629 | 3.5172 | 0.98148 | 0.48708 | 0.73428
1998-09-19 | 7.0792 | 0 | 24.3171 | 10.8564 | 17.5867 | 17.9117 | 4.3387 | 0.99981 | 0.56429 | 0.78205
1998-09-20 | 4.3325 | 0 | 23.1966 | 15.0419 | 19.1192 | 14.8606 | 2.8747 | 0.9997 | 0.58162 | 0.79066
1998-09-21 | 3.6246 | 3.6896 | 26.3337 | 12.8643 | 19.599 | 10.1926 | 4.9017 | 1 | 0.61001 | 0.80501
1998-09-22 | 2.5485 | 0.96424 | 15.7128 | 3.2842 | 9.4985 | 5.983 | 5.4991 | 0.99583 | 0.64258 | 0.81921
1998-09-23 | 2.2937 | 0 | 11.4854 | -0.059308 | 5.7131 | 14.6338 | 6.9864 | 1 | 0.42038 | 0.71019
1998-09-24 | 2.1521 | 0 | 14.9982 | 1.2437 | 8.1209 | 16.7475 | 4.658 | 0.92727 | 0.49514 | 0.7112
1998-09-25 | 2.2087 | 0 | 19.373 | 6.0192 | 12.6961 | 8.6291 | 4.6033 | 0.96335 | 0.57335 | 0.76835
1998-09-26 | 8.9198 | 21.4283 | 21.9619 | 8.741 | 15.3514 | 11.0316 | 4.9332 | 1 | 0.61693 | 0.80847
1998-09-27 | 18.6891 | 21.1049 | 24.1471 | 11.8979 | 18.0225 | 9.9031 | 5.999 | 1 | 0.63629 | 0.81815
1998-09-28 | 24.6356 | 0.41459 | 15.3595 | 2.0229 | 8.6912 | 12.2501 | 7.7571 | 1 | 0.46026 | 0.73013
1998-09-29 | 7.6455 | 0.77032 | 16.7252 | 2.8829 | 9.8041 | 15.3494 | 4.1355 | 0.98233 | 0.54589 | 0.76411
1998-09-30 | 4.8139 | 9.531 | 17.4662 | 9.7367 | 13.6015 | 10.0014 | 3.401 | 0.99613 | 0.59062 | 0.79337
1998-10-01 | 5.3802 | 7.6105 | 13.7498 | 1.1811 | 7.4655 | 9.4583 | 9.5376 | 1 | 0.48393 | 0.74196
1998-10-02 | 3.9644 | 0.05185 | 8.8226 | 2.28 | 5.5513 | 6.7996 | 8.4694 | 0.92567 | 0.49543 | 0.71055
1998-10-03 | 2.6901 | 0 | 9.6177 | -2.1318 | 3.7429 | 12.042 | 7.1623 | 0.95728 | 0.49218 | 0.72473
1998-10-04 | 2.3786 | 0 | 12.373 | -2.4202 | 4.9764 | 15.4763 | 4.8176 | 0.92434 | 0.48967 | 0.70701
1998-10-05 | 2.1804 | 0 | 11.439 | -4.2336 | 3.6027 | 13.5756 | 5.1831 | 0.86614 | 0.46106 | 0.6636
1998-10-06 | 2.0105 | 0 | 12.6052 | -2.62 | 4.9926 | 15.2786 | 2.4595 | 0.84857 | 0.43893 | 0.64375
1998-10-07 | 1.9539 | 7.6817 | 13.0856 | 2.0928 | 7.5892 | 12.3482 | 7.9511 | 0.84901 | 0.45071 | 0.64986
1998-10-08 | 2.7184 | 3.322 | 13.536 | 8.682 | 11.109 | 4.0487 | 4.2872 | 1 | 0.67694 | 0.83847
1998-10-09 | 2.9166 | 0.94283 | 14.0607 | 9.0081 | 11.5344 | 6.8573 | 4.5709 | 1 | 0.61893 | 0.80946
1998-10-10 | 3.398 | 7.3415 | 16.7719 | 10.7294 | 13.7506 | 5.4931 | 3.6777 | 0.99999 | 0.68452 | 0.84225
1998-10-11 | 3.9077 | 1.4768 | 13.5553 | 8.2632 | 10.9093 | 3.8966 | 5.9918 | 1 | 0.70892 | 0.85446
1998-10-12 | 3.0016 | 0 | 12.5826 | 4.1124 | 8.3475 | 11.5744 | 2.9575 | 0.99518 | 0.55923 | 0.77721
1998-10-13 | 2.6051 | 0 | 15.2645 | 6.9364 | 11.1005 | 13.4277 | 5.1168 | 0.99813 | 0.54436 | 0.77125
1998-10-14 | 4.2475 | 10.7148 | 10.8486 | 5.897 | 8.3728 | 4.1808 | 6.0217 | 1 | 0.56541 | 0.78271
1998-10-15 | 5.3519 | 4.2483 | 8.5182 | 5.8558 | 7.187 | 5.38 | 4.6406 | 1 | 0.70259 | 0.8513
1998-10-16 | 3.3697 | 0 | 9.7941 | -0.338 | 4.7281 | 11.1754 | 4.6008 | 1 | 0.52506 | 0.76253
1998-10-17 | 2.5202 | 0.60924 | 16.0067 | 0.64398 | 8.3253 | 7.2324 | 4.1422 | 0.92476 | 0.56706 | 0.74591
1998-10-18 | 2.2087 | 1.6834 | 23.1448 | 8.4304 | 15.7876 | 11.7776 | 7.4327 | 0.91464 | 0.46223 | 0.68843
1998-10-19 | 2.0671 | 0 | 13.3169 | 4.7995 | 9.0582 | 8.3905 | 8.6636 | 0.97333 | 0.50847 | 0.7409
1998-10-20 | 2.1521 | 0.21497 | 10.4726 | 2.7971 | 6.6349 | 7.277 | 8.3691 | 0.9487 | 0.45353 | 0.70112
1998-10-21 | 2.4069 | 1.5764 | 6.5568 | 2.0231 | 4.29 | 5.9672 | 7.4008 | 0.90947 | 0.50839 | 0.70893
1998-10-22 | 2.1521 | 0.0051447 | 5.7178 | -1.5946 | 2.0616 | 5.1509 | 7.4305 | 0.99862 | 0.57093 | 0.78478
1998-10-23 | 1.8972 | 0 | 12.7012 | -0.8296 | 5.9358 | 9.9761 | 5.9743 | 0.8968 | 0.49126 | 0.69403
1998-10-24 | 1.784 | 0 | 18.9589 | 3.1595 | 11.0592 | 11.4306 | 5.8513 | 0.99794 | 0.55544 | 0.77669
1998-10-25 | 5.2669 | 0 | 10.7625 | -4.2532 | 3.2546 | 10.9615 | 4.9958 | 0.87178 | 0.41295 | 0.64237
1998-10-26 | 12.2329 | 0 | 10.4141 | -3.8563 | 3.2789 | 11.3646 | 2.0879 | 0.76219 | 0.34231 | 0.55225
1998-10-27 | 7.3624 | 0 | 11.0697 | 1.1615 | 6.1156 | 8.6835 | 6.9273 | 0.89876 | 0.44012 | 0.66944
1998-10-28 | 4.2758 | 12.9938 | 9.3175 | 3.1019 | 6.2097 | 3.4086 | 7.0834 | 1 | 0.66017 | 0.83009
1998-10-29 | 6.9942 | 1.4092 | 6.9461 | 2.9491 | 4.9476 | 6.3756 | 8.8914 | 1 | 0.586 | 0.793
1998-10-30 | 9.741 | 5.946 | 5.9252 | 2.3516 | 4.1384 | 10.0624 | 10.2781 | 1 | 0.55399 | 0.77699
1998-10-31 | 5.7766 | 0 | 6.1783 | 1.6218 | 3.9001 | 4.5155 | 5.8683 | 0.99979 | 0.56204 | 0.78091
1998-11-01 | 3.9644 | 3.1635 | 5.4931 | 1.1497 | 3.3214 | 7.0769 | 6.8248 | 0.99998 | 0.67188 | 0.83593
1998-11-02 | 3.1998 | 4.6671 | 3.1644 | -0.83348 | 1.1655 | 4.0144 | 9.7511 | 0.99761 | 0.68005 | 0.83883
1998-11-03 | 2.8034 | 0.44023 | 1.2228 | -1.668 | -0.22263 | 2.7562 | 8.0204 | 0.99853 | 0.6808 | 0.83967
1998-11-04 | 2.5768 | 0.065802 | 0.094591 | -1.7071 | -0.80623 | 3.1325 | 6.3574 | 0.94306 | 0.61931 | 0.78118
1998-11-05 | 2.775 | 0 | 1.0344 | -1.2977 | -0.13161 | 9.0922 | 6.0218 | 0.99952 | 0.54706 | 0.77329
1998-11-06 | 3.5113 | 0 | 2.1989 | -0.9055 | 0.64669 | 5.851 | 3.1727 | 0.95367 | 0.60271 | 0.77819
1998-11-07 | 3.3131 | 0.20417 | 2.569 | -1.2156 | 0.67669 | 4.0511 | 2.9972 | 0.99606 | 0.70153 | 0.84879
1998-11-08 | 4.0493 | 0 | 2.0849 | -2.797 | -0.35605 | 10.0306 | 3.3453 | 0.98682 | 0.50849 | 0.74765
1998-11-09 | 4.4741 | 0 | 1.2101 | -4.6088 | -1.6994 | 9.6106 | 2.6393 | 0.86529 | 0.5131 | 0.6892
1998-11-10 | 3.7378 | 10.7975 | 6.8659 | -3.8072 | 1.5293 | 7.9661 | 8.2014 | 0.85623 | 0.54531 | 0.70077
1998-11-11 | 3.2564 | 0.72971 | 11.2412 | 2.723 | 6.9821 | 5.6186 | 10.1495 | 1 | 0.55953 | 0.77976
1998-11-12 | 5.3802 | 0.79249 | 6.4116 | -3.685 | 1.3633 | 6.0604 | 8.4542 | 0.92213 | 0.48943 | 0.70578
1998-11-13 | 4.3042 | 0 | 1.417 | -4.4164 | -1.4997 | 6.4254 | 4.827 | 0.91394 | 0.40824 | 0.66109
1998-11-14 | 5.097 | 9.6137 | 5.1225 | -2.5886 | 1.267 | 6.7466 | 5.7622 | 0.78026 | 0.46367 | 0.62197
1998-11-15 | 7.9287 | 0.44695 | 5.9381 | -3.8932 | 1.0225 | 3.2966 | 7.2106 | 1 | 0.61287 | 0.80643
1998-11-16 | 6.9376 | 1.461 | 1.3187 | -4.195 | -1.4382 | 8.3097 | 4.8904 | 0.91013 | 0.29202 | 0.60108
1998-11-17 | 6.0032 | 1.3174 | -0.77113 | -8.294 | -4.5326 | 3.6551 | 3.1024 | 0.99401 | 0.4087 | 0.70136
1998-11-18 | 4.8705 | 0 | 1.2055 | -8.2015 | -3.498 | 7.3055 | 2.3211 | 0.99235 | 0.62406 | 0.80821
1998-11-19 | 4.6156 | 0.60554 | 5.0707 | -2.3688 | 1.3509 | 4.1572 | 7.7728 | 0.89041 | 0.58108 | 0.73574
1998-11-20 | 5.097 | 2.9208 | 6.8443 | -0.18348 | 3.3304 | 5.8973 | 3.575 | 1 | 0.69163 | 0.84581
1998-11-21 | 5.5218 | 1.6976 | 2.6412 | -4.7769 | -1.0678 | 2.0686 | 5.5557 | 0.9996 | 0.66911 | 0.83435
1998-11-22 | 5.1537 | 0 | 4.6929 | -4.964 | -0.13553 | 8.5046 | 5.5665 | 0.99229 | 0.452 | 0.72215
1998-11-23 | 4.5307 | 0 | 12.8806 | 0.37759 | 6.6291 | 4.6064 | 8.0418 | 0.73123 | 0.50168 | 0.61646
1998-11-24 | 4.5307 | 0.97868 | 3.8552 | -0.75024 | 1.5525 | 5.2614 | 9.1045 | 0.95125 | 0.51241 | 0.73183
1998-11-25 | 4.1909 | 0.016051 | 3.3369 | -2.5591 | 0.38891 | 6.9544 | 4.8873 | 0.98264 | 0.46515 | 0.7239
1998-11-26 | 5.6067 | 33.7804 | 2.7798 | -0.75943 | 1.0102 | 3.0209 | 7.8106 | 1 | 0.59766 | 0.79883
1998-11-27 | 9.9109 | 2.3871 | 1.1429 | -0.85284 | 0.14502 | 3.2749 | 8.6628 | 1 | 0.77294 | 0.88647
1998-11-28 | 8.7782 | 0 | 2.4269 | -2.7885 | -0.1808 | 5.0839 | 5.6588 | 0.99981 | 0.70881 | 0.85431
1998-11-29 | 7.6455 | 0.27946 | 5.0017 | -2.5394 | 1.2311 | 5.7999 | 2.558 | 1 | 0.63082 | 0.81541
1998-11-30 | 7.0226 | 2.1908 | 12.8835 | 1.5525 | 7.218 | 3.9263 | 10.1366 | 0.99832 | 0.7232 | 0.86076
1998-12-01 | 10.4772 | 4.3938 | 7.0772 | -1.3084 | 2.8844 | 2.8844 | 9.1809 | 1 | 0.46328 | 0.73164
1998-12-02 | 9.3445 | 0 | 8.7789 | 1.2989 | 5.0389 | 6.7095 | 5.0324 | 0.93293 | 0.3997 | 0.66632
1998-12-03 | 7.9287 | 5.1183 | 9.3357 | 3.0026 | 6.1692 | 4.6167 | 1.8352 | 0.94103 | 0.45735 | 0.69919
1998-12-04 | 6.796 | 0 | 10.5731 | -4.0151 | 3.279 | 5.247 | 8.3137 | 1 | 0.42685 | 0.71343
1998-12-05 | 5.9465 | 1.6338 | 5.8105 | -3.8819 | 0.96433 | 7.4038 | 2.7022 | 0.86656 | 0.32079 | 0.59368
1998-12-06 | 5.6067 | 0 | 17.1092 | 4.4634 | 10.7863 | 3.4271 | 5.6718 | 0.9891 | 0.42652 | 0.70781
1998-12-07 | 5.3236 | 0 | 16.7185 | -7.58 | 4.5693 | 3.6926 | 8.2335 | 0.96926 | 0.45984 | 0.71455
1998-12-08 | 5.0121 | 3.1073 | -1.4238 | -6.5449 | -3.9844 | 2.9211 | 3.2911 | 0.89998 | 0.31678 | 0.60838
1998-12-09 | 4.8139 | 0 | 1.1874 | -6.7357 | -2.7742 | 5.9771 | 5.3903 | 0.99406 | 0.53051 | 0.76229
1998-12-10 | 4.5307 | 2.1936 | 3.3029 | -7.0156 | -1.8564 | 5.8746 | 3.444 | 0.95074 | 0.5101 | 0.73042
1998-12-11 | 4.3042 | 0.42833 | -0.35316 | -10.5597 | -5.4564 | 3.1138 | 5.1321 | 0.99449 | 0.52481 | 0.75965
1998-12-12 | 4.1909 | 0 | 4.5675 | -9.3584 | -2.3954 | 6.8186 | 4.6487 | 0.93409 | 0.51811 | 0.7261
1998-12-13 | 3.9077 | 0.0020043 | 4.3495 | -6.7787 | -1.2146 | 7.6103 | 5.1893 | 0.96463 | 0.52545 | 0.74504
1998-12-14 | 3.6812 | 0 | -1.7237 | -9.3015 | -5.5126 | 7.6634 | 4.8923 | 0.98772 | 0.4351 | 0.71141
1998-12-15 | 3.5962 | 0 | 7.8212 | -8.1953 | -0.18703 | 7.4942 | 5.3967 | 0.86767 | 0.47818 | 0.67292
1998-12-16 | 3.2281 | 2.201 | 3.0083 | -3.7378 | -0.36471 | 5.2016 | 2.203 | 0.98152 | 0.50873 | 0.74512
1998-12-17 | 3.3414 | 3.4593 | -1.4908 | -8.7468 | -5.1188 | 4.8503 | 3.6937 | 1 | 0.52135 | 0.76068
1998-12-18 | 3.3131 | 0.93418 | -6.3974 | -14.9268 | -10.6621 | 7.658 | 6.5373 | 0.96748 | 0.45549 | 0.71148
1998-12-19 | 3.3697 | 4.371 | 0.77289 | -10.2178 | -4.7224 | 3.2722 | 5.9661 | 0.96234 | 0.47446 | 0.7184
1998-12-20 | 3.1432 | 0.0018256 | -1.692 | -8.4683 | -5.0801 | 7.3365 | 3.9596 | 0.99996 | 0.48854 | 0.74425
1998-12-21 | 3.0865 | 11.0514 | 6.1236 | -4.3614 | 0.88111 | 2.8857 | 9.2642 | 0.97601 | 0.51299 | 0.7445
1998-12-22 | 8.4384 | 2.4755 | 0.84362 | -18.4715 | -8.8139 | 2.9049 | 9.8582 | 1 | 0.31044 | 0.65522
1998-12-23 | 6.0881 | 0 | -8.8568 | -18.4493 | -13.653 | 6.5166 | 4.5295 | 0.73839 | 0.26192 | 0.50016
1998-12-24 | 5.097 | 0.20374 | -4.5367 | -14.0886 | -9.3126 | 7.0303 | 6.0454 | 0.85005 | 0.40976 | 0.62991
1998-12-25 | 4.2475 | 0 | -4.0101 | -11.5462 | -7.7781 | 5.9166 | 6.3656 | 0.87212 | 0.40231 | 0.63722
1998-12-26 | 3.6246 | 0.042517 | -2.1905 | -11.5319 | -6.8612 | 7.0109 | 7.0083 | 0.87088 | 0.39389 | 0.63238
1998-12-27 | 3.1715 | 0 | -0.85734 | -13.6116 | -7.2345 | 7.4815 | 6.9762 | 0.88736 | 0.37668 | 0.63202
1998-12-28 | 2.9733 | 0 | 0.85016 | -10.8606 | -5.0052 | 5.8285 | 3.5528 | 0.88247 | 0.45681 | 0.66964
1998-12-29 | 2.7467 | 1.7833 | 0.58014 | -12.3957 | -5.9078 | 7.468 | 5.5379 | 0.89611 | 0.46071 | 0.67841
1998-12-30 | 2.6051 | 2.0072 | -8.0871 | -25.595 | -16.8411 | 5.8354 | 9.5616 | 0.95581 | 0.4419 | 0.69885
1998-12-31 | 2.4069 | 1.0797 | -11.9276 | -25.4277 | -18.6777 | 7.6636 | 4.1334 | 0.83127 | 0.43033 | 0.6308
1999-01-01 | 2.237 | 0.37278 | -15.0687 | -27.1158 | -21.0923 | 2.9943 | 6.8895 | 0.84584 | 0.40841 | 0.62713
1999-01-02 | 2.1521 | 0.6098 | -10.6815 | -27.0209 | -18.8512 | 7.8114 | 4.6292 | 0.80448 | 0.40827 | 0.60637
1999-01-03 | 2.0954 | 15.6913 | -0.28402 | -11.4932 | -5.8886 | 2.8363 | 6.9075 | 0.99994 | 0.52145 | 0.76069
1999-01-04 | 2.0388 | 1.2994 | -5.9266 | -21.5271 | -13.7268 | 4.2669 | 8.0919 | 0.99943 | 0.46162 | 0.73053
1999-01-05 | 2.0954 | 0.11488 | -11.4634 | -24.6116 | -18.0375 | 8.0986 | 4.2718 | 0.86932 | 0.46928 | 0.6693
1999-01-06 | 2.0671 | 0.72048 | -5.8358 | -22.281 | -14.0584 | 7.7891 | 8.5025 | 0.85434 | 0.50788 | 0.68111
1999-01-07 | 2.0105 | 0 | -11.1549 | -20.0653 | -15.6101 | 6.5938 | 5.966 | 0.90302 | 0.44221 | 0.67262
1999-01-08 | 1.8689 | 14.1208 | -5.6075 | -22.0479 | -13.8277 | 8.3836 | 5.006 | 0.8572 | 0.45669 | 0.65695
1999-01-09 | 1.8123 | 13.9985 | -3.6578 | -15.3925 | -9.5252 | 3.9262 | 3.9162 | 0.99989 | 0.5339 | 0.76689
1999-01-10 | 1.8406 | 0.082521 | -10.4502 | -21.071 | -15.7606 | 9.0339 | 3.9796 | 0.94253 | 0.42911 | 0.68582
1999-01-11 | 1.9255 | 2.4943 | -9.9232 | -23.3598 | -16.6415 | 5.1978 | 4.9242 | 0.89579 | 0.47385 | 0.68482
1999-01-12 | 1.9255 | 7.0048 | -6.1416 | -15.2453 | -10.6934 | 5.2477 | 3.7528 | 0.93027 | 0.48847 | 0.70937
1999-01-13 | 1.9539 | 2.403 | -13.0683 | -32.4109 | -22.7396 | 5.5082 | 6.1755 | 0.93224 | 0.43662 | 0.68443
1999-01-14 | 2.0105 | 10.7793 | -8.9042 | -32.8063 | -20.8552 | 6.8959 | 4.4182 | 0.89003 | 0.47097 | 0.6805
1999-01-15 | 2.3786 | 18.6492 | -0.75979 | -11.845 | -6.3024 | 3.5783 | 5.8659 | 0.99999 | 0.5114 | 0.7557
1999-01-16 | 2.8883 | 0.02158 | 1.4549 | -11.3629 | -4.954 | 6.885 | 6.9967 | 0.97094 | 0.52423 | 0.74758
1999-01-17 | 2.9166 | 0 | 3.3007 | -7.9449 | -2.3221 | 6.8178 | 5.8136 | 0.98337 | 0.60182 | 0.7926
1999-01-18 | 2.6051 | 9.4447 | 5.9641 | -4.028 | 0.96805 | 4.2036 | 8.8427 | 0.97653 | 0.52038 | 0.74845
1999-01-19 | 5.0687 | 2.0064 | 1.791 | -2.51 | -0.35951 | 2.8418 | 7.9155 | 1 | 0.59649 | 0.79824
1999-01-20 | 7.0509 | 0.1721 | -0.98091 | -8.1414 | -4.5611 | 6.7972 | 4.8693 | 0.96588 | 0.55176 | 0.75882
1999-01-21 | 5.2669 | 0 | 1.3657 | -7.6417 | -3.138 | 5.7286 | 2.2016 | 0.93484 | 0.58036 | 0.7576
1999-01-22 | 4.1059 | 3.1836 | 2.7017 | -3.4721 | -0.38517 | 9.318 | 4.6977 | 0.93973 | 0.58324 | 0.76149
1999-01-23 | 3.483 | 4.3978 | 7.6514 | -1.5092 | 3.0711 | 5.5676 | 10.8083 | 1 | 0.60899 | 0.8045
1999-01-24 | 8.8065 | 8.0488 | 8.2742 | -6.8954 | 0.6894 | 5.1875 | 8.1687 | 1 | 0.62363 | 0.81182
1999-01-25 | 20.1332 | 0 | -3.5762 | -15.0876 | -9.3319 | 9.9856 | 6.1514 | 0.97027 | 0.49162 | 0.73094
1999-01-26 | 11.6099 | 0.17483 | -2.9862 | -16.0475 | -9.5168 | 8.6522 | 3.9234 | 0.98939 | 0.5511 | 0.77024
1999-01-27 | 8.495 | 0.4158 | -2.5727 | -10.1336 | -6.3531 | 9.1167 | 3.5998 | 0.95367 | 0.54089 | 0.74728
1999-01-28 | 6.0881 | 5.7589 | -8.1634 | -12.7782 | -10.4708 | 3.1223 | 3.6317 | 0.98317 | 0.51161 | 0.74739
1999-01-29 | 5.097 | 0 | -9.2731 | -22.5322 | -15.9026 | 10.7644 | 2.8341 | 0.9847 | 0.46328 | 0.72399
1999-01-30 | 4.5307 | 0 | -8.7843 | -29.4224 | -19.1034 | 8.813 | 3.7117 | 0.82098 | 0.44765 | 0.63432
1999-01-31 | 4.1059 | 0 | -5.3402 | -25.7816 | -15.5609 | 11.0941 | 2.3601 | 0.85784 | 0.37547 | 0.61666
1999-02-01 | 3.6812 | 0 | 1.8778 | -20.8821 | -9.5021 | 9.6346 | 2.4459 | 0.7326 | 0.36666 | 0.54963
1999-02-02 | 3.5396 | 9.7761 | 2.8226 | -6.9686 | -2.073 | 4.4351 | 9.6828 | 0.99002 | 0.35993 | 0.67497
1999-02-03 | 3.5962 | 0 | 5.3446 | -6.6577 | -0.65655 | 9.5105 | 4.3526 | 1 | 0.55375 | 0.77687
1999-02-04 | 4.2475 | 0.39026 | 3.8658 | -5.4981 | -0.81614 | 8.3157 | 6.0834 | 0.87753 | 0.44254 | 0.66004
1999-02-05 | 4.1909 | 0.47966 | -4.7821 | -16.8528 | -10.8175 | 9.84 | 6.9842 | 0.95793 | 0.47559 | 0.71676
1999-02-06 | 3.6812 | 2.3605 | -4.8814 | -13.6561 | -9.2687 | 5.3289 | 3.0659 | 0.89594 | 0.49789 | 0.69691
1999-02-07 | 3.4263 | 0 | -4.6369 | -20.6193 | -12.6281 | 11.5623 | 5.0608 | 0.92322 | 0.43476 | 0.67899
1999-02-08 | 3.1715 | 0 | -5.4406 | -20.4661 | -12.9534 | 12.5521 | 2.4868 | 0.89097 | 0.41501 | 0.65299
1999-02-09 | 3.1148 | 3.5654 | 3.2123 | -11.8495 | -4.3186 | 6.9175 | 6.0749 | 0.8209 | 0.4013 | 0.6111
1999-02-10 | 2.8883 | 0.10539 | -0.84916 | -12.9734 | -6.9113 | 7.0069 | 8.412 | 0.98951 | 0.47008 | 0.72979
1999-02-11 | 2.8883 | 0 | 3.463 | -12.2379 | -4.3874 | 8.4822 | 4.7908 | 0.9114 | 0.48343 | 0.69742
1999-02-12 | 2.8883 | 10.0831 | 12.1079 | -5.7699 | 3.169 | 8.7453 | 6.6596 | 0.92518 | 0.43827 | 0.68172
1999-02-13 | 3.6246 | 0.91818 | -0.93322 | -15.1348 | -8.034 | 9.0673 | 6.3618 | 0.99993 | 0.43328 | 0.7166
1999-02-14 | 4.8139 | 0 | -9.5916 | -21.6891 | -15.6403 | 13.3044 | 4.472 | 0.8809 | 0.39703 | 0.63897
1999-02-15 | 5.3802 | 0 | 0.53726 | -20.2622 | -9.8625 | 13.3189 | 2.6045 | 0.85884 | 0.47803 | 0.66843
1999-02-16 | 3.398 | 0 | 3.3209 | -13.7168 | -5.1979 | 11.1212 | 2.1812 | 0.84767 | 0.44944 | 0.64856
1999-02-17 | 3.1148 | 2.0344 | 1.6468 | -2.9392 | -0.64618 | 5.7677 | 6.956 | 0.88563 | 0.4851 | 0.68536
1999-02-18 | 2.9449 | 0 | 1.4354 | -7.1318 | -2.8482 | 7.2945 | 3.0755 | 0.97864 | 0.53974 | 0.75919
1999-02-19 | 2.8883 | 0 | -1.2315 | -12.9651 | -7.0983 | 10.2384 | 3.4734 | 0.95325 | 0.45266 | 0.70296
1999-02-20 | 2.6901 | 0.75036 | -3.2616 | -11.8809 | -7.5712 | 9.1651 | 5.3875 | 0.93238 | 0.48001 | 0.70619
1999-02-21 | 2.4919 | 0 | -6.8269 | -23.1474 | -14.9872 | 14.9074 | 7.3154 | 0.88939 | 0.42471 | 0.65705
1999-02-22 | 2.3503 | 0 | -13.9163 | -25.5518 | -19.734 | 15.5759 | 6.0605 | 0.81279 | 0.36403 | 0.58841
1999-02-23 | 2.2937 | 0 | -9.9356 | -24.2175 | -17.0766 | 15.6093 | 2.4104 | 0.80218 | 0.39243 | 0.5973
1999-02-24 | 2.2087 | 0.046375 | -1.3735 | -19.9045 | -10.639 | 14.4577 | 2.0847 | 0.78484 | 0.38096 | 0.5829
1999-02-25 | 2.0954 | 1.0308 | -4.5736 | -11.6377 | -8.1056 | 11.462 | 4.064 | 0.76235 | 0.3774 | 0.56988
1999-02-26 | 2.0954 | 0 | -1.038 | -12.426 | -6.732 | 14.7428 | 7.0596 | 0.92138 | 0.44575 | 0.68356
1999-02-27 | 2.0954 | 0 | 2.1465 | -12.5485 | -5.201 | 15.7321 | 3.6379 | 0.87037 | 0.44567 | 0.65802
1999-02-28 | 2.0954 | 16.0723 | 4.3039 | -2.5004 | 0.90176 | 10.554 | 6.857 | 0.78916 | 0.38826 | 0.58871
1999-03-01 | 2.2937 | 4.7864 | 4.1337 | -4.6455 | -0.25592 | 7.8103 | 3.6361 | 0.97049 | 0.52488 | 0.74768
1999-03-02 | 2.9166 | 0.70398 | -2.2802 | -9.4907 | -5.8854 | 10.9603 | 6.2663 | 0.93621 | 0.47819 | 0.7072
1999-03-03 | 3.1715 | 5.9505 | 7.7302 | -12.3306 | -2.3002 | 11.8223 | 6.5769 | 0.80084 | 0.50605 | 0.65344
1999-03-04 | 6.1447 | 3.3903 | 8.3807 | -11.7767 | -1.698 | 6.0691 | 9.2934 | 0.97407 | 0.48714 | 0.73061
1999-03-05 | 8.8915 | 0 | -6.4166 | -16.3277 | -11.3721 | 17.3522 | 6.9472 | 0.81717 | 0.41394 | 0.61555
1999-03-06 | 6.2297 | 15.4835 | -8.95 | -13.3502 | -11.1501 | 13.8884 | 5.0445 | 0.8753 | 0.45666 | 0.66598
1999-03-07 | 4.8139 | 0 | -10.5289 | -18.1398 | -14.3344 | 11.5027 | 9.4509 | 0.89946 | 0.40546 | 0.65246
1999-03-08 | 3.9644 | 0 | -7.8482 | -19.2234 | -13.5358 | 20.6305 | 7.6317 | 0.71831 | 0.46068 | 0.58949
1999-03-09 | 3.4546 | 0 | -4.8961 | -20.6359 | -12.766 | 20.8305 | 4.4933 | 0.75359 | 0.47312 | 0.61335
1999-03-10 | 3.2564 | 0.045632 | -2.6762 | -20.1912 | -11.4337 | 20.0317 | 5.1167 | 0.76253 | 0.46605 | 0.61429
1999-03-11 | 3.1148 | 7.6296 | -7.1182 | -9.7414 | -8.4298 | 8.6884 | 8.066 | 0.9002 | 0.51617 | 0.70819
1999-03-12 | 3.0865 | 2.4851 | -4.3622 | -8.8778 | -6.62 | 9.0791 | 7.6993 | 0.90449 | 0.54142 | 0.72295
1999-03-13 | 2.9449 | 0 | -2.2241 | -6.9985 | -4.6113 | 12.2137 | 5.1056 | 0.8417 | 0.53785 | 0.68977
1999-03-14 | 2.86 | 3.2948 | 1.3353 | -5.0222 | -1.8434 | 10.3278 | 1.7031 | 0.82699 | 0.52596 | 0.67648
1999-03-15 | 2.8317 | 1.7943 | 0.24433 | -6.4025 | -3.0791 | 5.7999 | 5.376 | 0.93923 | 0.53176 | 0.73549
1999-03-16 | 2.86 | 0.000299 | 2.9045 | -5.8808 | -1.4881 | 22.0647 | 7.1421 | 0.84155 | 0.46154 | 0.65155
1999-03-17 | 3.0299 | 0 | 8.9909 | -0.38161 | 4.3046 | 20.4113 | 4.3642 | 0.84661 | 0.48077 | 0.66369
1999-03-18 | 4.7572 | 8.8984 | 9.9054 | -2.8072 | 3.5491 | 6.9924 | 6.2357 | 0.79069 | 0.45577 | 0.62323
1999-03-19 | 7.1925 | 2.2674 | -0.6554 | -5.9601 | -3.3078 | 6.6212 | 9.201 | 0.96731 | 0.51059 | 0.73895
1999-03-20 | 5.182 | 0 | -0.53091 | -13.2768 | -6.9038 | 12.0264 | 4.9042 | 0.84108 | 0.49212 | 0.6666
1999-03-21 | 5.9465 | 7.1034 | 5.5076 | -10.9672 | -2.7298 | 17.7763 | 6.2754 | 0.77056 | 0.38575 | 0.57815
1999-03-22 | 7.0792 | 11.3416 | 7.543 | -1.7578 | 2.8926 | 8.1567 | 10.0506 | 0.93258 | 0.44524 | 0.68891
1999-03-23 | 13.3089 | 0 | 3.4418 | -5.7765 | -1.1674 | 14.4973 | 7.2207 | 0.81639 | 0.43364 | 0.62501
1999-03-24 | 12.7426 | 0.69367 | 8.3465 | -5.4619 | 1.4423 | 19.7914 | 5.3917 | 0.74078 | 0.39596 | 0.56837
1999-03-25 | 12.1762 | 0.28241 | -1.7736 | -7.8044 | -4.789 | 13.1735 | 6.8876 | 0.82334 | 0.42389 | 0.62361
1999-03-26 | 11.6099 | 0 | 3.8937 | -8.6376 | -2.3719 | 22.6926 | 3.8339 | 0.81236 | 0.43779 | 0.62508
1999-03-27 | 11.2418 | 0 | 10.9422 | -5.829 | 2.5566 | 24.2215 | 1.5032 | 0.75157 | 0.37221 | 0.56189
1999-03-28 | 13.0824 | 0.70996 | 13.6146 | -1.5276 | 6.0435 | 21.1259 | 2.0481 | 0.69023 | 0.376 | 0.53311
1999-03-29 | 20.4447 | 0.62218 | 10.731 | 0.21907 | 5.475 | 11.162 | 4.0193 | 0.76888 | 0.41787 | 0.59337
1999-03-30 | 25.9382 | 0 | 6.9942 | -1.0537 | 2.9702 | 24.8585 | 5.6805 | 0.78703 | 0.3938 | 0.59041
1999-03-31 | 25.9382 | 0 | 11.6103 | -1.9587 | 4.8258 | 14.9147 | 2.0258 | 0.71175 | 0.41038 | 0.56107
1999-04-01 | 28.0336 | 0.25555 | 14.4484 | 0.43576 | 7.4421 | 14.355 | 1.9323 | 0.86094 | 0.44518 | 0.65306
1999-04-02 | 32.2812 | 0.30246 | 10.8643 | -0.10952 | 5.3774 | 17.4656 | 2.71 | 0.90846 | 0.40865 | 0.65856
1999-04-03 | 33.1307 | 9.2395 | 10.4091 | -4.9897 | 2.7097 | 9.5084 | 4.446 | 0.94994 | 0.41026 | 0.6801
1999-04-04 | 38.2277 | 0 | 3.1609 | -5.6379 | -1.2385 | 23.2162 | 7.9306 | 1 | 0.51819 | 0.75909
1999-04-05 | 31.1485 | 2.0986 | 8.5234 | -5.0203 | 1.7515 | 23.5704 | 3.8479 | 0.97469 | 0.48875 | 0.73172
1999-04-06 | 27.4956 | 2.0572 | 16.351 | 0.060127 | 8.2056 | 23.3617 | 6.5771 | 0.86809 | 0.30731 | 0.5877
1999-04-07 | 27.6089 | 3.1591 | 8.072 | 0.73277 | 4.4024 | 9.4356 | 7.7109 | 1 | 0.30183 | 0.65091
1999-04-08 | 26.4479 | 2.7101 | 10.4055 | -0.82973 | 4.7879 | 11.3828 | 6.8693 | 0.99763 | 0.53812 | 0.76788
1999-04-09 | 24.9471 | 0.000628 | 6.5193 | -4.6974 | 0.91095 | 21.9894 | 5.3264 | 0.99957 | 0.42203 | 0.7108
1999-04-10 | 20.8128 | 0 | 3.6674 | -6.4609 | -1.3967 | 13.1304 | 7.2458 | 0.90685 | 0.35175 | 0.6293
1999-04-11 | 16.3671 | 0 | 8.4202 | -5.6643 | 1.3779 | 22.4195 | 2.7188 | 0.73555 | 0.37594 | 0.55575
1999-04-12 | 12.8275 | 0 | 7.5198 | -3.6113 | 1.9542 | 16.6336 | 6.8864 | 0.75989 | 0.349 | 0.55444
1999-04-13 | 10.5622 | 0 | 5.6805 | -2.4019 | 1.6393 | 15.6231 | 9.9378 | 0.66402 | 0.37209 | 0.51806
1999-04-14 | 8.9481 | 0 | 3.9066 | -3.3728 | 0.26694 | 7.0467 | 7.4697 | 0.78628 | 0.37223 | 0.57925
1999-04-15 | 7.7305 | 0 | 7.7311 | -4.7046 | 1.5132 | 10.3292 | 3.5509 | 0.91068 | 0.45109 | 0.68088
1999-04-16 | 7.0226 | 3.9856 | 13.4108 | -0.62945 | 6.3907 | 22.5781 | 3.4148 | 0.87427 | 0.38406 | 0.62917
1999-04-17 | 7.7871 | 3.251 | 9.2504 | -0.035654 | 4.6074 | 9.2221 | 3.45 | 1 | 0.42448 | 0.71224
1999-04-18 | 9.3162 | 0 | 11.9037 | -1.4864 | 5.2086 | 18.8753 | 6.6315 | 0.99273 | 0.40655 | 0.69964
1999-04-19 | 8.2968 | 1.0037 | 12.1666 | 0.12877 | 6.1477 | 17.0244 | 2.963 | 0.88466 | 0.402 | 0.64333
1999-04-20 | 7.6172 | 0.20745 | 11.4295 | -0.48266 | 5.4734 | 11.892 | 2.2856 | 0.84755 | 0.41749 | 0.63252
1999-04-21 | 7.3057 | 0 | 13.4947 | -0.6055 | 6.4446 | 13.2869 | 2.5957 | 0.81035 | 0.42583 | 0.61809
1999-04-22 | 6.4279 | 0 | 14.3228 | 0.047904 | 7.1854 | 13.4354 | 2.8481 | 0.72415 | 0.39535 | 0.55975
1999-04-23 | 5.6917 | 0 | 8.231 | -3.8444 | 2.1933 | 26.7079 | 7.3769 | 0.8753 | 0.31939 | 0.59735
1999-04-24 | 5.0121 | 0 | 8.0028 | -4.6417 | 1.6806 | 21.7027 | 8.5569 | 0.77178 | 0.36438 | 0.56808
1999-04-25 | 4.3891 | 0 | 11.936 | -1.2638 | 5.3361 | 26.0694 | 5.4249 | 0.84899 | 0.31944 | 0.58421
1999-04-26 | 4.0776 | 0.58237 | 11.969 | -0.7418 | 5.6136 | 21.7225 | 6.9752 | 0.79685 | 0.3774 | 0.58713
1999-04-27 | 3.9644 | 0 | 8.4806 | -2.0128 | 3.2339 | 13.1241 | 5.2386 | 0.99982 | 0.42967 | 0.71475
1999-04-28 | 3.7945 | 0 | 13.3216 | -1.3041 | 6.0087 | 20.872 | 4.4741 | 0.88123 | 0.34023 | 0.61073
1999-04-29 | 3.5396 | 0 | 15.9601 | -0.2994 | 7.8303 | 17.7658 | 6.0187 | 0.67372 | 0.35031 | 0.51202
1999-04-30 | 3.2847 | 0 | 18.7042 | 1.9424 | 10.3233 | 26.8384 | 1.585 | 0.72464 | 0.31883 | 0.52174
1999-05-01 | 3.0865 | 0 | 22.3731 | 2.6262 | 12.4996 | 25.2498 | 1.692 | 0.47571 | 0.21241 | 0.34406
1999-05-02 | 2.8883 | 0 | 24.5849 | 3.8181 | 14.2015 | 25.2593 | 3.177 | 0.52295 | 0.19493 | 0.35894
1999-05-03 | 2.7184 | 0 | 24.8783 | 6.9361 | 15.9072 | 25.597 | 3.2355 | 0.63581 | 0.24178 | 0.4388
1999-05-04 | 2.6335 | 2.751 | 22.8645 | 8.9785 | 15.9215 | 12.7101 | 4.0787 | 0.81193 | 0.2209 | 0.51642
1999-05-05 | 2.8317 | 3.0539 | 22.4696 | 10.795 | 16.6323 | 15.9408 | 3.1067 | 0.99965 | 0.45135 | 0.7255
1999-05-06 | 3.0016 | 0 | 23.7206 | 12.5399 | 18.1303 | 20.5611 | 4.93 | 0.91818 | 0.40593 | 0.66205
1999-05-07 | 2.8883 | 0 | 21.6166 | 13.8557 | 17.7362 | 20.3079 | 6.8775 | 0.93678 | 0.4099 | 0.67334
1999-05-08 | 2.6901 | 11.1459 | 22.3185 | 11.0964 | 16.7075 | 10.8235 | 7.0627 | 0.92909 | 0.48108 | 0.70508
1999-05-09 | 3.3131 | 9.996 | 18.1021 | 6.3415 | 12.2218 | 13.6724 | 3.5123 | 1 | 0.43156 | 0.71578
1999-05-10 | 3.9644 | 0.154 | 9.1189 | -1.0751 | 4.0219 | 14.9765 | 7.1084 | 0.85754 | 0.37541 | 0.61647
1999-05-11 | 3.398 | 0 | 13.5053 | -1.6276 | 5.9389 | 26.8216 | 5.3369 | 0.84439 | 0.30697 | 0.57568
1999-05-12 | 2.7467 | 0 | 12.053 | -1.8246 | 5.1142 | 25.3089 | 6.1221 | 0.65498 | 0.25528 | 0.45513
1999-05-13 | 2.3786 | 0 | 13.0734 | -0.97804 | 6.0477 | 25.5477 | 4.9777 | 0.76301 | 0.34764 | 0.55532
1999-05-14 | 2.1521 | 0 | 19.1685 | 1.4647 | 10.3166 | 26.2388 | 2.8653 | 0.70859 | 0.33841 | 0.5235
1999-05-15 | 2.0105 | 0 | 22.8865 | 4.3261 | 13.6063 | 26.8552 | 3.4789 | 0.65583 | 0.27968 | 0.46775
1999-05-16 | 1.8689 | 0 | 24.2442 | 4.1347 | 14.1894 | 24.5052 | 4.1604 | 0.73241 | 0.31612 | 0.52426
1999-05-17 | 1.7556 | 0 | 24.0373 | 6.778 | 15.4076 | 26.9587 | 6.7861 | 0.68876 | 0.30781 | 0.49829
1999-05-18 | 1.6141 | 0.023704 | 25.0534 | 12.0408 | 18.5471 | 25.3531 | 7.6886 | 0.8251 | 0.37885 | 0.60197
1999-05-19 | 2.0105 | 36.8787 | 20.2485 | 6.0479 | 13.1482 | 16.5097 | 5.6585 | 0.99811 | 0.44271 | 0.72041
1999-05-20 | 8.7782 | 0 | 14.7135 | 2.2957 | 8.5046 | 22.8448 | 5.4991 | 1 | 0.39536 | 0.69768
1999-05-21 | 8.6649 | 0 | 19.2676 | 4.4088 | 11.8382 | 27.1555 | 3.1861 | 0.82259 | 0.3826 | 0.6026
1999-05-22 | 5.3802 | 0 | 24.1862 | 7.8994 | 16.0428 | 25.5026 | 2.6319 | 0.68481 | 0.34084 | 0.51282
1999-05-23 | 3.1998 | 1.1962 | 24.6425 | 11.7827 | 18.2126 | 25.074 | 4.5645 | 0.74663 | 0.35819 | 0.55241
1999-05-24 | 2.6335 | 7.855 | 17.7268 | 8.9244 | 13.3256 | 12.7656 | 7.3403 | 0.91877 | 0.43806 | 0.67841
1999-05-25 | 2.86 | 5.4512 | 16.0186 | 6.9427 | 11.4806 | 16.8942 | 7.0421 | 0.9999 | 0.39913 | 0.69951
1999-05-26 | 3.6529 | 4.4699 | 12.9458 | 5.6187 | 9.2822 | 14.339 | 4.8641 | 0.9986 | 0.43349 | 0.71604
1999-05-27 | 3.5962 | 1.5297 | 14.394 | 4.4459 | 9.4199 | 16.9841 | 4.4173 | 0.92341 | 0.43459 | 0.679
1999-05-28 | 3.0865 | 0 | 19.7454 | 5.4157 | 12.5806 | 25.5667 | 2.8585 | 0.78768 | 0.37927 | 0.58348
1999-05-29 | 2.5768 | 0 | 25.1314 | 8.7579 | 16.9446 | 26.7227 | 2.58 | 0.74933 | 0.35009 | 0.54971
1999-05-30 | 2.1804 | 0 | 28.915 | 10.0277 | 19.4714 | 27.4107 | 4.0388 | 0.69345 | 0.33268 | 0.51307
1999-05-31 | 1.9255 | 0 | 30.1542 | 13.4539 | 21.804 | 27.0355 | 4.3541 | 0.72974 | 0.39139 | 0.56056
1999-06-01 | 1.784 | 8.2299 | 26.7649 | 15.4342 | 21.0995 | 22.1031 | 4.934 | 0.79336 | 0.39782 | 0.59559
1999-06-02 | 1.8406 | 0.64035 | 25.7909 | 17.3028 | 21.5469 | 15.3616 | 3.7085 | 0.99696 | 0.47014 | 0.73355
1999-06-03 | 2.0954 | 1.271 | 22.328 | 9.749 | 16.0385 | 16.8026 | 7.3968 | 0.90537 | 0.48623 | 0.6958
1999-06-04 | 1.8689 | 0 | 20.925 | 5.2142 | 13.0696 | 23.6809 | 4.8528 | 0.918 | 0.36623 | 0.64211
1999-06-05 | 1.6141 | 3.02e-05 | 24.0327 | 9.9291 | 16.9809 | 17.0101 | 4.8535 | 0.77106 | 0.3425 | 0.55678
1999-06-06 | 1.4725 | 17.8813 | 26.2212 | 14.9412 | 20.5812 | 18.3001 | 6.0117 | 0.94511 | 0.44523 | 0.69517
1999-06-07 | 3.2281 | 4.393 | 29.6327 | 17.649 | 23.6408 | 24.3533 | 4.8902 | 1 | 0.50718 | 0.75359
1999-06-08 | 3.8511 | 3.9379 | 27.0377 | 14.2882 | 20.663 | 16.0737 | 5.5298 | 0.9954 | 0.46713 | 0.73126
1999-06-09 | 2.7184 | 4.2204 | 18.2271 | 11.445 | 14.836 | 14.2416 | 2.5343 | 0.99965 | 0.51324 | 0.75645
1999-06-10 | 2.8317 | 0 | 23.7231 | 8.6656 | 16.1944 | 26.9801 | 5.2064 | 0.9526 | 0.4609 | 0.70675
1999-06-11 | 2.6618 | 0 | 27.5508 | 8.9839 | 18.2673 | 27.612 | 4.7195 | 0.86393 | 0.46543 | 0.66468
1999-06-12 | 1.9255 | 0 | 29.5674 | 11.0664 | 20.3169 | 27.9762 | 4.7423 | 0.80457 | 0.40769 | 0.60613
1999-06-13 | 1.5574 | 0 | 28.5242 | 14.4163 | 21.4703 | 27.3132 | 5.2096 | 0.83876 | 0.45111 | 0.64493
1999-06-14 | 1.3875 | 6.8529 | 25.1187 | 10.2168 | 17.6678 | 19.954 | 7.4173 | 0.93586 | 0.45046 | 0.69316
1999-06-15 | 1.4442 | 0 | 16.6446 | 2.4316 | 9.5381 | 21.9132 | 6.3456 | 1 | 0.48402 | 0.74201
1999-06-16 | 1.6707 | 0 | 18.2727 | 4.6528 | 11.4627 | 26.316 | 2.1436 | 0.88574 | 0.41716 | 0.65145
1999-06-17 | 1.5008 | 3.915 | 19.942 | 8.9414 | 14.4417 | 20.2702 | 1.9186 | 0.77515 | 0.4031 | 0.58913
1999-06-18 | 1.3875 | 1.9935 | 19.3489 | 6.2942 | 12.8216 | 19.594 | 3.1615 | 0.98829 | 0.43118 | 0.70974
1999-06-19 | 1.3592 | 0 | 22.5611 | 8.9997 | 15.7804 | 28.197 | 2.4597 | 0.84477 | 0.39145 | 0.61811
1999-06-20 | 1.2743 | 0.94633 | 24.8914 | 10.8131 | 17.8523 | 22.5642 | 3.2625 | 0.7766 | 0.42014 | 0.59837
1999-06-21 | 1.1893 | 0 | 24.7627 | 11.0858 | 17.9242 | 24.8889 | 1.8273 | 0.83937 | 0.38942 | 0.61439
1999-06-22 | 1.1044 | 0 | 27.6185 | 11.4655 | 19.542 | 26.8096 | 2.0189 | 0.76894 | 0.3962 | 0.58257
1999-06-23 | 1.0477 | 0 | 28.0391 | 13.4656 | 20.7523 | 25.2783 | 2.8724 | 0.73686 | 0.37924 | 0.55805
1999-06-24 | 1.0477 | 0.38458 | 28.03 | 13.119 | 20.5745 | 22.0053 | 3.5655 | 0.87965 | 0.40181 | 0.64073
1999-06-25 | 0.99109 | 1.464 | 23.9118 | 13.4716 | 18.6917 | 19.1229 | 4.2188 | 0.81869 | 0.47583 | 0.64726
1999-06-26 | 0.93445 | 0 | 28.9529 | 13.4863 | 21.2196 | 26.4328 | 3.592 | 0.9651 | 0.41585 | 0.69048
1999-06-27 | 0.87782 | 1.3983 | 31.6473 | 17.4512 | 24.5492 | 25.2212 | 4.471 | 0.79331 | 0.38273 | 0.58802
1999-06-28 | 0.93445 | 11.2667 | 26.5317 | 18.7558 | 22.6438 | 14.9973 | 3.853 | 0.99461 | 0.44374 | 0.71917
1999-06-29 | 1.2743 | 15.7488 | 26.3123 | 10.8765 | 18.5944 | 14.6428 | 5.1043 | 1 | 0.57821 | 0.7891
1999-06-30 | 2.1804 | 0 | 24.4488 | 12.1456 | 18.2972 | 26.3414 | 3.2494 | 0.99734 | 0.41884 | 0.70809
1999-07-01 | 1.9539 | 5.5448 | 26.1042 | 15.7612 | 20.9327 | 19.1593 | 6.2202 | 0.84886 | 0.48087 | 0.66486
1999-07-02 | 1.6141 | 7.9845 | 26.755 | 12.7894 | 19.7722 | 15.9135 | 6.8551 | 1 | 0.52157 | 0.76078
1999-07-03 | 2.0671 | 0.496 | 26.4709 | 16.2041 | 21.3375 | 25.5261 | 3.9317 | 0.96204 | 0.50054 | 0.73129
1999-07-04 | 1.8972 | 12.3074 | 28.6028 | 19.5372 | 24.07 | 20.9652 | 4.531 | 0.97326 | 0.54188 | 0.75757
1999-07-05 | 2.6051 | 15.3536 | 28.7754 | 19.5766 | 24.176 | 17.4569 | 4.4806 | 1 | 0.50502 | 0.75251
1999-07-06 | 4.0493 | 22.0962 | 27.7344 | 16.2436 | 21.989 | 15.7161 | 5.5746 | 1 | 0.56672 | 0.78336
1999-07-07 | 9.0331 | 8.6497 | 23.5633 | 10.5468 | 17.0551 | 26.8294 | 6.7257 | 0.97568 | 0.45128 | 0.71348
1999-07-08 | 6.8243 | 2.3862 | 19.173 | 9.0804 | 14.1267 | 21.2044 | 5.9339 | 0.99978 | 0.4543 | 0.72704
1999-07-09 | 4.4457 | 15.6177 | 21.4339 | 11.7778 | 16.6058 | 16.9252 | 3.4468 | 0.98871 | 0.53945 | 0.76408
1999-07-10 | 6.796 | 2.5387 | 19.9197 | 8.7661 | 14.3429 | 12.2984 | 5.397 | 1 | 0.57733 | 0.78866
1999-07-11 | 5.6634 | 0 | 20.391 | 6.7005 | 13.5457 | 20.7106 | 4.8095 | 0.96491 | 0.45875 | 0.71183
1999-07-12 | 3.3131 | 0 | 25.4895 | 9.9757 | 17.7326 | 26.9723 | 3.6399 | 0.88763 | 0.46221 | 0.67492
1999-07-13 | 2.3786 | 0 | 24.5818 | 9.4532 | 17.0175 | 18.7753 | 4.3729 | 0.89575 | 0.4514 | 0.67357
1999-07-14 | 1.9539 | 0 | 27.1257 | 11.166 | 19.1459 | 26.72 | 4.4461 | 0.91186 | 0.47132 | 0.69159
1999-07-15 | 1.6707 | 0 | 27.8636 | 14.3922 | 21.1279 | 24.0824 | 4.5763 | 0.90428 | 0.49962 | 0.70195
1999-07-16 | 1.5008 | 0 | 29.6294 | 16.2058 | 22.9176 | 25.8704 | 3.8211 | 0.89851 | 0.51884 | 0.70868
1999-07-17 | 1.3875 | 0.94097 | 31.1637 | 16.616 | 23.8898 | 24.743 | 4.3798 | 0.91086 | 0.51945 | 0.71515
1999-07-18 | 1.3026 | 0.72162 | 28.6231 | 13.7432 | 21.1832 | 16.3709 | 2.8322 | 0.87755 | 0.51274 | 0.69514
1999-07-19 | 1.2176 | 1.17 | 21.5559 | 8.5831 | 15.0695 | 15.2014 | 3.2819 | 0.89255 | 0.43238 | 0.66247
1999-07-20 | 1.161 | 0 | 21.5032 | 6.3574 | 13.9303 | 26.7753 | 4.1341 | 0.89792 | 0.37955 | 0.63874
1999-07-21 | 1.1044 | 0 | 25.9818 | 9.393 | 17.6874 | 25.73 | 3.7862 | 0.77502 | 0.40911 | 0.59207
1999-07-22 | 1.0194 | 1.1971 | 28.4558 | 13.6621 | 21.0589 | 25.7485 | 3.9615 | 0.85932 | 0.4782 | 0.66876
1999-07-23 | 0.96277 | 3.2844 | 27.6665 | 15.9651 | 21.8158 | 22.404 | 3.137 | 0.89279 | 0.4868 | 0.68979
1999-07-24 | 0.93445 | 8.3657 | 23.9955 | 16.5844 | 20.2899 | 17.2581 | 3.1261 | 0.99473 | 0.47839 | 0.73656
1999-07-25 | 0.99109 | 3.6377 | 25.0925 | 15.1616 | 20.127 | 17.26 | 1.7434 | 0.99807 | 0.46967 | 0.73387
1999-07-26 | 1.161 | 2.5825 | 24.3728 | 14.2103 | 19.2916 | 14.9469 | 2.4066 | 0.99311 | 0.5124 | 0.75275
1999-07-27 | 1.1893 | 0 | 27.9176 | 12.0478 | 19.9827 | 21.6511 | 3.4066 | 0.9269 | 0.51685 | 0.72188
1999-07-28 | 1.076 | 0.14994 | 27.2546 | 12.9412 | 20.0979 | 23.9946 | 3.361 | 0.84248 | 0.40444 | 0.62346
1999-07-29 | 0.93445 | 0.70766 | 25.6132 | 14.6826 | 20.1479 | 16.3654 | 3.8657 | 0.87072 | 0.48016 | 0.67544
1999-07-30 | 0.8495 | 0.032308 | 29.772 | 14.8451 | 22.3085 | 22.3537 | 3.5334 | 0.95832 | 0.49776 | 0.72804
1999-07-31 | 0.79287 | 5.1982 | 30.6033 | 17.4662 | 24.0347 | 23.6501 | 5.0927 | 0.88104 | 0.51894 | 0.69999
1999-08-01 | 0.76455 | 0 | 27.3889 | 11.1741 | 19.2815 | 16.525 | 5.9115 | 1 | 0.47638 | 0.73819
1999-08-02 | 0.70792 | 0 | 20.76 | 7.6473 | 14.2036 | 16.8293 | 4.0174 | 0.95342 | 0.4295 | 0.69146
1999-08-03 | 0.6796 | 0.17345 | 22.7492 | 9.6288 | 16.189 | 19.9267 | 4.0923 | 0.93651 | 0.49667 | 0.71659
1999-08-04 | 0.6796 | 9.0128 | 20.6916 | 11.1771 | 15.9344 | 15.0528 | 4.754 | 0.98775 | 0.48703 | 0.73739
1999-08-05 | 0.76455 | 3.1743 | 23.8538 | 10.306 | 17.0799 | 19.205 | 2.999 | 1 | 0.51737 | 0.75869
1999-08-06 | 0.73624 | 5.5376 | 21.0963 | 10.7499 | 15.9231 | 16.3012 | 3.6317 | 1 | 0.50489 | 0.75245
1999-08-07 | 0.79287 | 1.8368 | 21.3486 | 10.9287 | 16.1387 | 21.3398 | 4.494 | 0.99991 | 0.46862 | 0.73426
1999-08-08 | 0.82119 | 10.3163 | 16.8678 | 8.9169 | 12.8924 | 10.3204 | 4.3355 | 1 | 0.49806 | 0.74903
1999-08-09 | 0.90614 | 0 | 16.5102 | 4.4642 | 10.4872 | 21.2263 | 7.3642 | 1 | 0.43005 | 0.71502
1999-08-10 | 1.0477 | 0 | 19.5247 | 6.323 | 12.9239 | 21.3278 | 3.4593 | 0.97324 | 0.48063 | 0.72693
1999-08-11 | 0.93445 | 0 | 23.1276 | 11.175 | 17.1513 | 10.0228 | 3.8184 | 0.95408 | 0.5349 | 0.74449
1999-08-12 | 0.82119 | 0 | 25.596 | 10.2888 | 17.9424 | 21.0091 | 3.4806 | 1 | 0.57851 | 0.78925
1999-08-13 | 0.70792 | 4.5629 | 25.8621 | 13.387 | 19.6245 | 15.3722 | 5.2567 | 0.95496 | 0.55747 | 0.75621
1999-08-14 | 0.73624 | 3.7997 | 23.6679 | 12.2752 | 17.9715 | 15.1178 | 4.203 | 1 | 0.54379 | 0.77189
1999-08-15 | 0.76455 | 0 | 21.9204 | 9.3731 | 15.6468 | 12.9727 | 2.3355 | 0.99446 | 0.51518 | 0.75482
1999-08-16 | 0.90614 | 0 | 24.5794 | 10.5344 | 17.5569 | 18.1985 | 3.0564 | 0.95618 | 0.48164 | 0.71891
1999-08-17 | 0.8495 | 9.1428 | 26.3723 | 13.9955 | 20.1839 | 13.0934 | 4.0333 | 0.96364 | 0.5632 | 0.76342
1999-08-18 | 0.79287 | 1.6901 | 21.8734 | 8.4535 | 15.1635 | 16.7537 | 4.4996 | 1 | 0.51833 | 0.75916
1999-08-19 | 0.73624 | 0 | 23.8486 | 7.7909 | 15.8198 | 23.2308 | 2.266 | 0.99126 | 0.42814 | 0.7097
1999-08-20 | 0.6796 | 2.45e-05 | 24.9246 | 10.5519 | 17.7383 | 22.3324 | 3.385 | 0.84376 | 0.43218 | 0.63797
1999-08-21 | 0.65129 | 6.4548 | 17.2663 | 10.9763 | 14.1213 | 8.5212 | 2.7462 | 0.99272 | 0.45561 | 0.72416
1999-08-22 | 0.65129 | 0 | 21.3104 | 9.5407 | 15.4256 | 13.1487 | 1.7971 | 1 | 0.55574 | 0.77787
1999-08-23 | 0.62297 | 0.16683 | 26.2237 | 9.7092 | 17.9665 | 21.5862 | 2.8915 | 0.98242 | 0.4349 | 0.70866
1999-08-24 | 0.62297 | 0 | 27.8656 | 10.0779 | 18.9717 | 21.7545 | 3.7014 | 0.94964 | 0.42331 | 0.68647
1999-08-25 | 0.62297 | 0 | 28.148 | 11.336 | 19.742 | 21.9026 | 4.4135 | 0.96014 | 0.4809 | 0.72052
1999-08-26 | 0.59465 | 0 | 27.973 | 13.0106 | 20.4918 | 21.1422 | 4.3424 | 0.9787 | 0.47261 | 0.72565
1999-08-27 | 0.56634 | 0.18352 | 25.1867 | 15.433 | 20.3098 | 12.7849 | 3.8009 | 0.99998 | 0.49538 | 0.74768
1999-08-28 | 0.5097 | 0 | 28.0633 | 11.731 | 19.8972 | 17.2148 | 5.1746 | 1 | 0.51478 | 0.75739
1999-08-29 | 0.48139 | 0 | 19.7447 | 7.9912 | 13.8679 | 16.85 | 6.7541 | 0.90819 | 0.42167 | 0.66493
1999-08-30 | 0.48139 | 0 | 19.592 | 3.547 | 11.5695 | 20.9505 | 5.2432 | 0.99842 | 0.393 | 0.69571
1999-08-31 | 0.48139 | 0 | 24.3673 | 5.0274 | 14.6974 | 21.4257 | 1.9263 | 0.76143 | 0.38643 | 0.57393
1999-09-01 | 0.45307 | 0 | 27.9712 | 7.9934 | 17.9823 | 21.4332 | 2.7262 | 0.75873 | 0.40676 | 0.58275
1999-09-02 | 0.42475 | 0 | 29.3834 | 9.982 | 19.6827 | 20.6108 | 2.6238 | 0.87337 | 0.43118 | 0.65227
1999-09-03 | 0.42475 | 0 | 29.85 | 10.3729 | 20.1115 | 20.68 | 1.0825 | 0.71143 | 0.37124 | 0.54133
1999-09-04 | 0.39644 | 0 | 31.949 | 13.3017 | 22.6254 | 20.2202 | 3.5872 | 0.77252 | 0.37633 | 0.57442
1999-09-05 | 0.39644 | 0 | 27.1145 | 15.608 | 21.3612 | 18.6303 | 4.6735 | 0.93619 | 0.44415 | 0.69017
1999-09-06 | 0.39644 | 0.94667 | 26.1262 | 18.6605 | 22.3933 | 11.5818 | 6.682 | 0.99291 | 0.5045 | 0.7487
1999-09-07 | 0.42475 | 3.428 | 26.5661 | 19.3209 | 22.9435 | 12.3586 | 5.4453 | 1 | 0.5748 | 0.7874
1999-09-08 | 0.42475 | 7.7682 | 25.4079 | 16.4841 | 20.946 | 12.8842 | 4.1534 | 1 | 0.59793 | 0.79896
1999-09-09 | 0.5097 | 2.0599 | 26.4931 | 15.6991 | 21.0961 | 19.2259 | 4.1101 | 1 | 0.51906 | 0.75953
1999-09-10 | 0.65129 | 11.7327 | 21.1921 | 11.3265 | 16.2593 | 10.2113 | 4.3326 | 1 | 0.52565 | 0.76283
1999-09-11 | 0.76455 | 0.0063786 | 21.1912 | 7.4683 | 14.3297 | 16.6462 | 4.6929 | 1 | 0.47871 | 0.73936
1999-09-12 | 0.73624 | 0.2903 | 21.8268 | 6.418 | 14.1224 | 17.5832 | 2.974 | 0.89343 | 0.49079 | 0.69211
1999-09-13 | 0.6796 | 0 | 24.5274 | 9.2026 | 16.865 | 18.7626 | 5.9099 | 0.89775 | 0.46335 | 0.68055
1999-09-14 | 0.62297 | 2.266 | 21.219 | 13.2425 | 17.2307 | 13.0176 | 5.6173 | 0.98363 | 0.50097 | 0.7423
1999-09-15 | 0.59465 | 9.583 | 21.0128 | 11.504 | 16.2584 | 15.9296 | 3.4563 | 1 | 0.50423 | 0.75212
1999-09-16 | 0.76455 | 90.6656 | 13.6426 | 9.2791 | 11.4608 | 6.2848 | 7.3518 | 1 | 0.49299 | 0.7465
1999-09-17 | 20.5863 | 23.2572 | 11.2212 | 5.7966 | 8.5089 | 5.2872 | 13.366 | 1 | 0.71567 | 0.85784
1999-09-18 | 21.4075 | 0 | 17.2337 | 1.8009 | 9.5173 | 18.6352 | 5.2947 | 1 | 0.4712 | 0.7356
1999-09-19 | 16.8485 | 0 | 20.3658 | 3.1501 | 11.7579 | 18.3884 | 4.0406 | 0.84982 | 0.49631 | 0.67307
1999-09-20 | 9.2313 | 13.9126 | 19.125 | 9.0095 | 14.0673 | 16.3483 | 7.6561 | 0.92591 | 0.52404 | 0.72497
1999-09-21 | 4.1626 | 13.325 | 10.5276 | 7.0526 | 8.7901 | 6.032 | 4.6324 | 1 | 0.54297 | 0.77149
1999-09-22 | 7.7022 | 14.9692 | 9.8536 | 4.2187 | 7.0362 | 4.3008 | 6.4031 | 1 | 0.72693 | 0.86347
1999-09-23 | 15.5459 | 0 | 18.1047 | 5.2113 | 11.658 | 17.4339 | 5.4249 | 1 | 0.56097 | 0.78048
1999-09-24 | 11.0719 | 4.3804 | 22.3606 | 8.3117 | 15.3361 | 17.061 | 4.0123 | 0.99366 | 0.47162 | 0.73264
1999-09-25 | 7.9004 | 0 | 13.9076 | 2.4476 | 8.1776 | 13.2947 | 3.8192 | 1 | 0.47159 | 0.7358
1999-09-26 | 4.8422 | 0 | 18.5169 | 2.1628 | 10.3399 | 17.1091 | 3.238 | 0.98274 | 0.49998 | 0.74136
1999-09-27 | 3.3697 | 0 | 21.8628 | 4.9716 | 13.4172 | 16.793 | 4.8046 | 0.9822 | 0.53735 | 0.75978
1999-09-28 | 2.5768 | 0.000167 | 23.6724 | 12.3144 | 17.9934 | 16.0148 | 4.1679 | 0.99999 | 0.5507 | 0.77535
1999-09-29 | 2.2087 | 2.0874 | 21.8006 | 14.889 | 18.3448 | 13.0181 | 7.787 | 1 | 0.53454 | 0.76727
1999-09-30 | 2.7184 | 18.5691 | 16.0694 | 2.1924 | 9.1309 | 5.3797 | 8.2233 | 0.9997 | 0.58957 | 0.79464
1999-10-01 | 5.7483 | 0.024542 | 16.4412 | 1.9456 | 9.1934 | 13.37 | 5.8688 | 1 | 0.48847 | 0.74424
1999-10-02 | 4.6156 | 2.115 | 15.2827 | 2.8227 | 9.0527 | 12.076 | 4.153 | 0.95308 | 0.41233 | 0.6827
1999-10-03 | 2.9733 | 4.7609 | 12.7592 | -0.14688 | 6.3062 | 10.5582 | 4.6252 | 0.99991 | 0.45821 | 0.72906
1999-10-04 | 3.0016 | 9.1744 | 3.4783 | -0.40731 | 1.5355 | 4.3033 | 3.7241 | 1 | 0.45979 | 0.7299
1999-10-05 | 5.4651 | 0 | 6.0272 | -1.5409 | 2.2431 | 8.4392 | 1.8482 | 0.99648 | 0.50081 | 0.74865
1999-10-06 | 4.9838 | 2.9448 | 6.7867 | -2.3738 | 2.2065 | 7.6735 | 7.787 | 0.99967 | 0.5193 | 0.75949
1999-10-07 | 4.0776 | 0 | 6.8885 | -4.0905 | 1.399 | 13.4707 | 5.869 | 0.9498 | 0.4072 | 0.6785
1999-10-08 | 3.1432 | 6.4111 | 12.648 | -2.3819 | 5.1331 | 13.1288 | 7.6125 | 0.91259 | 0.47214 | 0.69237
1999-10-09 | 2.86 | 0 | 17.3926 | 2.7681 | 10.0803 | 10.7672 | 6.7177 | 1 | 0.51256 | 0.75628
1999-10-10 | 2.9733 | 8.7018 | 17.114 | 2.9694 | 10.0417 | 4.8981 | 4.8981 | 0.99993 | 0.53156 | 0.76574
1999-10-11 | 3.5396 | 0 | 13.3665 | -1.2523 | 6.0571 | 13.7058 | 8.0512 | 1 | 0.41675 | 0.70838
1999-10-12 | 3.7095 | 0.94393 | 11.8726 | -0.57585 | 5.6484 | 13.4178 | 4.2211 | 0.95247 | 0.39969 | 0.67608
1999-10-13 | 2.9166 | 12.0614 | 17.2994 | 2.0779 | 9.6887 | 6.4733 | 8.046 | 0.9987 | 0.49349 | 0.74609
1999-10-14 | 6.258 | 5.3506 | 4.2501 | -3.4937 | 0.37819 | 7.1901 | 9.4056 | 1 | 0.52679 | 0.76339
1999-10-15 | 9.118 | 0.011057 | 10.0164 | -2.1761 | 3.9202 | 10.1778 | 3.6052 | 0.99267 | 0.49447 | 0.74357
1999-10-16 | 6.3996 | 0 | 19.7125 | 0.83972 | 10.2761 | 12.6493 | 7.0908 | 0.88044 | 0.47702 | 0.67873
1999-10-17 | 4.3891 | 4.3404 | 14.8629 | 3.7994 | 9.3312 | 5.0171 | 4.3201 | 1 | 0.50461 | 0.7523
1999-10-18 | 3.8228 | 0.062103 | 4.9541 | -6.275 | -0.66046 | 7.0656 | 7.1688 | 1 | 0.54464 | 0.77232
1999-10-19 | 3.398 | 0.39821 | 8.2027 | -5.7101 | 1.2463 | 12.6575 | 3.2722 | 0.9489 | 0.43745 | 0.69317
1999-10-20 | 3.0016 | 3.1586 | 7.1496 | 0.4275 | 3.7885 | 2.8809 | 4.6091 | 1 | 0.50411 | 0.75206
1999-10-21 | 3.0299 | 0 | 9.7985 | -2.2552 | 3.7716 | 9.8201 | 3.506 | 1 | 0.4916 | 0.7458
1999-10-22 | 2.9166 | 13.6468 | 9.3971 | 1.508 | 5.4526 | 6.6918 | 9.5853 | 0.87686 | 0.52595 | 0.7014
1999-10-23 | 7.4756 | 29.3929 | 6.5569 | 1.0811 | 3.819 | 4.8474 | 5.939 | 1 | 0.58284 | 0.79142
1999-10-24 | 15.0645 | 2.0747 | 5.4041 | -2.786 | 1.309 | 5.2417 | 6.3663 | 1 | 0.63819 | 0.81909
1999-10-25 | 12.8275 | 0 | 4.9901 | -3.7296 | 0.63024 | 9.2819 | 4.2555 | 0.99999 | 0.49532 | 0.74765
1999-10-26 | 8.8348 | 0 | 13.1151 | -1.5355 | 5.7898 | 10.4338 | 5.7306 | 0.94029 | 0.48154 | 0.71092
1999-10-27 | 5.7766 | 0 | 3.9569 | -6.9941 | -1.5186 | 8.5245 | 4.3267 | 0.9461 | 0.44236 | 0.69423
1999-10-28 | 4.5024 | 0 | 9.3402 | -6.3983 | 1.4709 | 10.9662 | 5.2961 | 0.90629 | 0.4172 | 0.66175
1999-10-29 | 3.9077 | 0 | 12.7747 | -1.4724 | 5.6512 | 10.8735 | 2.6489 | 0.92689 | 0.43877 | 0.68283
1999-10-30 | 3.483 | 0 | 14.8595 | 1.0142 | 7.9368 | 9.6275 | 6.3114 | 0.84262 | 0.45355 | 0.64808
1999-10-31 | 3.1998 | 1.7531 | 15.2514 | -0.37597 | 7.4377 | 6.5206 | 6.0993 | 0.99999 | 0.56368 | 0.78183
1999-11-01 | 3.2564 | 0.093055 | 15.955 | 0.37335 | 8.1642 | 11.0971 | 4.6857 | 0.96899 | 0.44898 | 0.70898
1999-11-02 | 3.1432 | 4.1244 | 17.1292 | 5.2164 | 11.1728 | 3.5727 | 10.2193 | 0.94361 | 0.51416 | 0.72889
1999-11-03 | 3.1432 | 0.44 | 17.5836 | 0.16817 | 8.8759 | 6.9057 | 11.2008 | 1 | 0.50158 | 0.75079
1999-11-04 | 3.0582 | 0 | 5.4871 | -3.174 | 1.1566 | 3.7988 | 9.5387 | 0.81479 | 0.42366 | 0.61922
1999-11-05 | 2.6901 | 0 | 12.4337 | -1.5112 | 5.4612 | 10.0431 | 6.4653 | 0.88497 | 0.41078 | 0.64787
1999-11-06 | 2.4919 | 0.27799 | 7.3955 | -2.8148 | 2.2903 | 8.3036 | 8.2718 | 0.92237 | 0.41455 | 0.66846
1999-11-07 | 2.322 | 0.80889 | 0.69936 | -6.3366 | -2.8186 | 4.312 | 9.8216 | 0.84003 | 0.44162 | 0.64083
1999-11-08 | 2.2087 | 0 | 1.0269 | -7.671 | -3.3221 | 8.2502 | 4.797 | 0.87314 | 0.38897 | 0.63105
1999-11-09 | 2.1238 | 0 | 13.003 | -2.2732 | 5.3649 | 7.6441 | 5.4856 | 0.77114 | 0.41446 | 0.5928
1999-11-10 | 2.2087 | 1.8906 | 12.2593 | -6.6453 | 2.807 | 7.6772 | 6.0535 | 0.99932 | 0.56919 | 0.78426
1999-11-11 | 2.2653 | 0 | -0.98902 | -10.1613 | -5.5752 | 9.6678 | 5.5309 | 0.95261 | 0.33741 | 0.64501
1999-11-12 | 2.1521 | 4.7591 | 3.2136 | -7.5768 | -2.1816 | 5.9949 | 5.1395 | 0.64309 | 0.22121 | 0.43215
1999-11-13 | 2.0388 | 1.7188 | 4.0887 | -0.72672 | 1.681 | 7.8048 | 3.4545 | 1 | 0.42711 | 0.71356
1999-11-14 | 2.4636 | 9.5725 | 6.2752 | -2.0176 | 2.1288 | 4.2922 | 8.63 | 1 | 0.6837 | 0.84185
1999-11-15 | 5.9748 | 10.7342 | -0.88333 | -5.9362 | -3.4098 | 3.1835 | 11.0646 | 1 | 0.59556 | 0.79778
1999-11-16 | 5.635 | 7.052 | -2.7029 | -7.8255 | -5.2642 | 5.6183 | 12.3746 | 0.99998 | 0.59939 | 0.79968
1999-11-17 | 4.4174 | 1.7398 | -1.9544 | -8.1701 | -5.0623 | 6.4057 | 8.9622 | 0.99497 | 0.52874 | 0.76185
1999-11-18 | 4.7006 | 0.76088 | 1.6967 | -3.3604 | -0.83188 | 3.3627 | 3.5775 | 0.85764 | 0.48242 | 0.67003
1999-11-19 | 4.4174 | 0.060435 | 9.2185 | -0.78107 | 4.2187 | 4.8155 | 7.4983 | 0.93991 | 0.48672 | 0.71332
1999-11-20 | 5.2103 | 4.1921 | 10.1456 | -0.11706 | 5.0143 | 7.3728 | 6.7532 | 0.88831 | 0.53476 | 0.71153
1999-11-21 | 9.7127 | 0 | 9.7974 | -0.15208 | 4.8227 | 6.0429 | 3.1904 | 1 | 0.59201 | 0.796
1999-11-22 | 11.355 | 0.014693 | 14.8665 | 2.3368 | 8.6016 | 4.5709 | 5.167 | 0.9892 | 0.63097 | 0.81009
1999-11-23 | 8.9764 | 0.5462 | 13.7542 | 4.0638 | 8.909 | 4.6773 | 3.0209 | 0.99585 | 0.63686 | 0.81635
1999-11-24 | 6.3996 | 0.020944 | 15.8772 | 1.3439 | 8.6105 | 5.4361 | 8.8738 | 0.98792 | 0.65751 | 0.82272
1999-11-25 | 5.097 | 8.8675 | 6.0878 | -0.96254 | 2.5626 | 5.0826 | 3.0625 | 0.90687 | 0.4905 | 0.69869
1999-11-26 | 6.1164 | 28.1217 | 12.7151 | 1.0938 | 6.9045 | 3.4869 | 8.3943 | 1 | 0.56674 | 0.78337
1999-11-27 | 22.5968 | 2.2573 | 8.7252 | 0.047355 | 4.3863 | 4.0677 | 6.1117 | 1 | 0.61072 | 0.80536
1999-11-28 | 19.9633 | 2.5149 | 2.8253 | -2.7624 | 0.031444 | 3.161 | 7.8663 | 0.90075 | 0.50272 | 0.70174
1999-11-29 | 16.1972 | 1.2857 | -0.090448 | -7.6642 | -3.8773 | 2.3621 | 4.3638 | 0.99675 | 0.54114 | 0.76895
1999-11-30 | 11.5533 | 0 | -2.8247 | -13.6194 | -8.2221 | 3.9196 | 6.0256 | 0.92939 | 0.30661 | 0.618
1999-12-01 | 7.6739 | 0 | -5.0026 | -13.7557 | -9.3792 | 8.6306 | 6.454 | 0.51406 | 0.28808 | 0.40107
1999-12-02 | 5.8616 | 0 | 1.2034 | -11.1155 | -4.956 | 6.1675 | 2.3591 | 0.74178 | 0.37404 | 0.55791
1999-12-03 | 5.6067 | 6.6953 | 4.135 | -1.8432 | 1.1459 | 5.4913 | 3.1724 | 0.88948 | 0.42212 | 0.6558
1999-12-04 | 6.0315 | 0.66747 | 5.0695 | 1.0375 | 3.0535 | 2.6792 | 3.0618 | 1 | 0.49251 | 0.74625
1999-12-05 | 6.5978 | 0 | 11.2039 | 3.1264 | 7.1652 | 5.0359 | 7.0898 | 0.99195 | 0.61676 | 0.80436
1999-12-06 | 6.1447 | 0.28188 | 9.9894 | 1.5792 | 5.7843 | 2.5675 | 2.8244 | 0.99765 | 0.60766 | 0.80266
1999-12-07 | 5.3519 | 0.26537 | 1.5247 | -2.4947 | -0.48503 | 5.4905 | 5.9178 | 0.99989 | 0.54802 | 0.77395
1999-12-08 | 4.5873 | 0 | -0.97757 | -5.171 | -3.0743 | 7.961 | 3.1005 | 0.95561 | 0.39546 | 0.67553
1999-12-09 | 4.0493 | 0 | 4.1037 | -6.0676 | -0.98196 | 7.3937 | 2.6099 | 0.89967 | 0.45814 | 0.67891
1999-12-10 | 3.7945 | 15.6553 | 4.8031 | -5.8407 | -0.51878 | 3.9713 | 7.128 | 0.88757 | 0.40602 | 0.6468
1999-12-11 | 5.0687 | 8.1829 | -2.9755 | -5.9129 | -4.4442 | 2.1177 | 12.6797 | 1 | 0.61323 | 0.80662
1999-12-12 | 5.6067 | 0.0014158 | -1.3936 | -3.8451 | -2.6194 | 7.5691 | 3.6636 | 0.98453 | 0.52037 | 0.75245
1999-12-13 | 4.9554 | 0 | 0.61112 | -3.2146 | -1.3017 | 2.7867 | 1.9718 | 0.93579 | 0.53298 | 0.73439
1999-12-14 | 4.4174 | 1.1189 | 1.5704 | -2.5765 | -0.50306 | 7.745 | 3.714 | 0.99255 | 0.468 | 0.73028
1999-12-15 | 4.1909 | 1.9683 | 2.8309 | -1.6268 | 0.60203 | 3.0114 | 6.441 | 0.97419 | 0.51682 | 0.7455
1999-12-16 | 5.3802 | 1.9564 | 2.2575 | -3.0491 | -0.3958 | 3.1471 | 7.4306 | 1 | 0.64358 | 0.82179
1999-12-17 | 6.7677 | 2.0772 | -0.88445 | -11.2862 | -6.0853 | 4.8825 | 7.7808 | 0.98378 | 0.53422 | 0.759
1999-12-18 | 5.5218 | 0 | -5.9764 | -17.4727 | -11.7245 | 6.6441 | 5.347 | 0.81918 | 0.46922 | 0.6442
1999-12-19 | 3.7945 | 0 | -2.6717 | -17.748 | -10.2099 | 7.8809 | 2.256 | 0.90908 | 0.48814 | 0.69861
1999-12-20 | 3.3131 | 12.8137 | 2.7974 | -10.3243 | -3.7635 | 2.2056 | 9.1013 | 0.9638 | 0.54156 | 0.75268
1999-12-21 | 4.5873 | 0 | -0.46177 | -6.9539 | -3.7079 | 6.4431 | 6.0883 | 1 | 0.55957 | 0.77979
1999-12-22 | 4.9838 | 0.86379 | -3.4919 | -10.961 | -7.2264 | 5.8189 | 5.8301 | 0.93809 | 0.34149 | 0.63979
1999-12-23 | 4.021 | 0.9296 | -5.1532 | -14.4133 | -9.7833 | 3.1373 | 4.2478 | 0.88019 | 0.39118 | 0.63568
1999-12-24 | 2.5485 | 0 | -11.4773 | -20.9948 | -16.236 | 6.2966 | 5.7818 | 0.86512 | 0.30258 | 0.58385
1999-12-25 | 2.2653 | 0 | -7.2355 | -18.6791 | -12.9573 | 7.8145 | 4.4588 | 0.63412 | 0.32926 | 0.48169
1999-12-26 | 2.0954 | 2.6699 | -3.5396 | -14.4778 | -9.0087 | 2.559 | 7.7538 | 0.96772 | 0.4285 | 0.69811
1999-12-27 | 2.0388 | 0.014689 | -11.6457 | -21.9947 | -16.8202 | 3.3476 | 7.558 | 0.99772 | 0.47235 | 0.73503
1999-12-28 | 1.9822 | 1.0978 | -8.2237 | -20.9793 | -14.6015 | 7.486 | 4.4614 | 0.80266 | 0.39558 | 0.59912
1999-12-29 | 1.9539 | 6.9885 | -1.0742 | -15.9275 | -8.5009 | 7.1177 | 5.2773 | 0.98554 | 0.4522 | 0.71887
1999-12-30 | 1.9255 | 3.3834 | 0.063305 | -18.9641 | -9.4504 | 3.4815 | 5.6074 | 1 | 0.454 | 0.727
1999-12-31 | 1.8972 | 0 | -4.8465 | -20.6517 | -12.7491 | 7.0437 | 1.9257 | 0.96613 | 0.26718 | 0.61666
2000-01-01 | 1.9539 | 0.028238 | 2.7789 | -7.9112 | -2.5662 | 5.5188 | 4.5822 | 0.94172 | 0.37049 | 0.65611
2000-01-02 | 2.0671 | 7.5555 | 10.3234 | -5.516 | 2.4037 | 3.1265 | 5.1393 | 0.99841 | 0.58729 | 0.79285
2000-01-03 | 4.8139 | 10.0398 | 6.5792 | -2.527 | 2.0261 | 7.4332 | 5.4708 | 0.9572 | 0.51125 | 0.73423
2000-01-04 | 6.4845 | 6.3747 | 7.0013 | -8.8639 | -0.93129 | 2.8858 | 9.6047 | 0.99943 | 0.51251 | 0.75597
2000-01-05 | 9.9392 | 0 | -9.4445 | -15.8635 | -12.654 | 8.1698 | 8.0315 | 0.99693 | 0.30746 | 0.6522
2000-01-06 | 6.5129 | 0 | -2.0054 | -13.1932 | -7.5993 | 3.4343 | 7.0096 | 0.587 | 0.24993 | 0.41846
2000-01-07 | 5.2386 | 5.8618 | -0.32251 | -9.4883 | -4.9054 | 3.2486 | 6.3861 | 0.99872 | 0.29463 | 0.64668
2000-01-08 | 4.1059 | 0 | 0.032001 | -9.7814 | -4.8747 | 7.6528 | 5.6545 | 0.97676 | 0.34415 | 0.66046
2000-01-09 | 3.6812 | 0 | 2.495 | -3.8409 | -0.67298 | 3.6733 | 4.4124 | 0.88814 | 0.43478 | 0.66146
2000-01-10 | 3.5962 | 16.6833 | 3.949 | -1.9702 | 0.98941 | 3.3698 | 6.5836 | 0.95162 | 0.58574 | 0.76868
2000-01-11 | 6.5129 | 4.1227 | 5.3734 | -4.3721 | 0.50067 | 5.9198 | 8.4994 | 0.99986 | 0.5546 | 0.77723
2000-01-12 | 7.6455 | 0.51165 | -4.7625 | -12.647 | -8.7047 | 5.2809 | 10.4322 | 0.99951 | 0.45347 | 0.72649
2000-01-13 | 5.097 | 0 | -14.2417 | -20.9252 | -17.5834 | 7.9922 | 8.4961 | 0.7354 | 0.34281 | 0.53911
2000-01-14 | 3.398 | 0 | -18.4432 | -24.3959 | -21.4195 | 9.1624 | 10.7125 | 0.66502 | 0.3246 | 0.49481
2000-01-15 | 2.8317 | 3.3207 | -9.605 | -23.5388 | -16.5719 | 9.3658 | 4.8907 | 0.62819 | 0.32546 | 0.47682
2000-01-16 | 2.5485 | 7.6596 | -5.2264 | -25.2826 | -15.2545 | 2.459 | 10.8742 | 0.9977 | 0.33779 | 0.66774
2000-01-17 | 2.322 | 0 | -22.0895 | -30.5846 | -26.337 | 8.2088 | 9.433 | 0.9055 | 0.29152 | 0.59851
2000-01-18 | 2.322 | 0 | -17.3646 | -31.3054 | -24.335 | 9.6766 | 2.8509 | 0.71299 | 0.34869 | 0.53084
2000-01-19 | 2.2653 | 0 | -12.1131 | -28.1092 | -20.1111 | 8.8616 | 2.5865 | 0.67917 | 0.35105 | 0.51511
2000-01-20 | 2.2087 | 1.2279 | -9.7539 | -21.6466 | -15.7002 | 7.3955 | 2.84 | 0.87081 | 0.37235 | 0.62158
2000-01-21 | 2.0954 | 0.56577 | -17.832 | -22.7841 | -20.3081 | 8.0674 | 11.2025 | 0.90418 | 0.35806 | 0.63112
2000-01-22 | 2.0388 | 0 | -19.1947 | -29.9854 | -24.5901 | 8.5247 | 10.0324 | 0.69431 | 0.31861 | 0.50646
2000-01-23 | 1.9822 | 0.076815 | -8.5969 | -27.3427 | -17.9698 | 8.1155 | 4.8875 | 0.68439 | 0.31139 | 0.49789
2000-01-24 | 1.9255 | 0.80377 | -3.4357 | -17.348 | -10.3919 | 6.3159 | 3.5212 | 0.89239 | 0.40668 | 0.64953
2000-01-25 | 1.8689 | 17.3525 | -7.0851 | -15.28 | -11.1826 | 6.2256 | 6.1236 | 0.99689 | 0.36047 | 0.67868
2000-01-26 | 1.8123 | 2.9506 | -6.9581 | -18.1824 | -12.5703 | 6.8578 | 7.163 | 0.99638 | 0.52311 | 0.75974
2000-01-27 | 1.7273 | 0.45972 | -17.215 | -20.8707 | -19.0428 | 4.7037 | 7.9166 | 0.89977 | 0.43753 | 0.66865
2000-01-28 | 1.699 | 0.042358 | -15.6891 | -22.3182 | -19.0037 | 5.2467 | 8.2269 | 0.83992 | 0.45854 | 0.64923
2000-01-29 | 1.699 | 0 | -6.3387 | -24.7976 | -15.5681 | 11.043 | 3.5801 | 0.86799 | 0.47778 | 0.67289
2000-01-30 | 1.699 | 8.8434 | 1.4452 | -22.3166 | -10.4357 | 11.0885 | 3.0031 | 0.85166 | 0.3809 | 0.61628
2000-01-31 | 1.699 | 5.8947 | -1.1157 | -6.9106 | -4.0132 | 2.9891 | 4.3627 | 0.99834 | 0.41213 | 0.70523
2000-02-01 | 1.699 | 2.9213 | -2.616 | -16.3994 | -9.5077 | 3.2354 | 6.8878 | 0.94712 | 0.53753 | 0.74232
2000-02-02 | 1.7273 | 0.036093 | -14.4348 | -23.8603 | -19.1476 | 4.2355 | 8.8826 | 0.87587 | 0.4397 | 0.65778
2000-02-03 | 1.7556 | 0 | -6.405 | -25.6063 | -16.0057 | 11.7403 | 2.1207 | 0.82845 | 0.49246 | 0.66045
2000-02-04 | 1.7556 | 0 | -4.7127 | -27.1109 | -15.9118 | 11.9109 | 2.1975 | 0.79212 | 0.38148 | 0.5868
2000-02-05 | 1.699 | 5.3117 | -5.0194 | -26.9655 | -15.9924 | 6.7048 | 4.7882 | 0.86462 | 0.41834 | 0.64148
2000-02-06 | 1.699 | 0.68896 | -4.832 | -20.6069 | -12.7195 | 11.3774 | 8.5584 | 0.9731 | 0.4407 | 0.7069
2000-02-07 | 1.699 | 2.6423 | -3.6018 | -27.2655 | -15.4337 | 5.936 | 8.1036 | 0.98279 | 0.46113 | 0.72196
2000-02-08 | 1.7273 | 0 | -4.9044 | -26.3885 | -15.6464 | 12.6113 | 5.2332 | 0.8167 | 0.40398 | 0.61034
2000-02-09 | 1.7273 | 0.14738 | -0.88116 | -14.5165 | -7.6988 | 7.0363 | 5.8991 | 0.89058 | 0.47198 | 0.68128
2000-02-10 | 1.7556 | 6.692 | -0.7906 | -12.2758 | -6.5332 | 9.6246 | 2.4715 | 0.91504 | 0.47849 | 0.69677
2000-02-11 | 1.7556 | 4.0718 | -0.50036 | -20.0839 | -10.2921 | 4.0379 | 5.8582 | 0.99029 | 0.4858 | 0.73804
2000-02-12 | 1.7556 | 0 | -8.0785 | -26.1733 | -17.1259 | 13.3722 | 3.7059 | 0.86034 | 0.4203 | 0.64032
2000-02-13 | 1.7556 | 10.5142 | -3.1334 | -24.664 | -13.8987 | 9.8535 | 3.3539 | 0.76361 | 0.38524 | 0.57442
2000-02-14 | 1.8123 | 17.2249 | -1.266 | -8.7174 | -4.9917 | 5.4381 | 4.6681 | 0.98807 | 0.49142 | 0.73975
2000-02-15 | 1.8689 | 2.8654 | -2.9151 | -16.2859 | -9.6005 | 12.2292 | 5.3597 | 0.90273 | 0.46474 | 0.68374
2000-02-16 | 1.8972 | 5.3952 | -1.7857 | -16.0162 | -8.901 | 3.7994 | 6.6692 | 0.9837 | 0.46805 | 0.72588
2000-02-17 | 1.8972 | 0 | -12.4725 | -27.097 | -19.7847 | 14.6131 | 6.1761 | 0.92005 | 0.38045 | 0.65025
2000-02-18 | 1.9255 | 7.0246 | -7.639 | -22.9898 | -15.3144 | 10.9138 | 2.9161 | 0.77427 | 0.32058 | 0.54743
2000-02-19 | 1.9255 | 0.094356 | 0.080251 | -12.3463 | -6.133 | 12.1496 | 2.6387 | 0.98269 | 0.51396 | 0.74832
2000-02-20 | 1.9255 | 1.4516 | -2.0998 | -16.4712 | -9.2855 | 9.8032 | 5.424 | 0.88784 | 0.4445 | 0.66617
2000-02-21 | 1.9255 | 0 | -2.0712 | -14.8535 | -8.4623 | 11.7381 | 3.7431 | 0.86454 | 0.40755 | 0.63605
2000-02-22 | 1.8689 | 0 | 6.1714 | -8.8231 | -1.3258 | 14.4856 | 5.574 | 0.80632 | 0.44327 | 0.6248
2000-02-23 | 1.8689 | 0 | 7.7188 | -2.3768 | 2.671 | 5.2599 | 6.1454 | 0.84183 | 0.50356 | 0.67269
2000-02-24 | 1.9822 | 2.0799 | 7.5763 | -0.41776 | 3.5793 | 11.0219 | 2.0447 | 0.93719 | 0.56428 | 0.75074
2000-02-25 | 2.8034 | 2.1989 | 3.553 | -0.93671 | 1.3081 | 9.6718 | 4.6875 | 0.99254 | 0.54364 | 0.76809
2000-02-26 | 4.5307 | 0.0052236 | 4.6963 | -0.53401 | 2.0812 | 14.3816 | 8.5387 | 0.86395 | 0.52863 | 0.69629
2000-02-27 | 8.495 | 11.504 | 14.1499 | 1.6955 | 7.9227 | 13.8881 | 8.8709 | 0.93349 | 0.50764 | 0.72057
2000-02-28 | 27.7505 | 2.108 | 4.1936 | -3.416 | 0.3888 | 6.8105 | 7.1355 | 0.99431 | 0.48154 | 0.73793
2000-02-29 | 22.6534 | 0 | 1.5114 | -8.2862 | -3.3874 | 14.7724 | 6.1198 | 0.8896 | 0.38763 | 0.63861
2000-03-01 | 18.4059 | 1.3261 | 7.0156 | -6.0651 | 0.47526 | 15.8017 | 5.4935 | 0.86795 | 0.3082 | 0.58808
2000-03-02 | 13.3089 | 3.0842 | 4.5485 | -3.3984 | 0.57505 | 5.1538 | 6.2939 | 0.98694 | 0.36908 | 0.67801
2000-03-03 | 10.4772 | 0.079703 | -2.2633 | -5.4837 | -3.8735 | 8.4593 | 9.6382 | 1 | 0.46698 | 0.73349
2000-03-04 | 8.2119 | 0.9359 | 2.414 | -5.5142 | -1.5501 | 16.6058 | 5.6097 | 0.79094 | 0.35344 | 0.57219
2000-03-05 | 6.796 | 0.72093 | 2.1033 | -6.2939 | -2.0953 | 4.2253 | 6.7128 | 0.99122 | 0.35816 | 0.67469
2000-03-06 | 6.2297 | 0 | 2.115 | -8.4384 | -3.1617 | 19.5483 | 6.7042 | 0.94937 | 0.34064 | 0.64501
2000-03-07 | 5.9465 | 0 | 7.2337 | -5.1003 | 1.0667 | 10.0163 | 3.1139 | 0.76163 | 0.39849 | 0.58006
2000-03-08 | 6.796 | 0 | 12.6707 | -1.1936 | 5.7386 | 11.5013 | 3.8055 | 0.81095 | 0.36007 | 0.58551
2000-03-09 | 15.3194 | 3.8822 | 16.2476 | -9.8644 | 3.1916 | 14.8783 | 7.1908 | 0.91751 | 0.40336 | 0.66043
2000-03-10 | 24.1542 | 4.91e-05 | -1.9985 | -9.4688 | -5.7337 | 20.655 | 6.0214 | 1 | 0.21279 | 0.6064
2000-03-11 | 17.4148 | 17.0549 | -0.19963 | -4.1537 | -2.1767 | 9.7607 | 5.2513 | 0.73999 | 0.27207 | 0.50603
2000-03-12 | 13.6204 | 0.67446 | 0.72993 | -11.4556 | -5.3628 | 6.3846 | 6.3972 | 1 | 0.52295 | 0.76148
2000-03-13 | 10.9586 | 0.60871 | -3.2083 | -15.1948 | -9.2015 | 20.1627 | 5.7953 | 0.99961 | 0.43026 | 0.71493
2000-03-14 | 9.2596 | 0.1952 | 3.6478 | -9.3205 | -2.8363 | 6.4888 | 5.7683 | 0.9984 | 0.47817 | 0.73829
2000-03-15 | 8.4667 | 3.2912 | 8.1482 | -0.54355 | 3.8023 | 16.7388 | 5.024 | 0.99623 | 0.52302 | 0.75962
2000-03-16 | 12.8275 | 11.9659 | 5.7716 | -7.5381 | -0.88326 | 11.8418 | 5.5879 | 0.99735 | 0.48699 | 0.74217
2000-03-17 | 11.44 | 0 | -4.2546 | -19.972 | -12.1133 | 14.0396 | 9.6599 | 1 | 0.43267 | 0.71633
2000-03-18 | 8.6649 | 0 | -0.17313 | -16.6085 | -8.3908 | 22.8835 | 2.9035 | 0.91954 | 0.44944 | 0.68449
2000-03-19 | 8.495 | 0 | 6.5882 | -8.8757 | -1.1438 | 22.7602 | 5.8844 | 0.89472 | 0.41872 | 0.65672
2000-03-20 | 7.3341 | 0 | 10.6182 | -6.5122 | 2.053 | 22.0332 | 4.7295 | 0.83906 | 0.3069 | 0.57298
2000-03-21 | 7.6739 | 0 | 13.2183 | -4.7702 | 4.224 | 23.1764 | 4.5785 | 0.73054 | 0.31844 | 0.52449
2000-03-22 | 10.194 | 0 | 12.7584 | -2.9892 | 4.8846 | 22.7769 | 4.365 | 0.7671 | 0.34487 | 0.55599
2000-03-23 | 14.6115 | 0 | 13.0052 | -4.3568 | 4.3242 | 21.4261 | 4.7274 | 0.84268 | 0.38178 | 0.61223
2000-03-24 | 19.8784 | 0 | 10.9783 | -3.553 | 3.7127 | 23.7298 | 3.3947 | 0.82651 | 0.25576 | 0.54114
2000-03-25 | 20.6996 | 1.2893 | 11.1647 | -0.79451 | 5.1851 | 13.7614 | 6.1871 | 0.6367 | 0.29817 | 0.46744
2000-03-26 | 20.6429 | 0 | 9.0182 | -3.1789 | 2.9197 | 15.8303 | 6.5885 | 0.99886 | 0.35073 | 0.67479
2000-03-27 | 20.473 | 0.73403 | 11.7324 | 1.0622 | 6.3973 | 22.7494 | 6.4536 | 0.87588 | 0.32678 | 0.60133
2000-03-28 | 26.7027 | 12.4967 | 9.6767 | -1.1031 | 4.2868 | 8.929 | 8.002 | 1 | 0.32142 | 0.66071
2000-03-29 | 35.9623 | 6.3933 | 6.6905 | -1.5695 | 2.5605 | 6.2091 | 6.7957 | 1 | 0.51338 | 0.75669
2000-03-30 | 31.4316 | 2.3538 | 3.988 | -2.1143 | 0.93687 | 8.6985 | 4.4109 | 1 | 0.52684 | 0.76342
2000-03-31 | 26.3346 | 0 | 5.1567 | -2.5739 | 1.2914 | 9.613 | 4.2362 | 0.99809 | 0.53336 | 0.76573
2000-04-01 | 20.6146 | 0.02152 | 12.3664 | 0.2611 | 6.3138 | 17.7257 | 4.1991 | 0.88419 | 0.39259 | 0.63839
2000-04-02 | 19.1138 | 8.6634 | 11.231 | 1.2198 | 6.2254 | 10.5154 | 4.756 | 0.98501 | 0.40927 | 0.69714
2000-04-03 | 23.3047 | 22.2157 | 7.0433 | 2.317 | 4.6802 | 8.0796 | 2.8409 | 1 | 0.5844 | 0.7922
2000-04-04 | 38.794 | 8.3609 | 11.7147 | -0.605 | 5.5549 | 7.5279 | 5.264 | 1 | 0.71863 | 0.85931
2000-04-05 | 42.7584 | 2.2923 | 1.4769 | -4.2724 | -1.3977 | 7.7757 | 9.2645 | 1 | 0.44362 | 0.72181
2000-04-06 | 31.998 | 5.1152 | 3.3268 | -3.1958 | 0.06553 | 15.136 | 4.8485 | 0.99964 | 0.52533 | 0.76248
2000-04-07 | 26.1364 | 5.1211 | 7.1109 | 0.167 | 3.639 | 10.7017 | 3.6432 | 1 | 0.57028 | 0.78514
2000-04-08 | 22.4552 | 15.3408 | 16.112 | -1.8276 | 7.1422 | 15.2022 | 5.0542 | 0.99996 | 0.59753 | 0.79874
2000-04-09 | 23.8711 | 29.1094 | -0.69264 | -5.2572 | -2.9749 | 8.921 | 9.555 | 1 | 0.53556 | 0.76778
2000-04-10 | 22.2004 | 1.0904 | 3.9952 | -5.6381 | -0.82142 | 13.7041 | 8.4463 | 1 | 0.54091 | 0.77045
2000-04-11 | 19.6235 | 10.7013 | 3.8133 | -4.4367 | -0.31169 | 17.4474 | 1.858 | 0.91173 | 0.55633 | 0.73403
2000-04-12 | 17.3582 | 0 | 0.39034 | -10.3972 | -5.0035 | 16.1153 | 6.9659 | 1 | 0.49546 | 0.74773
2000-04-13 | 14.2717 | 0 | 4.9868 | -7.6533 | -1.3333 | 25.9535 | 4.3858 | 0.88698 | 0.48085 | 0.68392
2000-04-14 | 15.1495 | 0 | 12.9383 | -4.6212 | 4.1585 | 21.7825 | 6.4526 | 0.79975 | 0.45874 | 0.62925
2000-04-15 | 23.1065 | 0.12533 | 21.9232 | 4.1868 | 13.055 | 24.3465 | 4.661 | 0.86253 | 0.50404 | 0.68329
2000-04-16 | 28.8831 | 0 | 7.872 | -3.9659 | 1.9531 | 10.953 | 5.8548 | 0.92727 | 0.48702 | 0.70715
2000-04-17 | 25.4002 | 0 | 5.4491 | -3.5907 | 0.92922 | 22.9351 | 3.8603 | 0.74118 | 0.25894 | 0.50006
2000-04-18 | 21.3226 | 0 | 10.6518 | -0.046066 | 5.3029 | 21.0024 | 5.5128 | 0.61765 | 0.29775 | 0.4577
2000-04-19 | 15.8574 | 0.091455 | 9.5884 | 1.5467 | 5.5676 | 8.8608 | 2.63 | 0.90512 | 0.38667 | 0.6459
2000-04-20 | 13.2523 | 6.1503 | 13.7901 | 2.8815 | 8.3358 | 16.3943 | 3.2104 | 0.99562 | 0.4801 | 0.73786
2000-04-21 | 18.4626 | 19.0302 | 4.9773 | -0.14354 | 2.4169 | 6.6573 | 5.7111 | 0.99964 | 0.47691 | 0.73827
2000-04-22 | 28.0619 | 15.071 | 4.2173 | 0.40274 | 2.31 | 7.2298 | 5.5464 | 0.99997 | 0.65148 | 0.82572
2000-04-23 | 29.4495 | 14.8877 | 4.6034 | -0.59411 | 2.0046 | 8.1755 | 6.7002 | 1 | 0.69667 | 0.84833
2000-04-24 | 37.095 | 3.1706 | 4.8399 | -3.3133 | 0.76329 | 8.9965 | 7.3607 | 1 | 0.597 | 0.7985
2000-04-25 | 31.998 | 0 | 8.4631 | -2.5181 | 2.9725 | 21.656 | 4.2347 | 0.85983 | 0.39824 | 0.62903
2000-04-26 | 25.2586 | 0.77502 | 8.8471 | -0.64358 | 4.1018 | 20.2161 | 3.5983 | 0.78475 | 0.42382 | 0.60429
2000-04-27 | 20.3598 | 0.84175 | 5.0784 | -0.55856 | 2.2599 | 7.0213 | 1.5357 | 0.72916 | 0.42701 | 0.57809
2000-04-28 | 15.7725 | 0 | 11.714 | -2.143 | 4.7855 | 11.5113 | 2.1877 | 0.885 | 0.45413 | 0.66957
2000-04-29 | 13.2239 | 0.41947 | 19.2206 | -1.0239 | 9.0983 | 26.6846 | 4.0412 | 0.82022 | 0.32336 | 0.57179
2000-04-30 | 11.7515 | 0 | 10.0249 | -2.8293 | 3.5978 | 23.2459 | 7.0439 | 0.87739 | 0.31924 | 0.59831
2000-05-01 | 10.2224 | 6.763 | 14.1328 | 0.80389 | 7.4683 | 17.3084 | 4.428 | 0.62454 | 0.3451 | 0.48482
2000-05-02 | 10.7604 | 0 | 11.8504 | -1.5603 | 5.145 | 18.094 | 6.3327 | 1 | 0.3653 | 0.68265
2000-05-03 | 9.9109 | 0.036094 | 18.1142 | 1.6543 | 9.8843 | 25.7978 | 2.8045 | 0.76475 | 0.35396 | 0.55935
2000-05-04 | 8.4101 | 10.6814 | 23.8749 | 8.276 | 16.0755 | 24.4093 | 6.0964 | 0.75304 | 0.39494 | 0.57399
2000-05-05 | 8.5517 | 0 | 21.7264 | 8.8775 | 15.302 | 20.8201 | 2.7822 | 1 | 0.40688 | 0.70344
2000-05-06 | 9.3729 | 2.3302 | 20.1401 | 11.0185 | 15.5793 | 8.6454 | 2.5769 | 0.91393 | 0.41427 | 0.6641
2000-05-07 | 8.7216 | 3.1173 | 27.9108 | 13.6889 | 20.7999 | 22.3811 | 7.3464 | 0.99997 | 0.45821 | 0.72909
2000-05-08 | 7.7871 | 13.6834 | 19.5017 | 12.1516 | 15.8267 | 6.8971 | 2.7825 | 0.99961 | 0.4599 | 0.72975
2000-05-09 | 15.3477 | 29.1664 | 19.8314 | 7.4488 | 13.6401 | 11.6889 | 2.9659 | 1 | 0.67693 | 0.83847
2000-05-10 | 22.4269 | 34.1154 | 12.1274 | 5.1177 | 8.6226 | 14.1362 | 6.5788 | 1 | 0.62558 | 0.81279
2000-05-11 | 36.8118 | 1.6768 | 10.7497 | 2.8093 | 6.7795 | 12.3269 | 4.2587 | 1 | 0.61637 | 0.80819
2000-05-12 | 31.7148 | 0.000967 | 20.7867 | 4.9761 | 12.8814 | 20.678 | 4.0721 | 0.89768 | 0.48271 | 0.6902
2000-05-13 | 24.2392 | 10.6024 | 16.4819 | 8.0919 | 12.2869 | 15.782 | 7.5506 | 0.94578 | 0.5359 | 0.74084
2000-05-14 | 18.859 | 0 | 16.2986 | 2.5573 | 9.428 | 21.8829 | 6.1571 | 1 | 0.40255 | 0.70128
2000-05-15 | 14.0734 | 0.0053129 | 12.4428 | 0.11577 | 6.2793 | 15.1575 | 4.8745 | 0.91658 | 0.43188 | 0.67423
2000-05-16 | 11.8364 | 0.35725 | 16.3411 | 1.7409 | 9.041 | 21.4024 | 3.3713 | 0.83298 | 0.38292 | 0.60795
2000-05-17 | 9.6277 | 0.68363 | 18.9025 | 4.7027 | 11.8026 | 26.6387 | 3.7572 | 0.81357 | 0.4064 | 0.60998
2000-05-18 | 10.817 | 17.3003 | 16.0836 | -0.28889 | 7.8974 | 10.1924 | 7.7539 | 1 | 0.41541 | 0.70771
2000-05-19 | 16.8768 | 0 | 12.484 | -1.6308 | 5.4266 | 25.1122 | 3.6452 | 0.99925 | 0.36569 | 0.68247
2000-05-20 | 12.9691 | 0.36503 | 16.2408 | 5.8761 | 11.0584 | 25.4477 | 4.0245 | 0.7641 | 0.36827 | 0.56618
2000-05-21 | 10.4206 | 0 | 13.2929 | 8.1173 | 10.7051 | 14.5401 | 2.6812 | 0.99458 | 0.5037 | 0.74914
2000-05-22 | 8.4101 | 2.5167 | 16.4685 | 8.3909 | 12.4297 | 15.214 | 3.0798 | 0.99674 | 0.58367 | 0.79021
2000-05-23 | 7.4756 | 6.3788 | 15.5981 | 8.7634 | 12.1808 | 18.3441 | 5.1662 | 0.99733 | 0.52042 | 0.75887
2000-05-24 | 9.4861 | 9.8317 | 15.7923 | 8.248 | 12.0202 | 10.1842 | 4.9819 | 1 | 0.50372 | 0.75186
2000-05-25 | 14.1018 | 15.1265 | 16.0643 | 7.956 | 12.0101 | 15.5123 | 5.4992 | 1 | 0.52366 | 0.76183
2000-05-26 | 17.3016 | 2.1716 | 14.3161 | 7.973 | 11.1445 | 14.8721 | 7.4778 | 0.99995 | 0.53283 | 0.76639
2000-05-27 | 14.3283 | 0 | 12.9934 | 7.2403 | 10.1168 | 11.1623 | 5.8619 | 1 | 0.5776 | 0.7888
2000-05-28 | 10.9586 | 0 | 14.1575 | 4.8156 | 9.4865 | 15.1865 | 3.8309 | 0.99756 | 0.58945 | 0.79351
2000-05-29 | 8.3818 | 0 | 18.3778 | 5.3127 | 11.8452 | 21.4832 | 2.1939 | 0.93174 | 0.48361 | 0.70767
2000-05-30 | 6.7394 | 0 | 21.9349 | 7.6477 | 14.7913 | 21.076 | 5.2151 | 0.86013 | 0.52465 | 0.69239
2000-05-31 | 5.6634 | 0.064137 | 23.1404 | 10.4397 | 16.79 | 18.3178 | 6.0185 | 0.92907 | 0.51546 | 0.72226
2000-06-01 | 4.8422 | 0 | 23.744 | 9.66 | 16.702 | 25.9382 | 3.9389 | 0.9296 | 0.45818 | 0.69389
2000-06-02 | 4.2192 | 1.3339 | 23.2541 | 6.1114 | 14.6827 | 10.9208 | 3.9704 | 0.92692 | 0.46656 | 0.69674
2000-06-03 | 3.8228 | 0.024568 | 18.6763 | 4.6282 | 11.6522 | 26.3637 | 6.7157 | 0.98264 | 0.42404 | 0.70334
2000-06-04 | 3.4546 | 2.145 | 16.4501 | 2.0798 | 9.265 | 14.8722 | 2.8471 | 0.80001 | 0.4263 | 0.61316
2000-06-05 | 3.2564 | 3.9355 | 18.2604 | 6.7379 | 12.4992 | 19.0155 | 2.798 | 0.88886 | 0.47739 | 0.68312
2000-06-06 | 3.6529 | 12.2276 | 10.6587 | 5.32 | 7.9894 | 13.1534 | 4.2941 | 1 | 0.51382 | 0.75691
2000-06-07 | 5.9465 | 0 | 16.916 | 3.9776 | 10.4468 | 25.1046 | 5.7354 | 1 | 0.45453 | 0.72727
2000-06-08 | 5.8899 | 3.5086 | 17.6334 | 9.7393 | 13.6864 | 14.3952 | 6.7856 | 0.81463 | 0.49694 | 0.65579
2000-06-09 | 4.4457 | 3.157 | 17.4047 | 9.2618 | 13.3332 | 16.9086 | 4.0665 | 1 | 0.5334 | 0.7667
2000-06-10 | 3.8794 | 10.0482 | 16.4142 | 8.3522 | 12.3832 | 18.6383 | 2.7052 | 0.97269 | 0.61974 | 0.79622
2000-06-11 | 6.881 | 3.1437 | 11.1235 | 7.8487 | 9.4861 | 8.9771 | 3.3515 | 1 | 0.57258 | 0.78629
2000-06-12 | 7.3057 | 1.23e-05 | 15.9473 | 8.1053 | 12.0263 | 18.1682 | 1.3397 | 0.98248 | 0.58311 | 0.78279
2000-06-13 | 5.5784 | 1.0344 | 17.1664 | 7.9741 | 12.5703 | 16.3169 | 5.3677 | 0.88089 | 0.54576 | 0.71332
2000-06-14 | 4.3891 | 0 | 14.6646 | 8.5686 | 11.6166 | 8.0703 | 7.4767 | 0.94669 | 0.63924 | 0.79296
2000-06-15 | 3.9644 | 5.409 | 23.1107 | 12.1553 | 17.633 | 24.6906 | 8.3869 | 0.98325 | 0.64892 | 0.81609
2000-06-16 | 4.3891 | 0.50515 | 27.8532 | 18.2598 | 23.0565 | 23.868 | 6.4046 | 1 | 0.55313 | 0.77656
2000-06-17 | 3.9077 | 4.6334 | 23.6013 | 8.4999 | 16.0506 | 15.9499 | 5.8898 | 0.99977 | 0.55358 | 0.77667
2000-06-18 | 3.7378 | 2.1609 | 18.4825 | 9.7203 | 14.1014 | 12.7418 | 3.2078 | 0.93273 | 0.52179 | 0.72726
2000-06-19 | 3.398 | 0.037601 | 21.0208 | 10.329 | 15.6749 | 24.2743 | 2.8847 | 0.97582 | 0.53225 | 0.75403
2000-06-20 | 3.0016 | 0 | 24.0702 | 12.178 | 18.1241 | 27.2971 | 3.6414 | 0.88194 | 0.51398 | 0.69796
2000-06-21 | 2.6618 | 6.7973 | 21.7833 | 14.8216 | 18.3024 | 9.7529 | 7.4634 | 0.97483 | 0.46865 | 0.72174
2000-06-22 | 2.9733 | 5.8207 | 25.5885 | 14.4469 | 20.0177 | 19.818 | 6.1464 | 1 | 0.54458 | 0.77229
2000-06-23 | 2.8317 | 0 | 21.9078 | 7.202 | 14.5549 | 26.2121 | 5.1322 | 1 | 0.45949 | 0.72974
2000-06-24 | 2.5202 | 0 | 24.3591 | 10.1994 | 17.2792 | 26.429 | 4.251 | 0.81309 | 0.46268 | 0.63788
2000-06-25 | 2.237 | 3.3076 | 26.1671 | 15.0893 | 20.6282 | 20.6538 | 6.849 | 0.94872 | 0.5234 | 0.73606
2000-06-26 | 2.0388 | 9.7191 | 29.0264 | 16.6013 | 22.8139 | 21.7411 | 3.2876 | 0.93342 | 0.58112 | 0.75727
2000-06-27 | 3.8511 | 8.0095 | 24.3289 | 11.0253 | 17.6771 | 16.9783 | 5.2289 | 1 | 0.53973 | 0.76986
2000-06-28 | 5.9748 | 0 | 23.3062 | 11.0458 | 17.176 | 24.4979 | 3.2304 | 0.84045 | 0.46824 | 0.65435
2000-06-29 | 4.0493 | 5.6342 | 23.2562 | 11.9745 | 17.6153 | 18.9409 | 1.5077 | 0.89733 | 0.46996 | 0.68364
2000-06-30 | 2.8883 | 7.8753 | 19.8695 | 9.1988 | 14.5342 | 17.0619 | 2.977 | 0.99988 | 0.51887 | 0.75938
2000-07-01 | 3.0299 | 0 | 24.2786 | 11.176 | 17.7273 | 25.4972 | 3.8624 | 0.99397 | 0.52003 | 0.757
2000-07-02 | 2.7467 | 0.074953 | 26.9047 | 13.6829 | 20.2938 | 26.2372 | 4.7658 | 0.89914 | 0.46779 | 0.68347
2000-07-03 | 2.4636 | 8.2229 | 20.6177 | 16.4275 | 18.5226 | 19.0829 | 1.8675 | 0.98511 | 0.48201 | 0.73356
2000-07-04 | 3.0582 | 4.7145 | 24.7708 | 10.6247 | 17.6978 | 18.6814 | 3.3122 | 1 | 0.53296 | 0.76648
2000-07-05 | 3.7661 | 0 | 17.9945 | 7.0801 | 12.5373 | 23.7807 | 7.1284 | 0.99823 | 0.46206 | 0.73015
2000-07-06 | 2.8883 | 0 | 20.7578 | 7.2627 | 14.0102 | 22.2344 | 4.4867 | 0.94112 | 0.47471 | 0.70792
2000-07-07 | 2.2653 | 4.2841 | 17.8883 | 6.0977 | 11.993 | 17.5943 | 4.8497 | 0.87743 | 0.47016 | 0.67379
2000-07-08 | 1.9822 | 1.4451 | 21.4789 | 8.3591 | 14.919 | 22.9917 | 4.7098 | 0.98953 | 0.48175 | 0.73564
2000-07-09 | 1.9255 | 10.8968 | 19.2604 | 11.5154 | 15.3879 | 20.2078 | 5.0187 | 0.99376 | 0.55749 | 0.77562
2000-07-10 | 5.1253 | 3.0812 | 21.5228 | 8.9371 | 15.2299 | 15.5066 | 5.9069 | 1 | 0.61612 | 0.80806
2000-07-11 | 4.4174 | 0 | 20.0302 | 7.7595 | 13.8949 | 24.4233 | 6.4653 | 0.93669 | 0.46805 | 0.70237
2000-07-12 | 2.5768 | 0 | 24.2713 | 9.6882 | 16.9798 | 26.8906 | 4.2555 | 0.89783 | 0.43914 | 0.66849
2000-07-13 | 2.0388 | 0 | 25.6073 | 12.7181 | 19.1627 | 26.7487 | 3.5692 | 0.83197 | 0.46167 | 0.64682
2000-07-14 | 2.4636 | 1.5175 | 25.3656 | 13.6784 | 19.522 | 19.5662 | 4.2471 | 0.8831 | 0.45896 | 0.67103
2000-07-15 | 4.3891 | 3.1915 | 23.4179 | 14.2422 | 18.8301 | 17.1311 | 6.6488 | 0.99589 | 0.50924 | 0.75257
2000-07-16 | 2.5485 | 3.0966 | 22.8198 | 14.3389 | 18.5794 | 16.7538 | 6.2569 | 1 | 0.58102 | 0.79051
2000-07-17 | 2.1804 | 6.4775 | 23.8503 | 15.1262 | 19.4883 | 8.1082 | 3.9292 | 1 | 0.64002 | 0.82001
2000-07-18 | 2.0105 | 7.1425 | 24.0583 | 11.0452 | 17.5518 | 18.7756 | 5.34 | 1 | 0.53082 | 0.76541
2000-07-19 | 2.1238 | 0 | 18.0595 | 4.8535 | 11.4565 | 20.1782 | 5.2706 | 0.98104 | 0.46165 | 0.72135
2000-07-20 | 2.1521 | 0 | 21.3225 | 6.5998 | 13.9612 | 24.9719 | 2.3567 | 0.84765 | 0.44895 | 0.6483
2000-07-21 | 1.8123 | 3.604 | 19.6445 | 9.529 | 14.5867 | 13.3918 | 3.6309 | 0.98273 | 0.48859 | 0.73566
2000-07-22 | 1.699 | 7.8204 | 19.7107 | 10.6342 | 15.1724 | 17.4036 | 3.1571 | 1 | 0.49821 | 0.7491
2000-07-23 | 1.6424 | 0 | 21.8852 | 9.396 | 15.6406 | 17.8644 | 3.9421 | 1 | 0.56947 | 0.78473
2000-07-24 | 1.6141 | 0 | 25.4044 | 10.6846 | 18.0445 | 23.9431 | 2.0905 | 0.9223 | 0.47737 | 0.69983
2000-07-25 | 1.5008 | 0 | 27.0172 | 10.5928 | 18.805 | 25.8254 | 3.3817 | 0.84924 | 0.45346 | 0.65135
2000-07-26 | 1.3592 | 0.87948 | 25.6756 | 13.8873 | 19.7814 | 21.2647 | 4.6762 | 0.94661 | 0.45407 | 0.70034
2000-07-27 | 1.2743 | 0.0048219 | 21.1694 | 13.2562 | 17.2128 | 8.5798 | 3.0055 | 0.99482 | 0.57863 | 0.78672
2000-07-28 | 1.2176 | 5.0076 | 26.1962 | 15.2956 | 20.7459 | 16.1493 | 1.2477 | 1 | 0.53907 | 0.76954
2000-07-29 | 1.7273 | 12.8412 | 24.6607 | 15.5773 | 20.119 | 14.8733 | 2.0384 | 1 | 0.55163 | 0.77581
2000-07-30 | 3.8511 | 1.1845 | 25.0258 | 16.6261 | 20.8259 | 20.4264 | 3.4881 | 0.9779 | 0.53055 | 0.75423
2000-07-31 | 3.5113 | 0.4006 | 20.8958 | 15.1712 | 18.0335 | 19.7443 | 5.4749 | 0.99959 | 0.54222 | 0.77091
2000-08-01 | 2.322 | 4.0583 | 19.7805 | 15.2167 | 17.4986 | 7.6126 | 6.03 | 1 | 0.57071 | 0.78535
2000-08-02 | 2.3503 | 0.23721 | 26.6159 | 17.0595 | 21.8377 | 17.3962 | 4.8174 | 1 | 0.61198 | 0.80599
2000-08-03 | 2.322 | 10.6958 | 26.2773 | 10.5948 | 18.436 | 14.8118 | 4.7326 | 1 | 0.59577 | 0.79789
2000-08-04 | 2.4352 | 0 | 21.7036 | 8.9381 | 15.3209 | 21.4325 | 4.8867 | 1 | 0.48181 | 0.74091
2000-08-05 | 2.8034 | 0 | 22.2843 | 7.1562 | 14.7202 | 20.4467 | 3.0407 | 0.99167 | 0.50032 | 0.746
2000-08-06 | 1.9255 | 3.8382 | 23.5399 | 11.9483 | 17.7441 | 17.83 | 5.2435 | 0.95255 | 0.5181 | 0.73533
2000-08-07 | 1.6707 | 13.3798 | 25.1848 | 14.7366 | 19.9607 | 13.3094 | 4.7189 | 1 | 0.66179 | 0.8309
2000-08-08 | 2.0105 | 2.7902 | 24.5427 | 14.4714 | 19.507 | 15.6116 | 4.2809 | 1 | 0.62956 | 0.81478
2000-08-09 | 3.1998 | 2.6942 | 25.9838 | 14.8226 | 20.4032 | 15.1003 | 5.4846 | 1 | 0.57917 | 0.78959
2000-08-10 | 2.4352 | 0.14175 | 23.932 | 11.39 | 17.661 | 18.7598 | 4.457 | 0.99995 | 0.54045 | 0.7702
2000-08-11 | 1.9822 | 12.2396 | 24.2886 | 13.1294 | 18.709 | 14.8173 | 2.2243 | 1 | 0.5556 | 0.7778
2000-08-12 | 1.9255 | 0 | 23.9622 | 10.9454 | 17.4538 | 19.489 | 3.2873 | 0.99811 | 0.48783 | 0.74297
2000-08-13 | 1.8972 | 0 | 23.7496 | 12.5968 | 18.1732 | 21.6965 | 2.5066 | 0.93044 | 0.52546 | 0.72795
2000-08-14 | 1.6707 | 12.8422 | 23.6683 | 13.9201 | 18.7942 | 12.5604 | 1.848 | 0.99886 | 0.55062 | 0.77474
2000-08-15 | 1.784 | 18.9454 | 24.9461 | 13.9671 | 19.4566 | 21.28 | 3.5192 | 1 | 0.60344 | 0.80172
2000-08-16 | 4.4174 | 6.8433 | 22.5413 | 10.9257 | 16.7335 | 13.4644 | 6.335 | 1 | 0.53782 | 0.76891
2000-08-17 | 6.7394 | 0.18368 | 14.0971 | 5.5401 | 9.8186 | 14.6241 | 5.4016 | 1 | 0.54731 | 0.77365
2000-08-18 | 4.8139 | 1.9467 | 19.653 | 7.2431 | 13.4481 | 21.205 | 2.0581 | 0.98316 | 0.50242 | 0.74279
2000-08-19 | 2.86 | 2.7452 | 19.64 | 8.7662 | 14.2031 | 20.1908 | 4.4734 | 0.99721 | 0.50871 | 0.75296
2000-08-20 | 2.2653 | 0 | 15.6417 | 7.5604 | 11.6011 | 14.9252 | 5.7427 | 1 | 0.48833 | 0.74417
2000-08-21 | 2.1238 | 0 | 20.3944 | 6.524 | 13.4592 | 17.8847 | 3.7911 | 0.99957 | 0.47623 | 0.7379
2000-08-22 | 1.8972 | 0.057775 | 22.0929 | 8.3407 | 15.2168 | 17.3438 | 3.7268 | 0.90557 | 0.51889 | 0.71223
2000-08-23 | 1.8123 | 16.3985 | 17.6299 | 12.7932 | 15.2115 | 9.027 | 4.5517 | 1 | 0.49242 | 0.74621
2000-08-24 | 4.1626 | 0.63508 | 21.7653 | 8.6027 | 15.184 | 16.0393 | 4.2764 | 1 | 0.55366 | 0.77683
2000-08-25 | 4.559 | 0.00014 | 24.3968 | 9.4844 | 16.9406 | 21.6891 | 3.6972 | 0.9734 | 0.50605 | 0.73973
2000-08-26 | 2.8034 | 0.34461 | 25.4412 | 11.7687 | 18.605 | 21.8947 | 3.9823 | 0.98144 | 0.50297 | 0.74221
2000-08-27 | 2.0954 | 0.75852 | 20.1216 | 8.2979 | 14.2097 | 16.4164 | 3.5272 | 0.99791 | 0.49574 | 0.74683
2000-08-28 | 1.8406 | 0 | 21.9778 | 6.3323 | 14.155 | 22.1688 | 2.2397 | 0.93524 | 0.35273 | 0.64398
2000-08-29 | 1.6707 | 0 | 23.7678 | 10.7845 | 17.2762 | 20.6819 | 5.2009 | 0.91262 | 0.39745 | 0.65504
2000-08-30 | 1.5291 | 0 | 26.0811 | 13.3121 | 19.6966 | 16.2965 | 3.6673 | 1 | 0.56484 | 0.78242
2000-08-31 | 1.4158 | 0.003261 | 27.9193 | 15.2442 | 21.5817 | 18.4362 | 3.8212 | 0.99857 | 0.56883 | 0.7837
2000-09-01 | 1.3309 | 3.1675 | 28.2204 | 15.6515 | 21.936 | 17.6216 | 3.8192 | 1 | 0.5835 | 0.79175
2000-09-02 | 1.5857 | 12.9791 | 18.2263 | 13.0103 | 15.6183 | 8.7384 | 2.2756 | 1 | 0.5918 | 0.7959
2000-09-03 | 2.86 | 5.8048 | 19.2254 | 12.069 | 15.6472 | 17.3817 | 1.9359 | 1 | 0.60038 | 0.80019
2000-09-04 | 3.1148 | 0.1016 | 15.2735 | 1.4774 | 8.3755 | 14.7051 | 5.7861 | 1 | 0.44868 | 0.72434
2000-09-05 | 2.6618 | 0 | 13.9874 | 1.0055 | 7.4965 | 18.0685 | 4.6339 | 0.98856 | 0.42542 | 0.70699
2000-09-06 | 2.0671 | 0 | 18.2814 | 1.9197 | 10.1006 | 20.9077 | 2.5792 | 0.91449 | 0.47872 | 0.69661
2000-09-07 | 1.699 | 0 | 22.001 | 6.2956 | 14.1483 | 14.5436 | 4.1985 | 0.99481 | 0.51982 | 0.75732
2000-09-08 | 1.4725 | 0 | 23.771 | 9.4187 | 16.5949 | 15.6096 | 5.18 | 0.99963 | 0.59941 | 0.79952
2000-09-09 | 1.3592 | 0 | 22.3762 | 6.6675 | 14.5219 | 17.5578 | 3.086 | 0.99799 | 0.5127 | 0.75534
2000-09-10 | 1.2459 | 0.020056 | 22.9972 | 7.9719 | 15.4846 | 16.9481 | 3.598 | 0.90475 | 0.50523 | 0.70499
2000-09-11 | 1.1893 | 0.35833 | 21.6478 | 14.5117 | 18.0797 | 13.3815 | 6.3106 | 1 | 0.58154 | 0.79077
2000-09-12 | 1.161 | 11.5621 | 21.7519 | 12.4798 | 17.1158 | 9.3538 | 7.8925 | 1 | 0.68468 | 0.84234
2000-09-13 | 1.3026 | 0 | 20.3594 | 8.2515 | 14.3055 | 14.0848 | 4.3988 | 1 | 0.51912 | 0.75956
2000-09-14 | 1.3309 | 5.0569 | 20.8644 | 9.4693 | 15.1668 | 13.4385 | 3.565 | 0.99699 | 0.56011 | 0.77855
2000-09-15 | 3.398 | 20.7549 | 14.8585 | 7.617 | 11.2378 | 7.3443 | 4.5292 | 1 | 0.55347 | 0.77673
2000-09-16 | 5.5501 | 2.1514 | 11.5412 | 5.023 | 8.2821 | 7.2888 | 6.2157 | 1 | 0.69086 | 0.84543
2000-09-17 | 4.021 | 2.5712 | 15.9776 | 6.725 | 11.3513 | 10.4143 | 5.5274 | 1 | 0.65566 | 0.82783
2000-09-18 | 3.5396 | 0 | 19.6042 | 8.2931 | 13.9486 | 14.3876 | 3.7033 | 1 | 0.5495 | 0.77475
2000-09-19 | 2.4919 | 0 | 22.5941 | 10.4667 | 16.5304 | 17.5687 | 6.1523 | 0.99948 | 0.52639 | 0.76293
2000-09-20 | 1.9822 | 0.036447 | 26.1705 | 13.5518 | 19.8612 | 17.349 | 4.5945 | 1 | 0.56101 | 0.7805
2000-09-21 | 1.699 | 2.8497 | 17.8861 | 8.9911 | 13.4386 | 9.8356 | 8.8484 | 1 | 0.49353 | 0.74676
2000-09-22 | 1.5291 | 0 | 13.5378 | 5.5947 | 9.5662 | 16.4854 | 4.9335 | 1 | 0.44356 | 0.72178
2000-09-23 | 1.4725 | 8.8046 | 16.157 | 7.773 | 11.965 | 4.8211 | 5.229 | 1 | 0.51284 | 0.75642
2000-09-24 | 1.5574 | 1.8018 | 12.8508 | 0.17967 | 6.5152 | 7.8988 | 5.0151 | 1 | 0.59229 | 0.79615
2000-09-25 | 1.9539 | 0 | 12.1961 | 0.074471 | 6.1353 | 15.8641 | 4.3224 | 0.99317 | 0.48495 | 0.73906
2000-09-26 | 1.9539 | 0 | 14.6281 | -0.25804 | 7.1851 | 15.2426 | 1.9433 | 0.97913 | 0.48812 | 0.73362
2000-09-27 | 1.6424 | 6.1145 | 18.3334 | -1.0482 | 8.6426 | 10.5191 | 4.2049 | 0.99981 | 0.53645 | 0.76813
2000-09-28 | 1.6141 | 0 | 6.1666 | -4.919 | 0.62379 | 11.8942 | 4.8595 | 1 | 0.47851 | 0.73925
2000-09-29 | 1.6141 | 0 | 11.6679 | -3.2911 | 4.1884 | 16.4587 | 3.5038 | 0.96121 | 0.48334 | 0.72227
2000-09-30 | 1.5291 | 0 | 18.6002 | 2.4433 | 10.5217 | 15.9059 | 5.6308 | 0.96288 | 0.48006 | 0.72147
2000-10-01 | 1.4158 | 0 | 21.7148 | 4.7117 | 13.2132 | 15.2885 | 4.5856 | 0.96751 | 0.5241 | 0.74581
2000-10-02 | 1.3309 | 0 | 20.5233 | 5.5151 | 13.0192 | 15.2293 | 5.6274 | 0.97401 | 0.48977 | 0.73189
2000-10-03 | 1.2459 | 0.084219 | 20.5864 | 6.1518 | 13.3691 | 10.3865 | 5.4982 | 0.99135 | 0.56554 | 0.77844
2000-10-04 | 1.1893 | 3.9762 | 11.5904 | 5.2665 | 8.4285 | 7.4141 | 3.5787 | 1 | 0.56805 | 0.78402
2000-10-05 | 1.2176 | 16.0728 | 11.1948 | 5.8418 | 8.5183 | 12.5753 | 1.9212 | 0.99996 | 0.47644 | 0.7382
2000-10-06 | 2.1804 | 6.4807 | 10.1037 | 2.637 | 6.3704 | 4.6986 | 3.053 | 1 | 0.63697 | 0.81849
2000-10-07 | 4.3325 | 8.3793 | 8.7657 | 1.257 | 5.0114 | 6.3874 | 2.2292 | 1 | 0.64482 | 0.82241
2000-10-08 | 5.6067 | 1.7238 | 4.8149 | -1.0179 | 1.8985 | 9.1937 | 4.1427 | 1 | 0.54158 | 0.77079
2000-10-09 | 5.182 | 1.1417 | 4.1269 | -1.0147 | 1.5561 | 5.6245 | 3.4063 | 0.99643 | 0.55836 | 0.77739
2000-10-10 | 3.8228 | 4.1149 | 3.5745 | -2.1818 | 0.69634 | 5.4239 | 6.4502 | 1 | 0.59419 | 0.79709
2000-10-11 | 3.2281 | 0 | 12.1371 | -2.2752 | 4.931 | 13.92 | 7.2136 | 1 | 0.47534 | 0.73767
2000-10-12 | 3.1715 | 0 | 17.2305 | -0.59451 | 8.318 | 13.8758 | 5.0444 | 0.91284 | 0.47047 | 0.69166
2000-10-13 | 2.8317 | 0.18676 | 18.53 | 4.6322 | 11.5811 | 9.478 | 3.7285 | 0.90364 | 0.49467 | 0.69915
2000-10-14 | 2.4636 | 0 | 22.2941 | 8.4687 | 15.3814 | 8.5217 | 6.4841 | 1 | 0.47351 | 0.73676
2000-10-15 | 2.237 | 0.281 | 11.5137 | 0.26636 | 5.89 | 10.0773 | 5.583 | 0.98915 | 0.43813 | 0.71364
2000-10-16 | 2.0671 | 1.0704 | 4.7794 | 1.3649 | 3.0722 | 5.4165 | 2.2551 | 0.84205 | 0.45962 | 0.65084
2000-10-17 | 1.9539 | 3.2557 | 12.7767 | 3.7658 | 8.2712 | 8.5229 | 2.793 | 1 | 0.62578 | 0.81289
2000-10-18 | 2.3786 | 7.6249 | 9.0978 | 4.4561 | 6.777 | 3.8956 | 5.0119 | 1 | 0.63673 | 0.81836
2000-10-19 | 3.9644 | 1.6154 | 10.6249 | -0.72046 | 4.9522 | 9.4216 | 6.7332 | 1 | 0.50924 | 0.75462
2000-10-20 | 3.6246 | 0 | 16.8703 | 0.45424 | 8.6623 | 12.1957 | 4.8367 | 0.92132 | 0.41529 | 0.6683
2000-10-21 | 2.8883 | 0 | 17.457 | -1.406 | 8.0255 | 10.621 | 7.2759 | 0.97889 | 0.5101 | 0.7445
2000-10-22 | 2.4919 | 0 | 7.3778 | -4.7083 | 1.3347 | 11.9352 | 4.9275 | 0.89334 | 0.39733 | 0.64533
2000-10-23 | 2.237 | 0 | 12.5263 | -3.7716 | 4.3774 | 11.9534 | 3.9859 | 0.80805 | 0.39633 | 0.60219
2000-10-24 | 2.1521 | 0 | 14.7729 | 2.373 | 8.5729 | 6.7697 | 3.5528 | 0.90555 | 0.46616 | 0.68586
2000-10-25 | 2.3503 | 0 | 17.901 | 2.8883 | 10.3947 | 11.2655 | 2.8493 | 0.99291 | 0.51711 | 0.75501
2000-10-26 | 2.0671 | 0 | 19.2887 | 5.0114 | 12.1501 | 10.9694 | 3.6456 | 1 | 0.54644 | 0.77322
2000-10-27 | 1.9539 | 1.4835 | 20.2512 | 0.56265 | 10.4069 | 9.3671 | 5.6987 | 0.98836 | 0.44594 | 0.71715
2000-10-28 | 1.8689 | 1.9024 | 0.84377 | -4.595 | -1.8756 | 6.744 | 10.5106 | 0.99937 | 0.45875 | 0.72906
2000-10-29 | 1.8406 | 8.0369 | -0.31463 | -4.9166 | -2.6156 | 5.8524 | 8.961 | 0.99981 | 0.52665 | 0.76323
2000-10-30 | 1.8689 | 0.44436 | 3.9823 | -1.9464 | 1.018 | 5.3905 | 7.1052 | 1 | 0.61882 | 0.80941
2000-10-31 | 2.0954 | 0 | 3.4359 | -1.93 | 0.75296 | 8.9361 | 4.9161 | 0.99988 | 0.63569 | 0.81778
2000-11-01 | 2.2653 | 0 | 7.6077 | -2.814 | 2.3969 | 11.1272 | 4.127 | 0.95788 | 0.564 | 0.76094
2000-11-02 | 2.2937 | 0.042884 | 11.5161 | -3.1176 | 4.1993 | 10.6916 | 3.1668 | 0.92374 | 0.49195 | 0.70784
2000-11-03 | 2.2087 | 0.073192 | 15.1557 | -0.18909 | 7.4833 | 8.9893 | 1.542 | 0.81435 | 0.41165 | 0.613
2000-11-04 | 2.0671 | 11.2648 | 12.4516 | 0.64999 | 6.5508 | 8.1748 | 3.1429 | 0.77397 | 0.48138 | 0.62767
2000-11-05 | 4.2475 | 5.5857 | 3.4562 | 0.69888 | 2.0775 | 4.0785 | 6.9908 | 1 | 0.5601 | 0.78005
2000-11-06 | 7.3624 | 0.9214 | 4.2289 | 0.86941 | 2.5492 | 4.1596 | 5.2759 | 0.94424 | 0.66802 | 0.80613
2000-11-07 | 5.8616 | 0 | 6.527 | 2.8257 | 4.6764 | 9.2788 | 3.5797 | 0.9892 | 0.60648 | 0.79784
2000-11-08 | 4.4457 | 0.03571 | 6.1583 | 2.4103 | 4.2843 | 8.4135 | 1.3103 | 0.93193 | 0.60615 | 0.76904
2000-11-09 | 3.7378 | 7.7075 | 10.34 | 2.7189 | 6.5294 | 6.9811 | 3.6781 | 0.9449 | 0.60052 | 0.77271
2000-11-10 | 4.6723 | 11.8937 | 8.3609 | 5.88 | 7.1204 | 3.1315 | 5.8755 | 1 | 0.64309 | 0.82155
2000-11-11 | 13.139 | 2.8464 | 7.5005 | -0.35116 | 3.5747 | 2.706 | 6.2911 | 1 | 0.73369 | 0.86684
2000-11-12 | 10.5905 | 0 | 3.6838 | -0.26918 | 1.7073 | 7.0582 | 4.8057 | 0.99977 | 0.57548 | 0.78763
2000-11-13 | 7.2491 | 0.34505 | 6.0177 | 1.8995 | 3.9586 | 8.686 | 3.0728 | 0.95296 | 0.57698 | 0.76497
2000-11-14 | 5.5218 | 16.2476 | 6.6193 | -1.5738 | 2.5227 | 3.6245 | 5.3487 | 0.99436 | 0.67055 | 0.83246
2000-11-15 | 11.7232 | 0 | 1.5694 | -1.7172 | -0.073901 | 4.4436 | 7.3279 | 1 | 0.59981 | 0.79991
2000-11-16 | 9.3445 | 0.37486 | 4.1459 | -0.95138 | 1.5973 | 7.2832 | 5.828 | 0.89358 | 0.52012 | 0.70685
2000-11-17 | 7.0509 | 2.1842 | 4.5026 | -5.6626 | -0.58001 | 3.1595 | 8.2795 | 0.89507 | 0.56598 | 0.73052
2000-11-18 | 5.7766 | 0.16794 | -0.25939 | -7.307 | -3.7832 | 5.3503 | 6.1621 | 0.81935 | 0.43602 | 0.62769
2000-11-19 | 4.8139 | 0 | 1.8609 | -6.9142 | -2.5267 | 4.665 | 3.277 | 0.88519 | 0.49747 | 0.69133
2000-11-20 | 4.1909 | 1.0553 | 2.1176 | -7.2506 | -2.5665 | 3.3039 | 4.8853 | 0.83864 | 0.45281 | 0.64573
2000-11-21 | 3.9644 | 4.5435 | -0.81634 | -6.493 | -3.6547 | 2.9244 | 3.7647 | 0.98547 | 0.58789 | 0.78668
2000-11-22 | 3.7378 | 1.4123 | -5.9928 | -10.6905 | -8.3416 | 6.5148 | 6.514 | 1 | 0.59161 | 0.79581
2000-11-23 | 3.6246 | 0.057379 | -7.9488 | -16.6808 | -12.3148 | 8.2005 | 5.5429 | 0.92683 | 0.60147 | 0.76415
2000-11-24 | 3.3131 | 0 | -7.67 | -16.6541 | -12.1621 | 8.4212 | 3.0029 | 0.92403 | 0.52387 | 0.72395
2000-11-25 | 3.3697 | 0 | 1.3345 | -10.2159 | -4.4407 | 4.7885 | 5.5025 | 0.86565 | 0.63408 | 0.74987
2000-11-26 | 3.3697 | 18.8062 | 2.7067 | -2.9342 | -0.11375 | 3.1281 | 5.4249 | 1 | 0.65065 | 0.82532
2000-11-27 | 10.5905 | 4.0775 | 3.1627 | -0.64203 | 1.2603 | 3.0541 | 2.2641 | 1 | 0.76654 | 0.88327
2000-11-28 | 12.0346 | 2.0102 | 2.5158 | -0.4365 | 1.0396 | 2.4472 | 2.0214 | 1 | 0.76268 | 0.88134
2000-11-29 | 10.194 | 0.80269 | 2.2604 | -1.2913 | 0.48456 | 2.174 | 2.1822 | 1 | 0.76813 | 0.88406
2000-11-30 | 8.1552 | 2.3178 | 0.60715 | -4.9688 | -2.1808 | 5.1648 | 4.7398 | 1 | 0.69519 | 0.84759
2000-12-01 | 6.343 | 1.4462 | -3.8588 | -9.3631 | -6.611 | 4.8341 | 7.346 | 1 | 0.52305 | 0.76153
2000-12-02 | 5.3519 | 0.14409 | -6.9086 | -14.4991 | -10.7039 | 5.306 | 6.7841 | 0.8593 | 0.40368 | 0.63149
2000-12-03 | 4.9271 | 0 | -2.556 | -13.9585 | -8.2572 | 8.3458 | 4.5872 | 0.76273 | 0.40311 | 0.58292
2000-12-04 | 4.3325 | 0 | 1.4664 | -10.8266 | -4.6801 | 7.8019 | 3.6406 | 0.9694 | 0.45601 | 0.71271
2000-12-05 | 3.6812 | 1.9614 | 1.1495 | -14.5301 | -6.6903 | 4.0972 | 7.1695 | 0.90445 | 0.32319 | 0.61382
2000-12-06 | 3.3414 | 0.15692 | -8.2917 | -15.3197 | -11.8057 | 6.2856 | 6.4582 | 1 | 0.38684 | 0.69342
2000-12-07 | 2.9733 | 1.0325 | -6.3941 | -23.6633 | -15.0287 | 2.8854 | 6.0997 | 0.99924 | 0.40004 | 0.69964
2000-12-08 | 2.6335 | 0 | -12.798 | -22.9482 | -17.8731 | 7.153 | 2.484 | 0.87572 | 0.33019 | 0.60295
2000-12-09 | 2.4352 | 0 | -11.1388 | -20.2472 | -15.693 | 8.0902 | 3.5106 | 0.72382 | 0.32015 | 0.52198
2000-12-10 | 2.2653 | 1.1425 | -1.9689 | -17.2061 | -9.5875 | 7.4066 | 5.8261 | 0.72386 | 0.3489 | 0.53638
2000-12-11 | 2.1804 | 9.0232 | 2.5876 | -3.461 | -0.43672 | 5.9993 | 2.9664 | 1 | 0.47276 | 0.73638
2000-12-12 | 2.4352 | 2.8067 | 3.4238 | -21.3867 | -8.9815 | 1.8349 | 9.9444 | 1 | 0.61612 | 0.80806
2000-12-13 | 3.6246 | 6.841 | -8.4418 | -21.3824 | -14.9121 | 7.928 | 3.369 | 0.97899 | 0.42251 | 0.70075
2000-12-14 | 3.0865 | 5.5268 | -5.077 | -14.1593 | -9.6181 | 1.9785 | 4.7095 | 1 | 0.58048 | 0.79024
2000-12-15 | 2.775 | 0 | -4.8399 | -15.5216 | -10.1807 | 7.6047 | 3.6035 | 1 | 0.47633 | 0.73817
2000-12-16 | 2.6051 | 11.7952 | 5.5331 | -9.6396 | -2.0532 | 4.857 | 7.6492 | 1 | 0.52342 | 0.76171
2000-12-17 | 18.6041 | 55.3009 | 8.8935 | -4.2153 | 2.3391 | 3.6901 | 8.7749 | 1 | 0.68898 | 0.84449
2000-12-18 | 36.8118 | 0.65942 | -3.1047 | -13.4093 | -8.257 | 4.3438 | 10.3171 | 1 | 0.62014 | 0.81007
2000-12-19 | 26.278 | 9.8804 | -5.7648 | -12.7049 | -9.2349 | 4.8403 | 2.3054 | 1 | 0.63104 | 0.81552
2000-12-20 | 22.7384 | 2.3699 | -8.4225 | -18.8494 | -13.6359 | 2.56 | 8.1666 | 1 | 0.6564 | 0.8282
2000-12-21 | 20.8978 | 0 | -6.9667 | -16.6236 | -11.7951 | 6.0232 | 3.2463 | 1 | 0.58377 | 0.79189
2000-12-22 | 17.8396 | 6.279 | -3.689 | -15.5313 | -9.6102 | 2.3226 | 4.4355 | 0.99997 | 0.6013 | 0.80063
2000-12-23 | 14.1018 | 0.000236 | -10.5714 | -21.0169 | -15.7942 | 4.6125 | 7.1445 | 0.99997 | 0.56037 | 0.78017
2000-12-24 | 13.0257 | 3.0082 | -9.2955 | -18.8524 | -14.074 | 2.4643 | 2.593 | 0.99835 | 0.40842 | 0.70339
2000-12-25 | 10.902 | 0.20773 | -15.7554 | -22.0944 | -18.9249 | 3.945 | 9.4699 | 1 | 0.49674 | 0.74837
2000-12-26 | 9.6277 | 0 | -11.3075 | -19.0108 | -15.1592 | 7.5394 | 9.7734 | 0.92969 | 0.41251 | 0.6711
2000-12-27 | 8.495 | 0.51633 | -10.0455 | -18.0916 | -14.0686 | 5.9757 | 7.9641 | 0.99821 | 0.50567 | 0.75194
2000-12-28 | 7.504 | 2.0904 | -11.286 | -17.8899 | -14.588 | 4.681 | 6.9316 | 0.99319 | 0.48309 | 0.73814
2000-12-29 | 6.5129 | 0.2251 | -7.7882 | -16.9354 | -12.3618 | 6.7713 | 2.8069 | 0.99974 | 0.54234 | 0.77104
2000-12-30 | 5.6634 | 13.025 | -4.6916 | -16.3136 | -10.5026 | 6.6629 | 3.9065 | 1 | 0.5841 | 0.79205
2000-12-31 | 4.9554 | 4.6948 | -4.4212 | -11.3654 | -7.8933 | 6.0921 | 8.0019 | 1 | 0.675 | 0.8375
2001-01-01 | 4.3891 | 0.14578 | -9.267 | -13.232 | -11.2495 | 4.4056 | 6.4951 | 1 | 0.57243 | 0.78622
2001-01-02 | 4.1059 | 1.7803 | -9.579 | -14.5869 | -12.083 | 5.8959 | 5.1378 | 1 | 0.50217 | 0.75108
2001-01-03 | 3.8228 | 0.67974 | -5.4976 | -13.0943 | -9.296 | 6.6458 | 3.9114 | 1 | 0.52366 | 0.76183
2001-01-04 | 3.5113 | 1.0797 | -5.9685 | -18.0393 | -12.0039 | 2.4543 | 4.3947 | 1 | 0.653 | 0.8265
2001-01-05 | 3.398 | 0.43118 | -4.029 | -15.4688 | -9.7489 | 7.7029 | 5.4952 | 1 | 0.61297 | 0.80648
2001-01-06 | 3.3414 | 0.2616 | -1.1533 | -8.0912 | -4.6222 | 5.133 | 2.3122 | 1 | 0.66954 | 0.83477
2001-01-07 | 3.2564 | 0.3052 | -3.7634 | -10.7136 | -7.2385 | 4.9817 | 1.8943 | 1 | 0.65066 | 0.82533
2001-01-08 | 3.1715 | 0.63561 | -1.6781 | -9.3102 | -5.4941 | 3.8506 | 1.8583 | 1 | 0.6771 | 0.83855
2001-01-09 | 3.0582 | 2.9431 | -7.7056 | -19.1022 | -13.4039 | 4.7237 | 4.8905 | 1 | 0.59352 | 0.79676
2001-01-10 | 2.9733 | 0.056461 | -7.3455 | -20.7076 | -14.0265 | 8.9722 | 5.1067 | 1 | 0.56672 | 0.78336
2001-01-11 | 2.8317 | 1.542 | -3.1252 | -14.7628 | -8.944 | 5.7363 | 7.7652 | 1 | 0.46611 | 0.73306
2001-01-12 | 2.775 | 0 | -7.1754 | -20.316 | -13.7457 | 8.8481 | 3.262 | 0.97309 | 0.35371 | 0.6634
2001-01-13 | 2.6901 | 0 | -2.5217 | -19.2669 | -10.8943 | 7.6969 | 3.4018 | 0.7569 | 0.31679 | 0.53685
2001-01-14 | 2.5485 | 0.10908 | -1.0935 | -8.8906 | -4.9921 | 4.9779 | 3.0181 | 1 | 0.38515 | 0.69258
2001-01-15 | 2.4919 | 6.1282 | -2.7081 | -7.1028 | -4.9054 | 3.0374 | 4.5826 | 1 | 0.55933 | 0.77966
2001-01-16 | 2.3786 | 1.8232 | -0.15852 | -8.3065 | -4.2325 | 5.5069 | 4.4664 | 1 | 0.68379 | 0.84189
2001-01-17 | 2.2937 | 0.57459 | -7.435 | -22.8977 | -15.1664 | 3.1389 | 3.9874 | 1 | 0.58709 | 0.79354
2001-01-18 | 2.2653 | 0.14874 | -4.7142 | -22.7257 | -13.72 | 8.4081 | 4.3429 | 1 | 0.61605 | 0.80803
2001-01-19 | 2.237 | 4.0933 | -2.247 | -15.6617 | -8.9544 | 3.8161 | 4.1515 | 1 | 0.67339 | 0.8367
2001-01-20 | 2.2087 | 0 | -9.046 | -19.9923 | -14.5192 | 9.8822 | 2.4561 | 1 | 0.60491 | 0.80245
2001-01-21 | 2.1521 | 1.4567 | -9.9671 | -16.5506 | -13.2588 | 6.7039 | 4.5414 | 0.99891 | 0.38504 | 0.69198
2001-01-22 | 2.1238 | 0 | -5.1279 | -19.1647 | -12.1463 | 9.0199 | 2.8239 | 1 | 0.44905 | 0.72453
2001-01-23 | 2.0954 | 0 | -0.84726 | -18.9923 | -9.9198 | 10.0619 | 4.8152 | 0.99578 | 0.46211 | 0.72895
2001-01-24 | 2.0954 | 1.9064 | -0.25526 | -8.9198 | -4.5875 | 5.6089 | 2.5447 | 1 | 0.58592 | 0.79296
2001-01-25 | 2.0954 | 0 | -4.1965 | -20.5548 | -12.3756 | 4.9503 | 4.3354 | 1 | 0.60749 | 0.80374
2001-01-26 | 2.0388 | 0 | -2.387 | -20.2909 | -11.3389 | 10.4385 | 3.4528 | 1 | 0.50472 | 0.75236
2001-01-27 | 1.9822 | 2.738 | -2.3967 | -11.7477 | -7.0722 | 8.4347 | 3.6512 | 1 | 0.53352 | 0.76676
2001-01-28 | 1.9255 | 0.025766 | -7.1114 | -19.016 | -13.0637 | 9.9437 | 4.9998 | 1 | 0.54558 | 0.77279
2001-01-29 | 1.8972 | 0 | -3.0261 | -17.9053 | -10.4657 | 9.7052 | 3.8292 | 1 | 0.61359 | 0.8068
2001-01-30 | 1.9255 | 16.8295 | -0.25447 | -11.5193 | -5.8869 | 7.2338 | 3.2704 | 1 | 0.62593 | 0.81296
2001-01-31 | 1.9539 | 8.946 | -1.5729 | -5.9529 | -3.7629 | 3.832 | 1.8708 | 1 | 0.70599 | 0.853
2001-02-01 | 1.9539 | 1.388 | -3.3501 | -13.1658 | -8.2579 | 7.3072 | 2.385 | 1 | 0.60343 | 0.80172
2001-02-02 | 1.9255 | 4.1452 | -3.0004 | -13.0805 | -8.0404 | 7.3766 | 4.5111 | 0.99805 | 0.51357 | 0.75581
2001-02-03 | 1.8689 | 0.013853 | -10.2426 | -24.9447 | -17.5937 | 5.658 | 6.4087 | 1 | 0.52762 | 0.76381
2001-02-04 | 1.8123 | 1.4563 | -6.1116 | -21.9551 | -14.0334 | 9.9271 | 4.0098 | 0.98486 | 0.49294 | 0.7389
2001-02-05 | 1.8123 | 22.5822 | -2.6723 | -8.0918 | -5.382 | 6.5934 | 4.0979 | 0.98341 | 0.53286 | 0.75813
2001-02-06 | 1.8406 | 1.8766 | -1.3082 | -6.5298 | -3.919 | 6.6153 | 6.7206 | 1 | 0.60839 | 0.80419
2001-02-07 | 1.8689 | 0.54775 | -2.8645 | -10.9991 | -6.9318 | 4.5274 | 7.641 | 1 | 0.43876 | 0.71938
2001-02-08 | 2.0388 | 1.5069 | -2.7233 | -12.4665 | -7.5949 | 10.8889 | 3.0554 | 0.98289 | 0.34497 | 0.66393
2001-02-09 | 2.2087 | 15.7328 | 8.0148 | -5.4262 | 1.2943 | 3.4593 | 8.1569 | 1 | 0.35821 | 0.6791
2001-02-10 | 2.4636 | 0 | 0.77465 | -18.545 | -8.8852 | 6.7598 | 13.0804 | 1 | 0.36919 | 0.6846
2001-02-11 | 4.3891 | 0 | -15.1865 | -25.8741 | -20.5303 | 10.2133 | 11.036 | 0.83719 | 0.33093 | 0.58406
2001-02-12 | 3.6812 | 0 | -6.1369 | -24.692 | -15.4145 | 11.6411 | 3.6591 | 0.82754 | 0.22253 | 0.52504
2001-02-13 | 3.0582 | 0 | -2.8723 | -14.7751 | -8.8237 | 10.7541 | 3.4897 | 0.94127 | 0.22147 | 0.58137
2001-02-14 | 2.9166 | 15.997 | -0.83707 | -11.8893 | -6.3632 | 5.1466 | 4.5777 | 0.9985 | 0.48425 | 0.74138
2001-02-15 | 2.8883 | 0 | -3.1632 | -20.8716 | -12.0174 | 12.2743 | 5.4098 | 1 | 0.53035 | 0.76517
2001-02-16 | 2.8317 | 1.3199 | -1.1765 | -19.9891 | -10.5828 | 13.6981 | 3.2467 | 0.97987 | 0.52336 | 0.75162
2001-02-17 | 2.775 | 2.6492 | -5.076 | -24.9 | -14.988 | 7.657 | 8.6474 | 0.99851 | 0.47854 | 0.73852
2001-02-18 | 2.7467 | 0.74631 | -6.6915 | -24.172 | -15.4318 | 11.8535 | 6.4434 | 0.94789 | 0.49548 | 0.72169
2001-02-19 | 2.7184 | 0 | 0.40225 | -11.612 | -5.6049 | 12.1354 | 7.7335 | 0.97306 | 0.50689 | 0.73997
2001-02-20 | 2.775 | 1.4597 | 4.6389 | -6.8053 | -1.0832 | 10.1852 | 5.9315 | 0.99322 | 0.52791 | 0.76056
2001-02-21 | 2.6335 | 0.6067 | -7.5578 | -21.422 | -14.4899 | 9.818 | 10.2272 | 0.97915 | 0.37933 | 0.67924
2001-02-22 | 2.5768 | 1.9567 | -9.5815 | -21.508 | -15.5447 | 14.127 | 4.6299 | 0.74393 | 0.38651 | 0.56522
2001-02-23 | 2.5485 | 2.4733 | -3.247 | -14.97 | -9.1085 | 6.1231 | 7.2638 | 0.99392 | 0.41897 | 0.70644
2001-02-24 | 2.5485 | 0.96848 | -7.4394 | -17.6321 | -12.5358 | 15.8429 | 5.16 | 0.99221 | 0.39727 | 0.69474
2001-02-25 | 2.5485 | 10.4507 | 1.5755 | -10.6978 | -4.5611 | 4.656 | 10.425 | 1 | 0.44691 | 0.72346
2001-02-26 | 2.5202 | 0 | 0.14416 | -15.9849 | -7.9204 | 6.5838 | 8.7882 | 1 | 0.55617 | 0.77809
2001-02-27 | 2.6335 | 0.72633 | -3.3397 | -20.7363 | -12.038 | 11.8585 | 5.3777 | 0.99826 | 0.45269 | 0.72547
2001-02-28 | 2.5202 | 0 | -9.0104 | -23.4258 | -16.2181 | 11.0309 | 6.0382 | 0.96729 | 0.36279 | 0.66504
2001-03-01 | 2.4352 | 0 | -11.5137 | -22.2711 | -16.8924 | 8.1724 | 3.7706 | 0.91494 | 0.37795 | 0.64644
2001-03-02 | 2.3786 | 0 | -6.1448 | -20.653 | -13.3989 | 7.9187 | 1.9765 | 0.9262 | 0.44208 | 0.68414
2001-03-03 | 2.322 | 0 | -5.8453 | -20.3326 | -13.089 | 12.9555 | 2.605 | 0.98902 | 0.39171 | 0.69037
2001-03-04 | 2.2653 | 1.16 | -0.93444 | -19.4453 | -10.1899 | 19.1365 | 2.4607 | 0.85366 | 0.19758 | 0.52562
2001-03-05 | 2.2653 | 30.7302 | -2.5847 | -8.2022 | -5.3934 | 10.9176 | 4.7911 | 1 | 0.2666 | 0.6333
2001-03-06 | 2.2937 | 5.379 | -2.3853 | -12.5154 | -7.4504 | 11.7567 | 9.2531 | 1 | 0.53909 | 0.76955
2001-03-07 | 2.322 | 0 | 1.3146 | -17.9954 | -8.3404 | 20.4034 | 4.6322 | 1 | 0.51837 | 0.75919
2001-03-08 | 2.2653 | 1.531 | 2.5895 | -14.9132 | -6.1618 | 20.0309 | 3.6087 | 0.99979 | 0.52116 | 0.76048
2001-03-09 | 2.237 | 2.2454 | 2.5321 | -3.7506 | -0.60927 | 13.4961 | 3.4083 | 0.9995 | 0.53317 | 0.76634
2001-03-10 | 2.2087 | 0.0044083 | 1.5774 | -9.5237 | -3.9731 | 15.3253 | 7.2608 | 1 | 0.51224 | 0.75612
2001-03-11 | 2.1521 | 3.0696 | 0.95974 | -15.6468 | -7.3435 | 13.9348 | 6.8426 | 0.99958 | 0.56247 | 0.78102
2001-03-12 | 2.1804 | 7.4147 | -1.0616 | -14.1164 | -7.589 | 21.3318 | 4.1174 | 1 | 0.27553 | 0.63776
2001-03-13 | 2.2087 | 8.4007 | 2.4212 | -4.4707 | -1.0247 | 7.0325 | 6.5337 | 1 | 0.31134 | 0.65567
2001-03-14 | 2.2087 | 5.9909 | 0.84239 | -2.9743 | -1.066 | 7.7745 | 8.9 | 1 | 0.52214 | 0.76107
2001-03-15 | 2.237 | 0 | 3.426 | -10.3161 | -3.445 | 11.5436 | 8.1584 | 0.99891 | 0.38932 | 0.69412
2001-03-16 | 2.2937 | 0 | 0.48577 | -11.5238 | -5.519 | 21.848 | 5.3947 | 0.75541 | 0.27976 | 0.51758
2001-03-17 | 2.3786 | 0.013183 | 2.7549 | -8.9107 | -3.0779 | 22.1142 | 4.2896 | 0.67998 | 0.30672 | 0.49335
2001-03-18 | 2.3786 | 0 | -0.3076 | -6.9511 | -3.6293 | 13.4344 | 6.6605 | 0.76088 | 0.3342 | 0.54754
2001-03-19 | 2.3786 | 0 | 4.1824 | -9.584 | -2.7008 | 19.6198 | 4.2393 | 0.98923 | 0.43364 | 0.71143
2001-03-20 | 2.5202 | 0 | 9.2336 | -8.5763 | 0.32863 | 21.5751 | 2.0357 | 0.98262 | 0.41271 | 0.69767
2001-03-21 | 2.6335 | 11.6271 | 7.9998 | -4.85 | 1.5749 | 14.0068 | 5.0343 | 0.9465 | 0.41963 | 0.68307
2001-03-22 | 2.7467 | 23.9933 | 1.2231 | -1.8487 | -0.31282 | 8.8975 | 8.1645 | 0.99844 | 0.43232 | 0.71538
2001-03-23 | 2.8034 | 12.7801 | 0.36687 | -3.6619 | -1.6475 | 15.5853 | 8.7202 | 1 | 0.5115 | 0.75575
2001-03-24 | 3.1148 | 0 | 2.7322 | -7.4323 | -2.3501 | 13.4455 | 7.9729 | 1 | 0.53644 | 0.76822
2001-03-25 | 2.6901 | 0.12637 | -1.5607 | -15.1073 | -8.334 | 21.5816 | 6.1255 | 0.99954 | 0.41252 | 0.70603
2001-03-26 | 2.6335 | 0 | -0.30674 | -16.6203 | -8.4635 | 19.9041 | 3.6217 | 0.91524 | 0.39064 | 0.65294
2001-03-27 | 2.775 | 3.7679 | -2.342 | -11.7777 | -7.0599 | 9.3176 | 6.4479 | 0.90954 | 0.36748 | 0.63851
2001-03-28 | 2.7184 | 0.66926 | -0.07422 | -11.1651 | -5.6197 | 10.7018 | 4.4516 | 1 | 0.50827 | 0.75413
2001-03-29 | 2.7467 | 0.064645 | 4.4468 | -6.0002 | -0.7767 | 17.634 | 4.0286 | 0.99204 | 0.40946 | 0.70075
2001-03-30 | 2.9733 | 18.9978 | 2.401 | -2.0445 | 0.17826 | 11.6289 | 6.3464 | 1 | 0.4624 | 0.7312
2001-03-31 | 2.775 | 0 | 1.6915 | -2.9208 | -0.61467 | 10.0971 | 5.0331 | 1 | 0.53494 | 0.76747
2001-04-01 | 2.775 | 0 | 2.8879 | -3.6061 | -0.35911 | 9.0038 | 3.7235 | 0.99771 | 0.55245 | 0.77508
2001-04-02 | 2.8034 | 0 | 2.5942 | -6.1017 | -1.7537 | 9.7435 | 3.876 | 0.96971 | 0.52474 | 0.74723
2001-04-03 | 2.8317 | 0 | 2.2867 | -8.004 | -2.8587 | 15.5344 | 3.4788 | 0.92821 | 0.51246 | 0.72033
2001-04-04 | 2.9733 | 0 | 8.1496 | -8.1416 | 0.0040035 | 23.6075 | 3.4482 | 0.92687 | 0.38859 | 0.65773
2001-04-05 | 3.9644 | 0 | 8.2152 | -4.9958 | 1.6097 | 24.0242 | 4.1968 | 0.76672 | 0.29466 | 0.53069
2001-04-06 | 5.097 | 4.4772 | 6.2131 | -3.2513 | 1.4809 | 12.3155 | 2.7569 | 0.7231 | 0.3085 | 0.5158
2001-04-07 | 5.5218 | 4.7426 | 8.9777 | -0.64265 | 4.1675 | 23.4728 | 4.5881 | 0.99935 | 0.27841 | 0.63888
2001-04-08 | 6.5129 | 0 | 4.599 | -0.96969 | 1.8146 | 13.1646 | 9.9963 | 1 | 0.27857 | 0.63929
2001-04-09 | 8.495 | 0 | 8.0494 | 0.40777 | 4.2286 | 16.503 | 5.2784 | 0.99819 | 0.46684 | 0.73252
2001-04-10 | 10.7604 | 0 | 9.3134 | -2.8923 | 3.2106 | 22.2317 | 4.2819 | 0.99078 | 0.3647 | 0.67774
2001-04-11 | 14.0168 | 1.2245 | 11.457 | 0.13567 | 5.7963 | 24.6613 | 3.387 | 0.82501 | 0.36113 | 0.59307
2001-04-12 | 25.5418 | 6.1469 | 7.1428 | 1.8163 | 4.4796 | 10.9989 | 9.9252 | 0.98875 | 0.3753 | 0.68202
2001-04-13 | 37.3782 | 0.16468 | 9.4449 | -0.56495 | 4.44 | 11.6032 | 9.2779 | 1 | 0.499 | 0.7495
2001-04-14 | 39.6435 | 0 | 6.0536 | -4.936 | 0.5588 | 25.0275 | 7.9532 | 0.83775 | 0.30249 | 0.57012
2001-04-15 | 36.5287 | 0 | 7.1341 | -6.1331 | 0.5005 | 25.5968 | 4.5148 | 0.74813 | 0.28895 | 0.51854
2001-04-16 | 35.6792 | 0 | 7.7305 | -5.4128 | 1.1588 | 25.749 | 4.1954 | 0.63615 | 0.29304 | 0.4646
2001-04-17 | 35.6792 | 0 | 7.8679 | -6.0734 | 0.89724 | 24.7931 | 5.3373 | 0.68376 | 0.24247 | 0.46311
2001-04-18 | 31.7148 | 0 | 4.0023 | -6.4657 | -1.2317 | 24.0427 | 8.7182 | 0.52965 | 0.17736 | 0.3535
2001-04-19 | 27.1841 | 0 | 5.5938 | -6.2181 | -0.31215 | 17.7335 | 5.4994 | 0.5931 | 0.29363 | 0.44337
2001-04-20 | 25.0037 | 0 | 13.3314 | -3.6027 | 4.8643 | 26.7934 | 4.1487 | 0.69397 | 0.23814 | 0.46605
2001-04-21 | 31.4316 | 2.6988 | 17.3 | 3.1085 | 10.2043 | 23.4288 | 7.0438 | 0.70248 | 0.26562 | 0.48405
2001-04-22 | 51.2534 | 0.013904 | 17.9706 | -0.52245 | 8.7241 | 14.2778 | 8.4083 | 1 | 0.4268 | 0.7134
2001-04-23 | 67.6772 | 0 | 23.1229 | 3.1552 | 13.1391 | 25.5349 | 5.0607 | 0.96092 | 0.36584 | 0.66338
2001-04-24 | 70.2257 | 2.1147 | 23.992 | -1.3572 | 11.3174 | 17.0825 | 8.8872 | 0.84472 | 0.40853 | 0.62662
2001-04-25 | 60.0316 | 0 | 9.813 | -3.0363 | 3.3884 | 26.6794 | 5.264 | 0.9868 | 0.29808 | 0.64244
2001-04-26 | 40.493 | 0 | 15.673 | -1.0627 | 7.3051 | 27.5438 | 4.3773 | 0.72384 | 0.27424 | 0.49904
2001-04-27 | 31.1485 | 0.0033256 | 15.9451 | -1.9851 | 6.98 | 18.1894 | 5.1113 | 0.65543 | 0.32312 | 0.48927
2001-04-28 | 25.3435 | 0 | 7.9994 | -5.0418 | 1.4788 | 26.2488 | 6.7882 | 0.83286 | 0.30439 | 0.56862
2001-04-29 | 20.5863 | 0 | 12.8484 | -2.0068 | 5.4208 | 27.8546 | 4.3042 | 0.70394 | 0.26269 | 0.48331
2001-04-30 | 16.622 | 0 | 20.3459 | 1.9403 | 11.1431 | 8.0336 | 3.4619 | 0.67295 | 0.31041 | 0.49168
2001-05-01 | 14.6398 | 0 | 27.0076 | 3.9471 | 15.4774 | 25.0073 | 3.4926 | 0.74499 | 0.26639 | 0.50569
2001-05-02 | 13.9602 | 0 | 28.1212 | 8.7722 | 18.4467 | 24.8826 | 4.0629 | 0.51032 | 0.254 | 0.38216
2001-05-03 | 12.4877 | 0 | 28.8501 | 12.544 | 20.6971 | 24.6665 | 5.7119 | 0.73616 | 0.31441 | 0.52528
2001-05-04 | 10.817 | 0.3104 | 22.7143 | 9.0613 | 15.8878 | 12.5496 | 4.5337 | 0.83552 | 0.34879 | 0.59215
2001-05-05 | 9.2313 | 0 | 10.6132 | -1.2522 | 4.6805 | 22.0214 | 6.3594 | 0.92412 | 0.36991 | 0.64702
2001-05-06 | 7.6739 | 0 | 17.4163 | -0.39471 | 8.5108 | 26.4798 | 2.6683 | 0.75114 | 0.27727 | 0.51421
2001-05-07 | 6.3713 | 0 | 21.3285 | 0.16453 | 10.7465 | 26.1684 | 4.1213 | 0.57919 | 0.26791 | 0.42355
2001-05-08 | 5.4935 | 0 | 25.3766 | 4.198 | 14.7873 | 26.8044 | 5.2625 | 0.61355 | 0.24662 | 0.43008
2001-05-09 | 4.7855 | 0 | 22.117 | 4.4315 | 13.2742 | 25.4232 | 2.6616 | 0.72359 | 0.31769 | 0.52064
2001-05-10 | 4.3042 | 0 | 23.7022 | 5.4929 | 14.5976 | 26.2992 | 3.7181 | 0.68431 | 0.23957 | 0.46194
2001-05-11 | 3.936 | 0.1785 | 27.2318 | 9.6189 | 18.4253 | 25.8017 | 2.8997 | 0.60864 | 0.28731 | 0.44798
2001-05-12 | 3.7945 | 15.3566 | 19.9338 | 4.0005 | 11.9671 | 12.1572 | 4.3089 | 0.99925 | 0.31851 | 0.65888
2001-05-13 | 5.2669 | 0 | 12.5835 | 0.11274 | 6.3481 | 20.7287 | 6.4374 | 0.99993 | 0.37199 | 0.68596
2001-05-14 | 5.4085 | 0 | 14.9148 | 0.65582 | 7.7853 | 26.3146 | 5.659 | 0.80071 | 0.32169 | 0.5612
2001-05-15 | 4.1059 | 0 | 12.2403 | 3.9277 | 8.084 | 13.6688 | 5.8595 | 0.72927 | 0.33083 | 0.53005
2001-05-16 | 3.5962 | 0 | 18.1011 | 5.562 | 11.8316 | 21.8521 | 3.364 | 0.98184 | 0.45132 | 0.71658
2001-05-17 | 3.2847 | 0 | 19.0719 | 8.4531 | 13.7625 | 18.085 | 2.1613 | 0.8708 | 0.47687 | 0.67383
2001-05-18 | 3.1432 | 12.7677 | 15.1038 | 8.7237 | 11.9137 | 13.5793 | 4.3769 | 0.93379 | 0.4599 | 0.69684
2001-05-19 | 4.8705 | 0.031035 | 16.8066 | 3.3063 | 10.0564 | 20.1579 | 3.6679 | 1 | 0.44569 | 0.72285
2001-05-20 | 4.1626 | 0 | 22.3585 | 6.0056 | 14.182 | 27.0857 | 3.0825 | 0.83063 | 0.39484 | 0.61274
2001-05-21 | 3.3697 | 0 | 23.0828 | 7.6258 | 15.3543 | 27.1873 | 5.8963 | 0.86746 | 0.36343 | 0.61544
2001-05-22 | 2.86 | 0.15329 | 18.5193 | 8.3569 | 13.4381 | 23.456 | 5.442 | 0.95746 | 0.41794 | 0.6877
2001-05-23 | 2.6051 | 1.1054 | 17.2336 | 9.3417 | 13.2876 | 13.6055 | 5.9161 | 0.93056 | 0.45404 | 0.6923
2001-05-24 | 2.5202 | 0 | 21.7915 | 7.0277 | 14.4096 | 12.5323 | 3.7598 | 0.92525 | 0.414 | 0.66962
2001-05-25 | 2.4352 | 0 | 23.7604 | 9.8151 | 16.7877 | 19.4912 | 4.7598 | 0.77186 | 0.39606 | 0.58396
2001-05-26 | 2.2087 | 3.6857 | 22.0804 | 11.5272 | 16.8038 | 12.311 | 4.7542 | 0.832 | 0.42308 | 0.62754
2001-05-27 | 2.0954 | 5.117 | 15.6378 | 10.8097 | 13.2238 | 9.7428 | 5.3787 | 1 | 0.56616 | 0.78308
2001-05-28 | 2.4069 | 15.7118 | 15.737 | 7.5454 | 11.6412 | 16.8538 | 4.1566 | 1 | 0.49339 | 0.74669
2001-05-29 | 4.3042 | 2.6026 | 17.1006 | 3.8718 | 10.4862 | 20.5661 | 5.9495 | 1 | 0.43415 | 0.71707
2001-05-30 | 4.1343 | 6.8252 | 8.2288 | 0.69563 | 4.4622 | 9.6787 | 6.8193 | 1 | 0.48634 | 0.74317
2001-05-31 | 3.3131 | 0.72543 | 12.3786 | 0.85708 | 6.6178 | 11.5541 | 7.2167 | 1 | 0.58619 | 0.7931
2001-06-01 | 3.0582 | 7.144 | 20.8019 | 7.8841 | 14.343 | 27.0932 | 5.0788 | 0.87341 | 0.40241 | 0.63791
2001-06-02 | 3.1432 | 9.1698 | 14.7535 | 8.9664 | 11.8599 | 7.7338 | 5.2057 | 1 | 0.42078 | 0.71039
2001-06-03 | 4.9271 | 7.9393 | 18.357 | 9.7447 | 14.0508 | 16.8193 | 2.3203 | 1 | 0.56013 | 0.78006
2001-06-04 | 5.72 | 6.2862 | 17.3137 | 10.5477 | 13.9307 | 16.4152 | 5.0409 | 1 | 0.52346 | 0.76173
2001-06-05 | 5.1537 | 1.1021 | 16.387 | 10.6509 | 13.5189 | 15.5954 | 6.5233 | 1 | 0.55486 | 0.77743
2001-06-06 | 3.9927 | 0 | 19.2763 | 6.5043 | 12.8903 | 14.6561 | 6.2873 | 0.97311 | 0.52707 | 0.75009
2001-06-07 | 3.1715 | 0 | 21.4319 | 5.3074 | 13.3696 | 27.4272 | 4.485 | 0.84457 | 0.35738 | 0.60098
2001-06-08 | 2.5768 | 0 | 21.8311 | 5.3594 | 13.5953 | 28.0934 | 4.6 | 0.74666 | 0.34294 | 0.5448
2001-06-09 | 2.1521 | 0 | 22.4139 | 7.7788 | 15.0963 | 26.3919 | 4.3508 | 0.77112 | 0.36848 | 0.5698
2001-06-10 | 1.9255 | 0.000329 | 24.3515 | 9.0204 | 16.686 | 26.1737 | 4.1147 | 0.80582 | 0.41089 | 0.60836
2001-06-11 | 1.784 | 2.1927 | 21.4729 | 12.0553 | 16.7641 | 18.8627 | 3.4601 | 0.80212 | 0.45876 | 0.63044
2001-06-12 | 1.699 | 0 | 21.7203 | 10.2948 | 16.0076 | 21.3408 | 1.7085 | 0.91385 | 0.52959 | 0.72172
2001-06-13 | 1.6707 | 0 | 27.862 | 12.1918 | 20.0269 | 27.2826 | 2.0617 | 0.85784 | 0.50529 | 0.68156
2001-06-14 | 1.5857 | 0 | 30.7726 | 15.8155 | 23.2941 | 27.461 | 2.6211 | 0.77171 | 0.47061 | 0.62116
2001-06-15 | 1.4442 | 0 | 32.3322 | 17.7993 | 25.0658 | 27.355 | 3.879 | 0.87608 | 0.4416 | 0.65884
2001-06-16 | 1.3592 | 18.1561 | 31.4481 | 16.9905 | 24.2193 | 18.6445 | 3.9222 | 0.88713 | 0.444 | 0.66557
2001-06-17 | 4.9554 | 2.6057 | 23.2521 | 10.7671 | 17.0096 | 16.7349 | 4.3562 | 1 | 0.53418 | 0.76709
2001-06-18 | 5.7483 | 0 | 23.9579 | 11.5707 | 17.7643 | 27.9255 | 4.1072 | 0.86087 | 0.42025 | 0.64056
2001-06-19 | 3.7095 | 0.77545 | 30.6341 | 15.587 | 23.1106 | 24.4137 | 7.0482 | 0.80286 | 0.47641 | 0.63963
2001-06-20 | 2.2653 | 0 | 23.4359 | 9.2365 | 16.3362 | 18.6314 | 4.7386 | 0.84764 | 0.41713 | 0.63238
2001-06-21 | 1.8123 | 0.039259 | 24.6174 | 11.5307 | 18.074 | 25.6436 | 3.0943 | 0.82547 | 0.44362 | 0.63455
2001-06-22 | 1.5574 | 1.241 | 21.8336 | 13.7948 | 17.8142 | 19.9026 | 8.2567 | 0.88161 | 0.50908 | 0.69535
2001-06-23 | 1.5574 | 15.426 | 23.0731 | 14.3346 | 18.7039 | 12.2587 | 1.6352 | 0.99739 | 0.52883 | 0.76311
2001-06-24 | 1.8972 | 0 | 20.3974 | 12.0234 | 16.2104 | 17.53 | 2.0754 | 1 | 0.57034 | 0.78517
2001-06-25 | 1.784 | 0 | 27.3813 | 13.1477 | 20.2645 | 27.5214 | 3.1468 | 0.88006 | 0.4784 | 0.67923
2001-06-26 | 1.5574 | 0 | 28.9551 | 14.2871 | 21.6211 | 27.248 | 3.3184 | 0.81712 | 0.48109 | 0.64911
2001-06-27 | 1.4158 | 0 | 29.2045 | 15.7198 | 22.4622 | 27.4531 | 5.332 | 0.81178 | 0.41948 | 0.61563
2001-06-28 | 1.3309 | 0 | 22.1043 | 8.7785 | 15.4414 | 23.9971 | 6.102 | 0.91278 | 0.38669 | 0.64973
2001-06-29 | 1.3026 | 0.37361 | 22.8605 | 11.7533 | 17.3069 | 15.2694 | 3.471 | 0.87995 | 0.42215 | 0.65105
2001-06-30 | 1.2743 | 10.6365 | 27.1602 | 17.2355 | 22.1978 | 18.6017 | 5.719 | 1 | 0.51124 | 0.75562
2001-07-01 | 1.3592 | 6.0207 | 23.9346 | 6.5446 | 15.2396 | 16.8567 | 7.696 | 1 | 0.5357 | 0.76785
2001-07-02 | 1.4158 | 0 | 17.8409 | 6.3682 | 12.1046 | 26.8951 | 8.5885 | 0.99433 | 0.38412 | 0.68923
2001-07-03 | 1.3026 | 0 | 19.021 | 9.7195 | 14.3702 | 19.1055 | 4.7534 | 0.86621 | 0.44025 | 0.65323
2001-07-04 | 1.161 | 8.478 | 24.5598 | 13.0075 | 18.7837 | 20.5659 | 5.59 | 0.9552 | 0.52743 | 0.74131
2001-07-05 | 1.4725 | 0 | 23.1769 | 8.1835 | 15.6802 | 20.7468 | 5.1964 | 1 | 0.45848 | 0.72924
2001-07-06 | 1.4158 | 0 | 16.1984 | 8.6593 | 12.4288 | 15.7063 | 5.0373 | 0.90616 | 0.49398 | 0.70007
2001-07-07 | 1.2743 | 3.0276 | 23.7943 | 12.3927 | 18.0935 | 14.9076 | 5.4068 | 0.91693 | 0.53827 | 0.7276
2001-07-08 | 1.2176 | 2.5546 | 21.236 | 13.5002 | 17.3681 | 16.1581 | 4.2464 | 1 | 0.5735 | 0.78675
2001-07-09 | 1.2176 | 8.4743 | 26.5101 | 13.5798 | 20.045 | 17.4333 | 3.0812 | 0.99909 | 0.51503 | 0.75706
2001-07-10 | 1.4442 | 10.0611 | 23.0027 | 12.0113 | 17.507 | 18.252 | 3.0116 | 0.99394 | 0.47938 | 0.73666
2001-07-11 | 2.0388 | 7.4873 | 19.885 | 11.0287 | 15.4568 | 18.0445 | 3.7005 | 0.9991 | 0.49411 | 0.74661
2001-07-12 | 2.4919 | 6.6338 | 17.4486 | 12.0472 | 14.7479 | 17.1425 | 6.0449 | 1 | 0.50501 | 0.7525
2001-07-13 | 2.322 | 4.1924 | 17.5654 | 12.6746 | 15.12 | 19.1511 | 5.7325 | 1 | 0.53251 | 0.76625
2001-07-14 | 2.5202 | 3.17 | 18.5649 | 12.854 | 15.7094 | 17.74 | 4.7617 | 1 | 0.51997 | 0.75998
2001-07-15 | 2.6335 | 0.96917 | 20.6209 | 11.2987 | 15.9598 | 17.0247 | 3.0473 | 1 | 0.55401 | 0.77701
2001-07-16 | 2.0954 | 3.7003 | 23.5966 | 12.387 | 17.9918 | 18.3623 | 1.9483 | 0.91201 | 0.50867 | 0.71034
2001-07-17 | 1.8972 | 3.2223 | 22.0759 | 10.3146 | 16.1953 | 15.6905 | 1.6377 | 0.9807 | 0.48018 | 0.73044
2001-07-18 | 1.9822 | 0 | 22.9329 | 10.6244 | 16.7786 | 22.9559 | 2.164 | 0.87638 | 0.47739 | 0.67689
2001-07-19 | 1.9255 | 0 | 24.6172 | 9.8438 | 17.2305 | 26.3117 | 3.1785 | 0.83129 | 0.45607 | 0.64368
2001-07-20 | 1.5291 | 0 | 25.9933 | 11.154 | 18.5737 | 26.4163 | 3.2654 | 0.85807 | 0.42893 | 0.6435
2001-07-21 | 1.3026 | 0 | 28.1226 | 13.4322 | 20.7774 | 26.1345 | 4.1557 | 0.80897 | 0.4514 | 0.63019
2001-07-22 | 1.161 | 0 | 27.0737 | 14.4361 | 20.7549 | 25.0998 | 5.0996 | 0.86601 | 0.48348 | 0.67475
2001-07-23 | 1.076 | 0 | 30.7745 | 17.7512 | 24.2629 | 25.3244 | 4.8601 | 0.89352 | 0.52368 | 0.7086
2001-07-24 | 1.0194 | 7.6519 | 29.8468 | 17.4274 | 23.6371 | 19.5518 | 7.107 | 0.9995 | 0.52145 | 0.76048
2001-07-25 | 0.96277 | 0.002892 | 25.3268 | 12.4218 | 18.8743 | 21.8311 | 4.8691 | 0.90742 | 0.49537 | 0.7014
2001-07-26 | 0.96277 | 0 | 18.8668 | 5.1929 | 12.0299 | 24.9639 | 5.7223 | 0.85042 | 0.37559 | 0.613
2001-07-27 | 0.93445 | 0 | 18.7504 | 4.8362 | 11.7933 | 18.7556 | 3.8097 | 0.84534 | 0.44709 | 0.64621
2001-07-28 | 0.8495 | 0 | 22.5927 | 7.4067 | 14.9997 | 25.6986 | 2.3749 | 0.76587 | 0.41323 | 0.58955
2001-07-29 | 0.82119 | 0.7786 | 25.6529 | 12.1942 | 18.9235 | 25.4482 | 3.4815 | 0.79407 | 0.43429 | 0.61418
2001-07-30 | 0.76455 | 0.74341 | 25.3157 | 12.6661 | 18.9909 | 23.2325 | 3.1035 | 0.87888 | 0.4586 | 0.66874
2001-07-31 | 0.73624 | 0.14842 | 26.8296 | 11.3901 | 19.1098 | 19.5467 | 2.0348 | 0.84196 | 0.42371 | 0.63283
2001-08-01 | 0.70792 | 0 | 29.0666 | 12.0101 | 20.5384 | 25.4488 | 2.6565 | 0.77052 | 0.38786 | 0.57919
2001-08-02 | 0.6796 | 0.90403 | 30.9126 | 16.5607 | 23.7366 | 24.6138 | 4.9428 | 0.85342 | 0.47811 | 0.66577
2001-08-03 | 0.65129 | 0 | 28.0941 | 12.6605 | 20.3773 | 20.2495 | 3.3165 | 0.98242 | 0.44672 | 0.71457
2001-08-04 | 0.62297 | 0 | 28.3811 | 13.2318 | 20.8065 | 24.6267 | 1.5167 | 0.85678 | 0.41739 | 0.63708
2001-08-05 | 0.59465 | 0 | 29.0429 | 13.8519 | 21.4474 | 23.6747 | 2.613 | 0.87589 | 0.42011 | 0.648
2001-08-06 | 0.59465 | 0 | 30.2093 | 17.2831 | 23.7462 | 23.4941 | 5.1706 | 0.8962 | 0.39636 | 0.64628
2001-08-07 | 0.59465 | 3.0697 | 29.8215 | 15.1041 | 22.4628 | 14.9294 | 4.5399 | 0.89793 | 0.45574 | 0.67684
2001-08-08 | 0.56634 | 2.0252 | 31.2739 | 16.0341 | 23.654 | 21.7309 | 3.9178 | 0.99945 | 0.43552 | 0.71749
2001-08-09 | 0.56634 | 2.5354 | 32.6836 | 20.3529 | 26.5182 | 18.6025 | 6.1613 | 0.93405 | 0.53615 | 0.7351
2001-08-10 | 0.62297 | 1.8062 | 27.9854 | 10.0784 | 19.0319 | 18.1289 | 6.4436 | 1 | 0.41608 | 0.70804
2001-08-11 | 0.56634 | 0 | 26.2165 | 11.8861 | 19.0513 | 24.3151 | 2.178 | 0.88045 | 0.38967 | 0.63506
2001-08-12 | 0.59465 | 0.28852 | 26.5014 | 15.1394 | 20.8204 | 19.1728 | 4.7788 | 0.92583 | 0.43598 | 0.6809
2001-08-13 | 0.59465 | 0 | 26.9169 | 9.5692 | 18.243 | 21.243 | 4.0537 | 0.99992 | 0.41584 | 0.70788
2001-08-14 | 0.53802 | 0 | 24.3885 | 7.4593 | 15.9239 | 24.0248 | 2.2857 | 0.85376 | 0.33389 | 0.59382
2001-08-15 | 0.5097 | 0 | 26.669 | 9.2656 | 17.9673 | 23.9338 | 3.9267 | 0.7866 | 0.36686 | 0.57673
2001-08-16 | 0.5097 | 7.8304 | 28.0269 | 15.9485 | 21.9877 | 19.4412 | 5.2876 | 0.85212 | 0.41795 | 0.63504
2001-08-17 | 0.59465 | 8.9032 | 24.0958 | 15.1502 | 19.623 | 14.4499 | 5.7953 | 1 | 0.50336 | 0.75168
2001-08-18 | 0.6796 | 0 | 23.4486 | 13.2519 | 18.3503 | 18.2056 | 4.8208 | 1 | 0.53897 | 0.76949
2001-08-19 | 0.65129 | 0.53827 | 26.894 | 15.5563 | 21.2252 | 18.2739 | 1.8969 | 0.96475 | 0.48334 | 0.72404
2001-08-20 | 0.70792 | 4.2658 | 23.159 | 15.8964 | 19.5277 | 15.1287 | 4.195 | 0.99305 | 0.46131 | 0.72718
2001-08-21 | 0.79287 | 4.8403 | 24.4159 | 15.6869 | 20.0514 | 14.8758 | 3.2494 | 1 | 0.46747 | 0.73374
2001-08-22 | 0.82119 | 0 | 25.8221 | 11.2993 | 18.5607 | 18.0564 | 3.0837 | 1 | 0.48187 | 0.74094
2001-08-23 | 0.76455 | 1.5344 | 26.1741 | 10.3267 | 18.2504 | 19.5498 | 3.5823 | 0.90245 | 0.43781 | 0.67013
2001-08-24 | 0.73624 | 0 | 21.1466 | 5.9099 | 13.5283 | 22.7316 | 4.6004 | 0.98022 | 0.3339 | 0.65706
2001-08-25 | 0.6796 | 0 | 24.593 | 7.2322 | 15.9126 | 22.7646 | 3.0598 | 0.7842 | 0.38726 | 0.58573
2001-08-26 | 0.62297 | 16.1782 | 26.2615 | 13.6538 | 19.9577 | 17.7984 | 7.109 | 0.95248 | 0.43038 | 0.69143
2001-08-27 | 0.73624 | 0.48609 | 20.8878 | 10.5804 | 15.7341 | 16.0958 | 3.0743 | 1 | 0.50381 | 0.7519
2001-08-28 | 0.73624 | 11.7861 | 23.9528 | 10.6917 | 17.3223 | 17.0143 | 3.4799 | 0.94857 | 0.43079 | 0.68968
2001-08-29 | 0.93445 | 0 | 18.5834 | 6.2647 | 12.424 | 20.8273 | 4.1951 | 1 | 0.36699 | 0.68349
2001-08-30 | 0.99109 | 0 | 23.3224 | 8.8297 | 16.0761 | 21.0105 | 5.085 | 0.87615 | 0.44643 | 0.66129
2001-08-31 | 1.0477 | 37.552 | 27.0385 | 13.4052 | 20.2218 | 15.9107 | 5.5462 | 0.99868 | 0.48336 | 0.74102
2001-09-01 | 4.0776 | 0.20028 | 15.2779 | 4.0738 | 9.6759 | 17.4895 | 6.0096 | 1 | 0.44458 | 0.72229
2001-09-02 | 3.7378 | 2.7703 | 17.7389 | 4.8811 | 11.31 | 21.282 | 2.7505 | 0.95961 | 0.4403 | 0.69996
2001-09-03 | 2.0388 | 0 | 24.4593 | 9.7114 | 17.0853 | 18.178 | 6.0543 | 0.99113 | 0.47411 | 0.73262
2001-09-04 | 1.4158 | 3.0245 | 21.3319 | 6.9276 | 14.1297 | 15.3572 | 5.4853 | 0.99322 | 0.51413 | 0.75367
2001-09-05 | 1.1327 | 0 | 17.656 | 4.0791 | 10.8676 | 18.0119 | 5.0343 | 1 | 0.40275 | 0.70137
2001-09-06 | 0.99109 | 0 | 22.1669 | 5.9508 | 14.0588 | 20.2137 | 3.7673 | 0.87698 | 0.48251 | 0.67974
2001-09-07 | 0.93445 | 0.0067746 | 27.6256 | 10.3546 | 18.9901 | 19.6831 | 4.6056 | 0.95465 | 0.4258 | 0.69023
2001-09-08 | 0.87782 | 0 | 29.5379 | 14.0568 | 21.7974 | 18.6987 | 5.0425 | 0.98679 | 0.51733 | 0.75206
2001-09-09 | 0.76455 | 0 | 29.6263 | 13.8136 | 21.7199 | 19.3275 | 4.7709 | 1 | 0.49289 | 0.74644
2001-09-10 | 0.73624 | 2.9521 | 25.6548 | 10.0747 | 17.8648 | 16.5104 | 7.159 | 0.99893 | 0.48416 | 0.74154
2001-09-11 | 0.6796 | 0 | 19.9252 | 5.3686 | 12.6469 | 16.7977 | 5.2241 | 1 | 0.39207 | 0.69603
2001-09-12 | 0.65129 | 0.1632 | 21.8432 | 7.0154 | 14.4293 | 17.8665 | 3.3482 | 0.99862 | 0.45809 | 0.72836
2001-09-13 | 0.62297 | 0 | 18.3511 | 6.2778 | 12.3144 | 17.3294 | 5.5591 | 0.96395 | 0.43401 | 0.69898
2001-09-14 | 0.59465 | 0 | 14.3635 | 1.1388 | 7.7511 | 13.4862 | 4.8983 | 0.99084 | 0.39577 | 0.69331
2001-09-15 | 0.59465 | 0 | 15.8165 | 1.5942 | 8.7053 | 15.9086 | 3.6728 | 0.90617 | 0.46019 | 0.68318
2001-09-16 | 0.59465 | 0 | 18.9957 | 2.8721 | 10.9339 | 14.3454 | 3.7469 | 0.9137 | 0.48106 | 0.69738
2001-09-17 | 0.59465 | 0 | 22.0332 | 5.945 | 13.9891 | 18.2089 | 3.7481 | 0.89385 | 0.45626 | 0.67506
2001-09-18 | 0.56634 | 0 | 18.6138 | 8.5801 | 13.5969 | 10.4043 | 2.702 | 0.88383 | 0.47633 | 0.68008
2001-09-19 | 0.56634 | 0 | 20.8383 | 12.188 | 16.5132 | 17.6744 | 5.0015 | 0.99949 | 0.45641 | 0.72795
2001-09-20 | 0.56634 | 14.5429 | 17.5174 | 14.0253 | 15.7714 | 7.5942 | 8.9819 | 0.9974 | 0.46258 | 0.72999
2001-09-21 | 0.73624 | 7.9464 | 22.0117 | 13.2973 | 17.6545 | 9.3004 | 5.5504 | 1 | 0.6367 | 0.81835
2001-09-22 | 0.87782 | 1.605 | 21.0481 | 10.2586 | 15.6534 | 11.9392 | 4.6467 | 1 | 0.53828 | 0.76914
2001-09-23 | 1.1044 | 0.030785 | 20.6472 | 9.5805 | 15.1139 | 15.8518 | 2.1629 | 1 | 0.48326 | 0.74163
2001-09-24 | 1.0194 | 5.8618 | 22.6581 | 11.434 | 17.0461 | 10.6294 | 6.2785 | 0.99544 | 0.54215 | 0.7688
2001-09-25 | 1.1327 | 19.8949 | 18.8263 | 10.4444 | 14.6354 | 7.3636 | 6.6756 | 1 | 0.58173 | 0.79086
2001-09-26 | 2.9733 | 0 | 17.7961 | 5.9247 | 11.8604 | 14.7821 | 3.2537 | 1 | 0.49677 | 0.74838
2001-09-27 | 1.6141 | 0.3722 | 14.5607 | 6.3793 | 10.47 | 12.7815 | 2.201 | 0.99931 | 0.44279 | 0.72105
2001-09-28 | 1.3026 | 0.0018075 | 11.787 | 2.8364 | 7.3117 | 6.9766 | 4.6923 | 1 | 0.5117 | 0.75585
2001-09-29 | 1.1327 | 0 | 14.3681 | 0.29478 | 7.3314 | 14.1697 | 4.0241 | 0.99786 | 0.37712 | 0.68749
2001-09-30 | 1.076 | 0 | 17.0392 | 0.45811 | 8.7486 | 16.3376 | 1.7063 | 0.85187 | 0.36371 | 0.60779
2001-10-01 | 1.076 | 0 | 19.0929 | 2.6242 | 10.8585 | 15.7768 | 3.0122 | 0.83384 | 0.34934 | 0.59159
2001-10-02 | 0.99109 | 0 | 19.0319 | 6.2903 | 12.6611 | 13.9685 | 4.1931 | 0.93899 | 0.4192 | 0.67909
2001-10-03 | 0.86366 | 0 | 22.4909 | 5.2681 | 13.8795 | 10.4188 | 5.0242 | 0.83183 | 0.45804 | 0.64493
2001-10-04 | 0.77871 | 0.0056967 | 23.6675 | 9.7183 | 16.6929 | 12.0621 | 5.8305 | 0.938 | 0.38632 | 0.66216
2001-10-05 | 0.6796 | 1.8429 | 17.8978 | 8.7982 | 13.348 | 5.1062 | 1.7159 | 0.99455 | 0.5723 | 0.78343
2001-10-06 | 0.79287 | 8.128 | 14.4369 | 1.6483 | 8.0426 | 6.2823 | 7.2155 | 1 | 0.51337 | 0.75668
2001-10-07 | 1.1327 | 8.9933 | 6.6207 | -1.0007 | 2.81 | 10.3638 | 7.1581 | 1 | 0.44443 | 0.72222
2001-10-08 | 1.699 | 0.18132 | 5.2122 | -3.283 | 0.96459 | 8.6506 | 7.2803 | 1 | 0.42633 | 0.71316
2001-10-09 | 2.4919 | 0.028433 | 11.9614 | -1.581 | 5.1902 | 14.4276 | 4.6431 | 0.92279 | 0.37523 | 0.64901
2001-10-10 | 1.3592 | 0 | 19.3738 | 2.5931 | 10.9834 | 6.5261 | 3.6219 | 0.74678 | 0.44126 | 0.59402
2001-10-11 | 1.1327 | 0 | 22.5204 | 5.8002 | 14.1603 | 13.7099 | 5.2204 | 0.81333 | 0.33584 | 0.57458
2001-10-12 | 1.0279 | 0 | 18.8383 | 10.8988 | 14.8685 | 7.0669 | 2.2038 | 0.9736 | 0.38784 | 0.68072
2001-10-13 | 0.93729 | 0.025663 | 21.8855 | 8.7611 | 15.3233 | 12.531 | 5.6758 | 0.91921 | 0.46181 | 0.69051
2001-10-14 | 0.89198 | 11.3549 | 18.9137 | 9.8913 | 14.4025 | 11.976 | 9.4171 | 0.99179 | 0.47851 | 0.73515
2001-10-15 | 1.0251 | 3.4239 | 15.9523 | 2.1513 | 9.0518 | 5.9823 | 5.5986 | 1 | 0.44418 | 0.72209
2001-10-16 | 1.5065 | 3.5658 | 17.4535 | 3.2705 | 10.362 | 12.3266 | 5.6784 | 0.98085 | 0.4018 | 0.69133
2001-10-17 | 1.5829 | 4.5103 | 9.4981 | -0.35611 | 4.571 | 7.2615 | 8.3447 | 1 | 0.40229 | 0.70114
2001-10-18 | 1.6141 | 0 | 7.1588 | -2.982 | 2.0884 | 12.5677 | 7.6582 | 0.99974 | 0.38075 | 0.69025
2001-10-19 | 1.7953 | 0.48198 | 12.9849 | 1.036 | 7.0104 | 11.9965 | 6.1133 | 0.79885 | 0.33435 | 0.5666
2001-10-20 | 1.648 | 0.50518 | 13.782 | 1.8991 | 7.8405 | 6.3399 | 4.4457 | 0.93101 | 0.3771 | 0.65406
2001-10-21 | 1.4668 | 15.269 | 16.4724 | 3.8796 | 10.176 | 8.5245 | 5.5036 | 0.92165 | 0.41974 | 0.67069
2001-10-22 | 2.6759 | 0 | 11.6857 | -0.79745 | 5.4441 | 11.9991 | 3.7059 | 1 | 0.34044 | 0.67022
2001-10-23 | 3.1715 | 1.2289 | 14.4422 | 1.4131 | 7.9277 | 8.2313 | 7.9257 | 0.72722 | 0.37329 | 0.55025
2001-10-24 | 2.3163 | 1.177 | 18.1239 | 10.7647 | 14.4443 | 6.7441 | 3.1313 | 1 | 0.57011 | 0.78506
2001-10-25 | 2.1181 | 11.1586 | 17.4184 | 1.3271 | 9.3728 | 6.7891 | 8.1401 | 1 | 0.51071 | 0.75536
2001-10-26 | 3.6529 | 2.804 | 8.8226 | 0.46962 | 4.6461 | 5.9462 | 7.4823 | 0.91076 | 0.41058 | 0.66067
2001-10-27 | 3.1148 | 1.7891 | 4.0185 | -0.98486 | 1.5168 | 5.6946 | 6.8604 | 1 | 0.46476 | 0.73238
2001-10-28 | 2.6476 | 0 | 4.312 | -4.1324 | 0.089796 | 8.315 | 4.1363 | 0.9108 | 0.38867 | 0.64973
2001-10-29 | 2.2257 | 0 | 8.6093 | -3.6232 | 2.4931 | 8.188 | 4.4114 | 0.81776 | 0.4331 | 0.62543
2001-10-30 | 1.9029 | 0 | 4.5499 | -6.1425 | -0.79629 | 8.1972 | 5.9251 | 0.97181 | 0.36668 | 0.66925
2001-10-31 | 1.7018 | 7.0335 | 5.9968 | -5.4706 | 0.26311 | 6.5329 | 5.1409 | 0.88839 | 0.38025 | 0.63432
2001-11-01 | 1.699 | 0.27911 | 13.912 | 3.1185 | 8.5152 | 8.6468 | 6.5397 | 1 | 0.51354 | 0.75677
2001-11-02 | 1.9992 | 5.887 | 19.7133 | 5.5351 | 12.6242 | 6.3944 | 6.3801 | 0.95948 | 0.59253 | 0.77601
2001-11-03 | 2.3475 | 0.015623 | 13.8585 | 3.5471 | 8.7028 | 10.0417 | 5.3565 | 1 | 0.46894 | 0.73447
2001-11-04 | 2.4041 | 7.6798 | 7.2122 | 0.86663 | 4.0394 | 5.5915 | 2.9992 | 0.95153 | 0.50075 | 0.72614
2001-11-05 | 2.271 | 5.9807 | 2.9753 | -0.2469 | 1.3642 | 2.3222 | 8.4248 | 1 | 0.571 | 0.7855
2001-11-06 | 2.9166 | 0 | 4.5377 | -1.3208 | 1.6085 | 8.8806 | 7.8135 | 0.94138 | 0.49816 | 0.71977
2001-11-07 | 2.86 | 0 | 7.525 | -5.186 | 1.1695 | 6.771 | 8.1499 | 0.97013 | 0.5379 | 0.75402
2001-11-08 | 2.3588 | 1.9087 | 8.2213 | -4.5226 | 1.8494 | 8.1481 | 5.6368 | 0.93878 | 0.41038 | 0.67458
2001-11-09 | 2.1039 | 0.2935 | 0.45258 | -3.3187 | -1.4331 | 3.5205 | 8.1366 | 0.9998 | 0.46378 | 0.73179
2001-11-10 | 2.0388 | 4.3 | 1.9062 | -3.5149 | -0.80435 | 4.2649 | 3.7668 | 0.9391 | 0.61085 | 0.77498
2001-11-11 | 2.0586 | 2.4103 | -0.52463 | -5.6908 | -3.1077 | 4.8079 | 7.3099 | 0.99969 | 0.51942 | 0.75955
2001-11-12 | 2.07 | 0.58646 | -1.5036 | -9.7995 | -5.6515 | 4.4696 | 6.3369 | 0.97752 | 0.45469 | 0.7161
2001-11-13 | 1.8972 | 0 | 3.1053 | -7.8248 | -2.3597 | 7.4983 | 3.682 | 0.8411 | 0.36276 | 0.60193
2001-11-14 | 1.7387 | 0.229 | 5.539 | 0.55386 | 3.0464 | 5.0026 | 3.5673 | 0.86564 | 0.52865 | 0.69714
2001-11-15 | 1.7245 | 1.5327 | 13.2233 | 3.9068 | 8.565 | 8.828 | 4.7286 | 0.99921 | 0.61099 | 0.8051
2001-11-16 | 1.8321 | 0.61797 | 11.7317 | -8.0344 | 1.8486 | 6.0514 | 6.1177 | 0.97961 | 0.61317 | 0.79639
2001-11-17 | 1.8434 | 0 | 3.1089 | -6.1743 | -1.5327 | 8.142 | 2.6436 | 0.82582 | 0.29674 | 0.56128
2001-11-18 | 1.7443 | 0.011129 | 11.4708 | -1.6174 | 4.9267 | 6.863 | 4.0276 | 0.79725 | 0.40372 | 0.60048
2001-11-19 | 1.6282 | 4.2276 | 15.9061 | -2.1699 | 6.8681 | 7.8389 | 6.6816 | 0.86275 | 0.38838 | 0.62556
2001-11-20 | 1.7018 | 0.92969 | 2.1606 | -5.8355 | -1.8374 | 3.5374 | 7.7988 | 1 | 0.47942 | 0.73971
2001-11-21 | 2.1492 | 0 | 2.0663 | -5.0357 | -1.4847 | 6.2378 | 4.7558 | 0.75383 | 0.43993 | 0.59688
2001-11-22 | 2.0898 | 0 | 3.2273 | -4.1405 | -0.45658 | 4.3687 | 2.5265 | 0.81347 | 0.51087 | 0.66217
2001-11-23 | 1.7925 | 0 | 8.0659 | -3.3241 | 2.3709 | 7.9017 | 5.8606 | 0.90315 | 0.49421 | 0.69868
2001-11-24 | 1.6707 | 0.072328 | 10.7943 | -0.29113 | 5.2516 | 7.8999 | 7.8025 | 0.98364 | 0.56555 | 0.77459
2001-11-25 | 1.6056 | 5.1675 | 12.9911 | 7.8692 | 10.4302 | 3.799 | 11.2715 | 0.99848 | 0.65657 | 0.82753
2001-11-26 | 1.7188 | 5.42e-05 | 9.5557 | 3.011 | 6.2834 | 5.4475 | 3.7257 | 1 | 0.60014 | 0.80007
2001-11-27 | 1.9001 | 1.5461 | 5.7664 | 1.1586 | 3.4625 | 5.2716 | 1.725 | 0.99402 | 0.54007 | 0.76704
2001-11-28 | 1.8378 | 3.1714 | 0.71788 | -2.6662 | -0.97415 | 4.4303 | 3.4083 | 1 | 0.5921 | 0.79605
2001-11-29 | 1.9652 | 15.978 | 4.3685 | -1.6262 | 1.3711 | 2.4181 | 5.9511 | 1 | 0.56089 | 0.78044
2001-11-30 | 6.1164 | 10.9491 | 12.0775 | 2.1224 | 7.1 | 2.0661 | 4.4634 | 1 | 0.74405 | 0.87203
2001-12-01 | 11.4966 | 0 | 11.6085 | 3.1779 | 7.3932 | 5.5818 | 6.9819 | 1 | 0.56936 | 0.78468
2001-12-02 | 8.5517 | 0 | 6.2179 | -1.7696 | 2.2241 | 5.031 | 5.3255 | 0.94023 | 0.45409 | 0.69716
2001-12-03 | 4.8705 | 0 | 7.6183 | -1.2015 | 3.2084 | 5.38 | 5.7441 | 0.91786 | 0.44462 | 0.68124
2001-12-04 | 3.4546 | 5.5143 | 8.0509 | 2.6557 | 5.3533 | 7.7625 | 4.0294 | 0.99155 | 0.50262 | 0.74708
2001-12-05 | 3.2281 | 1.6401 | 13.5048 | 5.9871 | 9.7459 | 3.8444 | 3.7723 | 1 | 0.5314 | 0.7657
2001-12-06 | 3.7661 | 0 | 15.8831 | -0.25433 | 7.8144 | 4.3747 | 8.6546 | 1 | 0.44486 | 0.72243
2001-12-07 | 3.3131 | 0.037294 | 5.3038 | -7.7248 | -1.2105 | 7.9002 | 7.0429 | 0.78509 | 0.37199 | 0.57854
2001-12-08 | 2.7552 | 1.844 | -0.82126 | -7.5359 | -4.1786 | 7.8791 | 2.7148 | 0.75211 | 0.35013 | 0.55112
2001-12-09 | 2.4352 | 0 | -0.081487 | -9.4604 | -4.7709 | 5.1172 | 2.3623 | 0.96092 | 0.35743 | 0.65918
2001-12-10 | 2.2937 | 0 | 3.3313 | -8.5714 | -2.6201 | 7.7138 | 4.9874 | 0.89525 | 0.48986 | 0.69255
2001-12-11 | 2.0954 | 0 | 3.959 | -7.6868 | -1.8639 | 7.6474 | 2.6125 | 0.99142 | 0.58944 | 0.79043
2001-12-12 | 1.8689 | 3.8378 | 3.3923 | -6.1805 | -1.3941 | 7.5345 | 6.1768 | 0.99287 | 0.54982 | 0.77134
2001-12-13 | 2.0501 | 1.6231 | 8.0085 | -0.2778 | 3.8654 | 2.1918 | 7.0133 | 1 | 0.61439 | 0.8072
2001-12-14 | 3.0016 | 14.5633 | 4.6063 | -3.8835 | 0.36141 | 6.3756 | 4.6386 | 1 | 0.5314 | 0.7657
2001-12-15 | 3.3131 | 0.0072273 | -3.5055 | -12.3432 | -7.9243 | 7.6557 | 6.7258 | 1 | 0.51715 | 0.75857
2001-12-16 | 3.0299 | 0.0050415 | -4.4084 | -12.4126 | -8.4105 | 7.3233 | 2.8424 | 0.97703 | 0.54065 | 0.75884
2001-12-17 | 2.3786 | 8.1732 | -2.1076 | -9.1851 | -5.6464 | 3.4283 | 3.6569 | 1 | 0.57702 | 0.78851
2001-12-18 | 2.3503 | 3.4681 | -0.94504 | -4.5883 | -2.7667 | 2.9718 | 5.6893 | 1 | 0.66364 | 0.83182
2001-12-19 | 2.2937 | 0 | 0.65474 | -3.0148 | -1.18 | 5.9702 | 4.0451 | 0.99956 | 0.6484 | 0.82398
2001-12-20 | 2.237 | 4.6182 | 0.89866 | -5.6755 | -2.3884 | 1.8355 | 3.3013 | 1 | 0.66233 | 0.83117
2001-12-21 | 2.1804 | 2.8716 | -4.7254 | -8.8935 | -6.8095 | 5.8444 | 7.9547 | 1 | 0.5949 | 0.79745
2001-12-22 | 2.0671 | 0 | -6.4872 | -16.0093 | -11.2482 | 7.6651 | 4.0347 | 1 | 0.53519 | 0.7676
2001-12-23 | 1.8972 | 1.5239 | 0.41399 | -14.6298 | -7.1079 | 6.6965 | 4.9922 | 0.95658 | 0.52863 | 0.7426
2001-12-24 | 2.1804 | 1.6791 | 0.92812 | -10.4235 | -4.7477 | 3.2802 | 3.6165 | 1 | 0.57762 | 0.78881
2001-12-25 | 2.1549 | 0 | -1.4409 | -12.2411 | -6.841 | 4.5013 | 3.2263 | 1 | 0.47191 | 0.73596
2001-12-26 | 2.0133 | 0.94899 | -1.2393 | -12.7924 | -7.0158 | 5.1363 | 1.6177 | 0.96589 | 0.50724 | 0.73657
2001-12-27 | 1.9255 | 0.66852 | -4.0601 | -14.1391 | -9.0996 | 4.1 | 3.6722 | 0.94594 | 0.51221 | 0.72907
2001-12-28 | 1.8123 | 1.2258 | -3.092 | -14.2216 | -8.6568 | 5.384 | 4.661 | 0.96802 | 0.57485 | 0.77143
2001-12-29 | 1.7556 | 1.5438 | -3.301 | -9.9075 | -6.6043 | 4.8666 | 6.411 | 0.99601 | 0.5515 | 0.77375
2001-12-30 | 1.7273 | 6.6868 | -4.4064 | -8.9277 | -6.667 | 4.834 | 8.2654 | 0.99598 | 0.53788 | 0.76693
2001-12-31 | 1.6707 | 1.7851 | -4.6802 | -13.572 | -9.1261 | 3.2826 | 7.7817 | 1 | 0.56863 | 0.78432
2002-01-01 | 1.5857 | 1.0037 | -9.1933 | -12.3181 | -10.7557 | 4.9548 | 6.9836 | 1 | 0.51897 | 0.75948
2002-01-02 | 1.5574 | 1.2642 | -1.7236 | -10.5 | -6.1118 | 6.1599 | 7.2192 | 0.99675 | 0.59504 | 0.7959
2002-01-03 | 1.5291 | 0 | -1.9636 | -16.51 | -9.2368 | 5.8595 | 7.366 | 0.99286 | 0.539 | 0.76593
2002-01-04 | 1.4725 | 0.95285 | -3.9021 | -17.5814 | -10.7417 | 8.0361 | 3.6863 | 0.98387 | 0.51432 | 0.74909
2002-01-05 | 1.5291 | 1.4169 | -1.0057 | -5.4195 | -3.2126 | 5.0588 | 3.5254 | 0.99529 | 0.59859 | 0.79694
2002-01-06 | 1.5857 | 8.3888 | 0.86623 | -4.1669 | -1.6503 | 3.7667 | 3.0731 | 0.99754 | 0.61569 | 0.80661
2002-01-07 | 1.7556 | 0 | -5.0455 | -16.5827 | -10.8141 | 6.4031 | 6.788 | 1 | 0.58809 | 0.79405
2002-01-08 | 1.6707 | 0.21578 | -3.6474 | -16.2381 | -9.9427 | 5.5426 | 3.835 | 0.99393 | 0.61648 | 0.8052
2002-01-09 | 1.7556 | 7.1035 | 0.50842 | -5.8108 | -2.6512 | 2.7084 | 4.4817 | 0.99599 | 0.64935 | 0.82267
2002-01-10 | 1.8406 | 3.5067 | 2.1729 | -0.67896 | 0.74697 | 3.1481 | 4.8355 | 1 | 0.67288 | 0.83644
2002-01-11 | 2.0388 | 4.7757 | 2.1864 | -5.9623 | -1.888 | 2.8988 | 4.5077 | 1 | 0.68941 | 0.8447
2002-01-12 | 2.6051 | 0.07769 | -1.312 | -6.0709 | -3.6914 | 6.5471 | 5.0741 | 1 | 0.60552 | 0.80276
2002-01-13 | 2.3503 | 4.2276 | -1.1808 | -11.5447 | -6.3628 | 6.091 | 8.2911 | 1 | 0.63727 | 0.81863
2002-01-14 | 2.2937 | 0 | -4.7902 | -11.209 | -7.9996 | 9.0256 | 4.9827 | 0.99757 | 0.51409 | 0.75583
2002-01-15 | 2.237 | 5.8662 | -2.2155 | -7.5039 | -4.8597 | 2.6195 | 3.7151 | 0.99441 | 0.59439 | 0.7944
2002-01-16 | 2.2087 | 0.95042 | -4.7768 | -14.765 | -9.7709 | 5.3038 | 5.0158 | 1 | 0.58898 | 0.79449
2002-01-17 | 2.1521 | 4.5043 | -1.7143 | -11.439 | -6.5766 | 2.6287 | 4.3539 | 1 | 0.61735 | 0.80868
2002-01-18 | 2.1521 | 1.5285 | -3.7359 | -19.1177 | -11.4268 | 4.5593 | 4.4098 | 1 | 0.56575 | 0.78287
2002-01-19 | 2.1238 | 0.021609 | -5.3154 | -18.4713 | -11.8934 | 6.8863 | 4.131 | 0.98886 | 0.44857 | 0.71872
2002-01-20 | 2.0954 | 0 | -1.9191 | -12.3869 | -7.153 | 7.2394 | 3.9647 | 0.99106 | 0.59005 | 0.79056
2002-01-21 | 2.0388 | 4.3973 | -1.1781 | -5.5033 | -3.3407 | 6.3577 | 6.0027 | 0.99386 | 0.58895 | 0.7914
2002-01-22 | 1.9822 | 0 | 0.57279 | -9.5485 | -4.4878 | 5.6518 | 5.8236 | 1 | 0.60188 | 0.80094
2002-01-23 | 2.0954 | 2.3438 | 5.7293 | -7.5355 | -0.9031 | 6.562 | 5.9534 | 0.96732 | 0.57061 | 0.76897
2002-01-24 | 2.2653 | 9.9989 | 2.5463 | -5.6337 | -1.5437 | 3.5911 | 4.024 | 1 | 0.62947 | 0.81474
2002-01-25 | 3.6812 | 5.6126 | 0.65011 | -5.2588 | -2.3043 | 5.5395 | 5.3951 | 1 | 0.6106 | 0.8053
2002-01-26 | 3.7095 | 0 | 2.7564 | -5.1432 | -1.1934 | 3.886 | 4.8586 | 1 | 0.63375 | 0.81688
2002-01-27 | 3.4546 | 0 | 7.0969 | -5.3172 | 0.88986 | 9.6458 | 3.3996 | 0.99149 | 0.54197 | 0.76673
2002-01-28 | 3.2564 | 0 | 9.1232 | -5.4336 | 1.8448 | 10.2234 | 2.6092 | 0.8084 | 0.42412 | 0.61626
2002-01-29 | 3.1148 | 4.0268 | 3.4868 | -7.1074 | -1.8103 | 4.3486 | 3.1285 | 0.76269 | 0.42524 | 0.59396
2002-01-30 | 2.9733 | 0 | -6.3876 | -11.67 | -9.0288 | 4.1811 | 4.2568 | 1 | 0.45652 | 0.72826
2002-01-31 | 3.1148 | 19.0997 | -3.8302 | -12.0516 | -7.9409 | 8.2703 | 2.8948 | 1 | 0.51582 | 0.75791
2002-02-01 | 3.6812 | 16.828 | 1.9248 | -13.0482 | -5.5617 | 4.1294 | 9.3865 | 1 | 0.59915 | 0.79957
2002-02-02 | 3.3131 | 0 | -10.1982 | -22.308 | -16.2531 | 11.6016 | 7.9876 | 0.99626 | 0.45034 | 0.7233
2002-02-03 | 3.1148 | 0.70422 | -4.6887 | -19.8012 | -12.245 | 8.1168 | 5.0133 | 0.95078 | 0.48432 | 0.71755
2002-02-04 | 2.9733 | 1.3712 | -3.1018 | -16.0115 | -9.5567 | 4.6277 | 5.0533 | 1 | 0.52089 | 0.76045
2002-02-05 | 2.6901 | 0.58177 | -8.9017 | -16.3997 | -12.6507 | 8.9447 | 6.9183 | 0.96584 | 0.41466 | 0.69025
2002-02-06 | 2.5202 | 0 | -5.1587 | -14.9886 | -10.0737 | 7.1024 | 4.4369 | 0.92326 | 0.45012 | 0.68669
2002-02-07 | 2.4069 | 0 | 2.4174 | -11.2018 | -4.3922 | 10.0899 | 5.1959 | 0.96888 | 0.49535 | 0.73212
2002-02-08 | 2.237 | 0 | -2.6593 | -19.2291 | -10.9442 | 9.4396 | 5.9256 | 0.9871 | 0.44866 | 0.71788
2002-02-09 | 2.1521 | 0 | -4.2256 | -18.5822 | -11.4039 | 12.6957 | 3.037 | 0.92454 | 0.37978 | 0.65216
2002-02-10 | 2.0954 | 13.9279 | 1.406 | -15.053 | -6.8235 | 9.0605 | 8.8706 | 0.94937 | 0.39488 | 0.67213
2002-02-11 | 2.2653 | 0 | -11.7143 | -23.2916 | -17.503 | 12.6116 | 7.5547 | 1 | 0.4553 | 0.72765
2002-02-12 | 2.8317 | 2.2217 | -1.5535 | -16.5429 | -9.0482 | 7.0908 | 8.8828 | 0.96082 | 0.4719 | 0.71636
2002-02-13 | 2.6335 | 0 | -11.5317 | -23.8658 | -17.6988 | 11.15 | 8.6687 | 0.99329 | 0.42371 | 0.7085
2002-02-14 | 2.6901 | 0 | -0.90508 | -21.6578 | -11.2814 | 5.7639 | 6.4174 | 0.89609 | 0.45713 | 0.67661
2002-02-15 | 2.3786 | 0 | 4.8014 | -6.1556 | -0.67711 | 11.9749 | 6.6887 | 0.88503 | 0.45265 | 0.66884
2002-02-16 | 2.2653 | 2.4672 | 5.1011 | -4.7731 | 0.16399 | 5.6386 | 3.1683 | 0.93852 | 0.45195 | 0.69524
2002-02-17 | 2.237 | 4.7375 | 0.23033 | -14.8762 | -7.3229 | 3.8071 | 5.2841 | 0.99993 | 0.46747 | 0.7337
2002-02-18 | 2.1804 | 0 | -2.6906 | -17.9721 | -10.3314 | 14.1975 | 2.8204 | 0.95917 | 0.36042 | 0.6598
2002-02-19 | 2.1521 | 0 | 3.8273 | -16.1722 | -6.1724 | 13.9202 | 2.1198 | 0.66294 | 0.26653 | 0.46474
2002-02-20 | 2.1521 | 3.7808 | 5.8827 | -3.3451 | 1.2688 | 7.1049 | 6.3749 | 0.59487 | 0.28154 | 0.4382
2002-02-21 | 2.4352 | 1.1781 | 5.2377 | -1.8432 | 1.6973 | 5.4477 | 3.5186 | 1 | 0.33143 | 0.66572
2002-02-22 | 3.7661 | 0.60334 | 1.9915 | -7.0727 | -2.5406 | 3.193 | 4.5485 | 0.98937 | 0.52482 | 0.7571
2002-02-23 | 4.1059 | 0 | -2.228 | -15.307 | -8.7675 | 13.6168 | 3.7532 | 0.97127 | 0.45475 | 0.71301
2002-02-24 | 3.398 | 0 | 2.4935 | -11.934 | -4.7203 | 8.5877 | 3.4525 | 0.95238 | 0.4706 | 0.71149
2002-02-25 | 3.1715 | 0 | 7.4497 | -1.6059 | 2.9219 | 10.944 | 5.6737 | 0.86806 | 0.39656 | 0.63231
2002-02-26 | 3.3131 | 8.3212 | 11.4469 | -1.6566 | 4.8951 | 8.6479 | 5.6506 | 0.9285 | 0.42609 | 0.67729
2002-02-27 | 4.8139 | 4.8606 | 1.506 | -10.8649 | -4.6794 | 3.2596 | 4.6115 | 1 | 0.44353 | 0.72176
2002-02-28 | 5.72 | 0 | -3.91 | -13.3076 | -8.6088 | 12.5354 | 9.324 | 0.98443 | 0.39411 | 0.68927
2002-03-01 | 5.097 | 0.16993 | 1.1177 | -12.446 | -5.6641 | 9.5861 | 6.5331 | 0.84511 | 0.42093 | 0.63302
2002-03-02 | 4.2475 | 4.5541 | 5.1901 | -10.4616 | -2.6358 | 12.1005 | 7.3162 | 0.90989 | 0.44236 | 0.67612
2002-03-03 | 5.1537 | 4.6697 | 11.3004 | -8.3463 | 1.4771 | 9.9535 | 9.8623 | 0.99951 | 0.47377 | 0.73664
2002-03-04 | 11.4683 | 0.50421 | -6.5 | -14.2444 | -10.3722 | 10.2115 | 9.1289 | 0.99791 | 0.22363 | 0.61077
2002-03-05 | 9.3729 | 0.34281 | -5.5189 | -13.8135 | -9.6662 | 9.5463 | 7.1709 | 0.55426 | 0.23807 | 0.39616
2002-03-06 | 7.0226 | 1.6722 | -0.27853 | -8.9223 | -4.6004 | 7.6476 | 3.4643 | 0.82848 | 0.29516 | 0.56182
2002-03-07 | 5.2952 | 0 | -0.65146 | -5.2775 | -2.9645 | 14.4626 | 1.9642 | 0.96297 | 0.42406 | 0.69352
2002-03-08 | 4.3325 | 0.0045884 | 4.0135 | -3.6746 | 0.16945 | 8.8751 | 7.0996 | 0.9129 | 0.48141 | 0.69716
2002-03-09 | 6.0598 | 12.6277 | 13.9765 | -1.587 | 6.1948 | 11.9232 | 9.9924 | 0.91544 | 0.48888 | 0.70216
2002-03-10 | 36.2455 | 1.2775 | -0.84006 | -11.0543 | -5.9472 | 11.8064 | 13.1865 | 0.98743 | 0.36156 | 0.67449
2002-03-11 | 23.2198 | 0 | -1.4046 | -11.156 | -6.2803 | 16.2765 | 8.3156 | 0.71016 | 0.24929 | 0.47972
2002-03-12 | 17.3865 | 0.021777 | 3.8423 | -6.1771 | -1.1674 | 14.9453 | 4.0802 | 0.83647 | 0.2598 | 0.54814
2002-03-13 | 14.4416 | 0 | 5.8232 | -4.871 | 0.47611 | 12.4967 | 6.0782 | 0.92487 | 0.4424 | 0.68364
2002-03-14 | 13.5354 | 0 | 5.432 | -4.3732 | 0.5294 | 21.1397 | 5.6847 | 0.97957 | 0.44918 | 0.71437
2002-03-15 | 13.1956 | 4.353 | 3.8179 | -3.1064 | 0.35572 | 10.27 | 5.6102 | 0.8444 | 0.48087 | 0.66263
2002-03-16 | 12.8275 | 0 | -2.1114 | -12.5047 | -7.3081 | 14.4382 | 6.3601 | 0.9994 | 0.41788 | 0.70864
2002-03-17 | 10.0525 | 0 | 1.9377 | -8.461 | -3.2616 | 22.3359 | 3.4522 | 0.77187 | 0.24446 | 0.50817
2002-03-18 | 8.2685 | 9.5247 | 0.65875 | -5.2211 | -2.2812 | 6.5209 | 6.7154 | 0.94632 | 0.22893 | 0.58762
2002-03-19 | 6.9659 | 0.000253 | -0.68222 | -5.4665 | -3.0744 | 12.5981 | 2.0411 | 0.99613 | 0.53511 | 0.76562
2002-03-20 | 6.1731 | 10.8024 | 0.6709 | -3.8277 | -1.5784 | 10.4422 | 6.9994 | 0.99772 | 0.52942 | 0.76357
2002-03-21 | 5.8049 | 1.9181 | 0.7453 | -15.9711 | -7.6129 | 19.2258 | 6.1734 | 0.9999 | 0.53826 | 0.76908
2002-03-22 | 5.0404 | 0.70886 | -7.7156 | -15.7665 | -11.741 | 16.0448 | 10.7967 | 0.99952 | 0.37714 | 0.68833
2002-03-23 | 4.8705 | 4.1288 | -2.1809 | -9.0609 | -5.6209 | 6.2723 | 7.5223 | 0.89274 | 0.41314 | 0.65294
2002-03-24 | 4.9271 | 0 | -2.6597 | -18.5904 | -10.6251 | 15.0206 | 5.2449 | 0.99675 | 0.43404 | 0.71539
2002-03-25 | 4.7006 | 0 | -2.3394 | -15.1074 | -8.7234 | 24.3977 | 4.434 | 0.7894 | 0.46468 | 0.62704
2002-03-26 | 4.7006 | 30.4908 | 3.057 | -7.8386 | -2.3908 | 14.8405 | 5.6689 | 0.9063 | 0.48625 | 0.69627
2002-03-27 | 4.1626 | 0 | 3.3408 | -2.1286 | 0.60611 | 12.1008 | 3.8334 | 0.99825 | 0.57836 | 0.78831
2002-03-28 | 5.1537 | 0 | 4.7976 | -6.7688 | -0.9856 | 14.452 | 4.4193 | 0.97549 | 0.52933 | 0.75241
2002-03-29 | 5.3236 | 0.59645 | 9.8088 | -3.4458 | 3.1815 | 20.0628 | 5.2567 | 0.89114 | 0.44604 | 0.66859
2002-03-30 | 11.6099 | 0 | 11.7239 | -1.8693 | 4.9273 | 19.2007 | 7.6573 | 0.96815 | 0.41583 | 0.69199
2002-03-31 | 19.7368 | 3.5661 | 13.3454 | 0.3124 | 6.8289 | 23.4184 | 3.7857 | 0.78202 | 0.27882 | 0.53042
2002-04-01 | 25.2869 | 9.3707 | 3.8753 | -0.52184 | 1.6767 | 6.0008 | 5.9126 | 0.99949 | 0.31625 | 0.65787
2002-04-02 | 28.8831 | 2.5163 | 6.5832 | 0.073378 | 3.3283 | 17.729 | 5.6957 | 1 | 0.39153 | 0.69577
2002-04-03 | 27.0992 | 1.4023 | 6.8008 | -4.5007 | 1.15 | 9.6438 | 8.0992 | 0.99941 | 0.40753 | 0.70347
2002-04-04 | 24.3808 | 0 | 1.4078 | -7.627 | -3.1096 | 16.1017 | 7.7634 | 0.8334 | 0.31982 | 0.57661
2002-04-05 | 18.6041 | 0 | 1.7664 | -8.3877 | -3.3106 | 12.7917 | 4.1947 | 0.67055 | 0.33572 | 0.50314
2002-04-06 | 13.677 | 0 | -0.27786 | -11.7909 | -6.0344 | 18.6346 | 6.4141 | 0.53736 | 0.22044 | 0.3789
2002-04-07 | 10.6754 | 0 | 4.8012 | -7.1665 | -1.1826 | 22.2391 | 3.9629 | 0.38197 | 0.12854 | 0.25526
2002-04-08 | 9.7976 | 4.305 | 7.8426 | 1.6936 | 4.7681 | 7.9081 | 6.1736 | 0.70286 | 0.2493 | 0.47608
2002-04-09 | 13.762 | 5.4157 | 12.4572 | 1.6534 | 7.0553 | 6.8657 | 8.4421 | 0.9998 | 0.56532 | 0.78256
2002-04-10 | 26.3063 | 0 | 7.7807 | -3.6768 | 2.052 | 21.4123 | 6.575 | 0.99327 | 0.39829 | 0.69578
2002-04-11 | 24.494 | 0 | 12.9318 | -0.9022 | 6.0148 | 16.6055 | 5.4231 | 0.80743 | 0.3547 | 0.58106
2002-04-12 | 24.6639 | 3.1106 | 19.2674 | 4.4416 | 11.8545 | 22.243 | 9.744 | 0.7969 | 0.36278 | 0.57984
2002-04-13 | 32.5643 | 25.958 | 13.1667 | 6.869 | 10.0178 | 5.8205 | 3.3077 | 1 | 0.42162 | 0.71081
2002-04-14 | 57.1999 | 10.2742 | 15.3091 | 5.8793 | 10.5942 | 18.9521 | 4.1182 | 1 | 0.48804 | 0.74402
2002-04-15 | 57.4831 | 0.81245 | 16.9768 | 5.5368 | 11.2568 | 14.7455 | 3.5871 | 1 | 0.53032 | 0.76516
2002-04-16 | 46.1564 | 0 | 28.2394 | 10.7414 | 19.4904 | 21.0046 | 5.0827 | 0.89325 | 0.45585 | 0.67455
2002-04-17 | 35.1128 | 8.8837 | 27.8766 | 11.4563 | 19.6664 | 19.829 | 4.016 | 0.8697 | 0.4132 | 0.64145
2002-04-18 | 28.0619 | 0 | 24.6696 | 8.9631 | 16.8163 | 23.3652 | 4.1704 | 0.99062 | 0.33403 | 0.66233
2002-04-19 | 21.6907 | 0 | 26.2551 | 3.2599 | 14.7575 | 23.905 | 8.198 | 0.80462 | 0.40999 | 0.60731
2002-04-20 | 15.914 | 0 | 10.9987 | -2.4583 | 4.2702 | 22.7575 | 7.5354 | 0.89715 | 0.35771 | 0.62743
2002-04-21 | 11.5816 | 0 | 3.7854 | -5.8594 | -1.037 | 20.3069 | 7.1372 | 0.70156 | 0.29453 | 0.49804
2002-04-22 | 9.0614 | 4.2445 | 3.2239 | -3.8012 | -0.28865 | 10.7549 | 2.6461 | 0.76316 | 0.28886 | 0.52601
2002-04-23 | 8.0137 | 0 | 6.3986 | -2.5487 | 1.9249 | 11.1029 | 4.4493 | 0.95888 | 0.43185 | 0.69537
2002-04-24 | 7.5889 | 0 | 12.7507 | -1.4988 | 5.6259 | 21.9216 | 2.974 | 0.77144 | 0.33708 | 0.55426
2002-04-25 | 6.7677 | 8.6146 | 12.3491 | -1.3455 | 5.5018 | 17.7435 | 9.2976 | 0.72915 | 0.33779 | 0.53347
2002-04-26 | 8.4384 | 0 | 5.3157 | -3.792 | 0.7618 | 15.2694 | 8.2211 | 0.9586 | 0.32684 | 0.64272
2002-04-27 | 7.7588 | 0.000766 | 8.0734 | -2.359 | 2.8572 | 18.6579 | 5.9721 | 0.75849 | 0.35334 | 0.55592
2002-04-28 | 6.5412 | 22.4841 | 2.568 | -0.77971 | 0.89415 | 9.6176 | 6.1403 | 0.80959 | 0.35767 | 0.58363
2002-04-29 | 9.8259 | 0.86635 | 3.5309 | 0.0084952 | 1.7697 | 7.6622 | 5.0623 | 0.99987 | 0.53107 | 0.76547
2002-04-30 | 13.7903 | 3.4636 | 8.7609 | 0.45964 | 4.6103 | 16.4911 | 3.5323 | 0.89389 | 0.38274 | 0.63832
2002-05-01 | 15.1212 | 0.58697 | 9.2892 | -0.89766 | 4.1958 | 15.0619 | 5.0554 | 0.91885 | 0.38043 | 0.64964
2002-05-02 | 15.0645 | 12.7939 | 6.7163 | 0.90607 | 3.8112 | 8.4695 | 6.1584 | 0.92517 | 0.4007 | 0.66293
2002-05-03 | 17.5847 | 2.8916 | 7.3901 | 0.53695 | 3.9635 | 10.7078 | 10.7574 | 0.9991 | 0.46962 | 0.73436
2002-05-04 | 15.6026 | 0 | 15.0644 | -0.4626 | 7.3009 | 25.9953 | 6.7412 | 0.77314 | 0.34447 | 0.5588
2002-05-05 | 10.8737 | 0 | 19.6453 | 4.0991 | 11.8722 | 25.7685 | 3.7932 | 0.66082 | 0.2642 | 0.46251
2002-05-06 | 8.0986 | 0.014875 | 23.6911 | 7.9209 | 15.806 | 21.1632 | 5.6007 | 0.57317 | 0.29853 | 0.43585
2002-05-07 | 6.7394 | 3.0727 | 20.4483 | 3.5158 | 11.9821 | 14.2877 | 6.9562 | 0.80935 | 0.38838 | 0.59886
2002-05-08 | 6.343 | 0 | 13.5939 | 4.2317 | 8.9128 | 26.1289 | 4.598 | 0.96515 | 0.2915 | 0.62833
2002-05-09 | 5.6067 | 1.4027 | 13.441 | 6.6082 | 10.0246 | 10.4203 | 10.5646 | 0.65535 | 0.33094 | 0.49314
2002-05-10 | 5.0404 | 0.0067806 | 17.6457 | 2.4787 | 10.0622 | 21.6932 | 10.3509 | 0.90672 | 0.32393 | 0.61533
2002-05-11 | 4.4457 | 0 | 11.9482 | 2.1676 | 7.0579 | 22.6978 | 7.5458 | 0.78038 | 0.32822 | 0.5543
2002-05-12 | 4.0493 | 7.0625 | 10.7087 | 3.8685 | 7.2886 | 11.7256 | 2.4292 | 0.84894 | 0.33111 | 0.59003
2002-05-13 | 5.8616 | 35.6117 | 6.1047 | 0.74944 | 3.4271 | 6.9808 | 6.8375 | 0.96503 | 0.52742 | 0.74623
2002-05-14 | 20.3881 | 9.7025 | 7.8243 | 0.014962 | 3.9196 | 6.3112 | 4.1661 | 0.97343 | 0.52717 | 0.7503
2002-05-15 | 20.2748 | 1.6124 | 10.3838 | 0.25646 | 5.3202 | 8.4257 | 9.4792 | 0.98712 | 0.49299 | 0.74006
2002-05-16 | 18.1228 | 15.7849 | 16.4219 | 4.2856 | 10.3537 | 14.6303 | 6.5244 | 0.75139 | 0.47165 | 0.61152
2002-05-17 | 18.9156 | 0.39933 | 11.3339 | 1.3946 | 6.3642 | 19.2826 | 6.7767 | 0.9995 | 0.41459 | 0.70705
2002-05-18 | 17.075 | 2.2655 | 5.9303 | 0.22311 | 3.0767 | 11.8537 | 6.0346 | 0.90647 | 0.43279 | 0.66963
2002-05-19 | 13.8186 | 0 | 7.4534 | -2.4257 | 2.5138 | 15.7231 | 6.1015 | 0.83428 | 0.40335 | 0.61882
2002-05-20 | 10.5055 | 2.2672 | 7.6985 | 1.118 | 4.4083 | 10.9296 | 4.6248 | 0.80383 | 0.43223 | 0.61803
2002-05-21 | 8.3535 | 0.000245 | 9.4782 | -0.91417 | 4.282 | 14.9505 | 4.9968 | 0.86701 | 0.41214 | 0.63958
2002-05-22 | 7.1075 | 0 | 17.9308 | 0.88016 | 9.4055 | 27.2447 | 5.4907 | 0.78566 | 0.3405 | 0.56308
2002-05-23 | 6.1164 | 0.00048 | 23.5986 | 5.813 | 14.7058 | 27.5564 | 6.1486 | 0.70335 | 0.36412 | 0.53373
2002-05-24 | 5.2952 | 0.99737 | 20.0693 | -0.87012 | 9.5996 | 10.5131 | 6.519 | 0.84572 | 0.38558 | 0.61565
2002-05-25 | 4.8422 | 3.3573 | 16.6729 | 4.8732 | 10.7731 | 28.1947 | 4.9015 | 0.88487 | 0.37186 | 0.62836
2002-05-26 | 4.5307 | 0.079376 | 20.4703 | 3.4297 | 11.95 | 15.932 | 6.861 | 0.86059 | 0.43315 | 0.64687
2002-05-27 | 4.3042 | 0 | 24.2999 | 9.1099 | 16.7049 | 27.1394 | 3.0119 | 0.79516 | 0.36936 | 0.58226
2002-05-28 | 3.8794 | 0 | 25.1743 | 12.8006 | 18.9875 | 25.8887 | 2.1425 | 0.74459 | 0.38082 | 0.56271
2002-05-29 | 3.483 | 1.7477 | 25.6508 | 15.6159 | 20.6334 | 24.3819 | 6.6664 | 0.82059 | 0.41378 | 0.61719
2002-05-30 | 3.3414 | 19.5817 | 22.415 | 13.7634 | 18.0892 | 15.2242 | 5.64 | 0.96454 | 0.45191 | 0.70823
2002-05-31 | 12.2045 | 20.6764 | 22.9492 | 11.1096 | 17.0294 | 14.3948 | 8.2968 | 0.98637 | 0.54264 | 0.76451
2002-06-01 | 18.3776 | 6.846 | 22.6259 | 9.7611 | 16.1935 | 23.6992 | 8.8493 | 0.99169 | 0.40365 | 0.69767
2002-06-02 | 15.376 | 0.000596 | 12.9626 | 1.9268 | 7.4447 | 14.9793 | 9.5254 | 0.91856 | 0.44885 | 0.68371
2002-06-03 | 10.6188 | 0 | 13.1148 | 1.1404 | 7.1276 | 22.2628 | 6.557 | 0.86303 | 0.46755 | 0.66529
2002-06-04 | 6.9942 | 3.9183 | 20.4536 | 6.9271 | 13.6904 | 22.1711 | 4.5887 | 0.71301 | 0.46686 | 0.58994
2002-06-05 | 9.1746 | 25.4125 | 21.7371 | 9.3502 | 15.5437 | 12.2568 | 5.7847 | 1 | 0.56407 | 0.78204
2002-06-06 | 25.2869 | 0.069667 | 16.7882 | 7.0919 | 11.94 | 18.869 | 5.3302 | 1 | 0.50052 | 0.75026
2002-06-07 | 14.2434 | 0 | 20.2633 | 5.9795 | 13.1214 | 25.6245 | 2.4795 | 0.84821 | 0.4118 | 0.63
2002-06-08 | 9.9392 | 0.11226 | 21.276 | 11.3516 | 16.3138 | 19.2099 | 5.8624 | 0.81511 | 0.44468 | 0.62989
2002-06-09 | 6.7394 | 0 | 23.1696 | 7.1099 | 15.1397 | 16.2822 | 7.1729 | 0.9153 | 0.56173 | 0.73852
2002-06-10 | 5.2952 | 3.4543 | 19.8221 | 10.7075 | 15.2648 | 24.3833 | 3.2474 | 0.90879 | 0.46755 | 0.68817
2002-06-11 | 6.6261 | 76.2989 | 13.7632 | 10.3343 | 12.0488 | 7.0058 | 2.1298 | 1 | 0.41583 | 0.70791
2002-06-12 | 90.3306 | 17.55 | 13.5717 | 9.1123 | 11.342 | 8.2691 | 3.2511 | 1 | 0.68868 | 0.84434
2002-06-13 | 74.7564 | 0 | 21.6208 | 7.7919 | 14.7064 | 25.4385 | 2.0517 | 0.95303 | 0.43888 | 0.69596
2002-06-14 | 44.7405 | 0.79594 | 20.2595 | 10.5111 | 15.3853 | 20.3686 | 2.9488 | 0.78733 | 0.44496 | 0.61614
2002-06-15 | 30.5821 | 16.1407 | 11.9535 | 7.5284 | 9.7409 | 6.5973 | 5.7714 | 1 | 0.52467 | 0.76233
2002-06-16 | 27.977 | 5.623 | 13.9618 | 7.8087 | 10.8852 | 10.6876 | 3.7052 | 1 | 0.64689 | 0.82344
2002-06-17 | 22.0305 | 2.2123 | 17.0706 | 9.482 | 13.2763 | 17.9357 | 3.5545 | 1 | 0.49311 | 0.74655
2002-06-18 | 16.4804 | 1.5768 | 19.2036 | 8.8674 | 14.0355 | 19.8206 | 2.9367 | 0.90071 | 0.50949 | 0.7051
2002-06-19 | 13.5071 | 0 | 23.3102 | 8.5872 | 15.9487 | 20.5662 | 1.3951 | 0.82189 | 0.48684 | 0.65436
2002-06-20 | 9.9958 | 0 | 26.8367 | 11.8143 | 19.3255 | 27.7173 | 3.9973 | 0.80825 | 0.46549 | 0.63687
2002-06-21 | 7.4756 | 2.5357 | 28.9462 | 16.0057 | 22.4759 | 24.7944 | 4.0821 | 0.86276 | 0.51907 | 0.69091
2002-06-22 | 6.0881 | 4.8324 | 21.8604 | 15.8323 | 18.8464 | 12.0347 | 2.701 | 0.99309 | 0.51154 | 0.75231
2002-06-23 | 6.5412 | 15.3543 | 25.449 | 11.5405 | 18.4948 | 17.266 | 5.9579 | 0.95731 | 0.57516 | 0.76623
2002-06-24 | 9.0047 | 0 | 22.2478 | 9.1509 | 15.6993 | 28.5948 | 6.5396 | 0.99983 | 0.37869 | 0.68926
2002-06-25 | 7.957 | 2.9418 | 22.9525 | 11.5675 | 17.26 | 13.0753 | 2.2971 | 0.77716 | 0.42866 | 0.60291
2002-06-26 | 6.1447 | 15.0831 | 28.097 | 16.7985 | 22.4478 | 23.2692 | 4.5277 | 0.99698 | 0.52665 | 0.76182
2002-06-27 | 8.6083 | 30.1121 | 27.3597 | 15.9083 | 21.634 | 17.6713 | 5.3729 | 1 | 0.50453 | 0.75226
2002-06-28 | 16.4804 | 0.11349 | 24.3573 | 11.6534 | 18.0053 | 20.0004 | 4.9411 | 1 | 0.44563 | 0.72282
2002-06-29 | 15.8008 | 0 | 25.5417 | 11.1671 | 18.3544 | 27.8557 | 2.4751 | 0.78403 | 0.38446 | 0.58424
2002-06-30 | 12.7992 | 0 | 27.3453 | 14.3251 | 20.8352 | 24.9166 | 4.3123 | 0.75887 | 0.42119 | 0.59003
2002-07-01 | 7.9287 | 0 | 29.1228 | 19.3522 | 24.2375 | 25.966 | 4.645 | 0.97839 | 0.58457 | 0.78148
2002-07-02 | 5.5784 | 0 | 30.8795 | 19.6113 | 25.2454 | 25.2538 | 4.299 | 0.97186 | 0.56446 | 0.76816
2002-07-03 | 4.6723 | 6.2827 | 32.4312 | 19.2453 | 25.8382 | 24.9901 | 3.2748 | 0.9635 | 0.53936 | 0.75143
2002-07-04 | 4.3325 | 10.3049 | 29.315 | 14.2782 | 21.7966 | 17.9875 | 5.1201 | 0.99766 | 0.51818 | 0.75792
2002-07-05 | 5.635 | 6.3653 | 20.0167 | 11.5212 | 15.769 | 19.0682 | 7.5946 | 1 | 0.47365 | 0.73683
2002-07-06 | 7.2208 | 2.528 | 20.5853 | 11.5162 | 16.0507 | 20.7371 | 6.2662 | 0.99988 | 0.43547 | 0.71767
2002-07-07 | 6.1164 | 0 | 21.4707 | 11.5191 | 16.4949 | 19.5544 | 4.1929 | 0.95164 | 0.49136 | 0.7215
2002-07-08 | 4.9838 | 27.5227 | 26.8717 | 14.173 | 20.5223 | 23.0162 | 4.3794 | 0.88188 | 0.49886 | 0.69037
2002-07-09 | 6.9659 | 3.1227 | 25.098 | 11.2841 | 18.191 | 17.0554 | 4.4941 | 1 | 0.53277 | 0.76638
2002-07-10 | 8.6933 | 0.000257 | 16.7585 | 7.9651 | 12.3618 | 25.092 | 7.909 | 0.9732 | 0.4085 | 0.69085
2002-07-11 | 7.5323 | 0 | 19.6573 | 7.1855 | 13.4214 | 21.079 | 6.6769 | 0.97694 | 0.49539 | 0.73616
2002-07-12 | 5.0687 | 0 | 24.0146 | 9.3511 | 16.6829 | 25.2201 | 4.3503 | 0.86835 | 0.51585 | 0.6921
2002-07-13 | 3.8228 | 0.52202 | 24.9317 | 11.4391 | 18.1854 | 26.4856 | 3.7619 | 0.86769 | 0.47452 | 0.6711
2002-07-14 | 3.3131 | 0 | 27.3254 | 14.679 | 21.0022 | 24.3295 | 4.4512 | 0.85641 | 0.49288 | 0.67465
2002-07-15 | 2.9733 | 3.7961 | 24.0482 | 12.587 | 18.3176 | 19.1602 | 5.7623 | 0.98971 | 0.50914 | 0.74943
2002-07-16 | 2.6958 | 0 | 17.5841 | 7.2098 | 12.3969 | 19.7968 | 3.7813 | 0.99973 | 0.49803 | 0.74888
2002-07-17 | 2.5202 | 41.8569 | 21.8865 | 11.0037 | 16.4451 | 19.1775 | 4.2248 | 0.9087 | 0.60077 | 0.75474
2002-07-18 | 21.2376 | 0 | 22.4436 | 11.4097 | 16.9267 | 22.5103 | 4.06 | 1 | 0.47551 | 0.73775
2002-07-19 | 10.3639 | 2.393 | 23.8459 | 10.2359 | 17.0409 | 18.9493 | 2.8228 | 0.94614 | 0.48298 | 0.71456
2002-07-20 | 10.0241 | 0 | 25.1552 | 10.3127 | 17.7339 | 25.7356 | 2.8446 | 0.99609 | 0.4336 | 0.71484
2002-07-21 | 6.0032 | 0 | 27.5797 | 13.6488 | 20.6142 | 24.5292 | 5.166 | 0.82059 | 0.46739 | 0.64399
2002-07-22 | 4.5307 | 3.7866 | 30.3755 | 20.3683 | 25.3719 | 20.7524 | 6.8798 | 0.99351 | 0.57021 | 0.78186
2002-07-23 | 5.0404 | 12.2333 | 23.4944 | 7.5785 | 15.5364 | 12.924 | 5.7265 | 0.9985 | 0.60267 | 0.80059
2002-07-24 | 5.7483 | 0 | 22.1152 | 7.7935 | 14.9544 | 25.345 | 2.4806 | 0.99683 | 0.4241 | 0.71046
2002-07-25 | 4.0493 | 0 | 23.5913 | 10.0985 | 16.8449 | 22.6099 | 4.0372 | 0.7537 | 0.42131 | 0.58751
2002-07-26 | 3.2281 | 3.7292 | 22.7413 | 11.7116 | 17.2265 | 13.8349 | 7.7876 | 0.96401 | 0.5047 | 0.73435
2002-07-27 | 2.86 | 0.2319 | 23.8379 | 14.2986 | 19.0683 | 17.6781 | 4.2771 | 1 | 0.64869 | 0.82434
2002-07-28 | 2.7496 | 2.1823 | 25.3419 | 17.9174 | 21.6296 | 21.0759 | 5.7276 | 1 | 0.58327 | 0.79163
2002-07-29 | 3.1715 | 8.1986 | 26.6672 | 17.529 | 22.0981 | 15.294 | 3.9611 | 1 | 0.63494 | 0.81747
2002-07-30 | 3.2281 | 1.8903 | 25.9743 | 15.2799 | 20.6271 | 17.0715 | 5.793 | 1 | 0.57111 | 0.78556
2002-07-31 | 3.0299 | 0 | 28.7237 | 15.4635 | 22.0936 | 23.4332 | 4.1709 | 0.94496 | 0.50084 | 0.7229
2002-08-01 | 2.6505 | 1.0769 | 30.0916 | 16.2605 | 23.1761 | 23.9365 | 1.9952 | 0.86404 | 0.48232 | 0.67318
2002-08-02 | 2.271 | 0.0015874 | 27.3587 | 15.561 | 21.4599 | 15.6517 | 4.6816 | 0.97714 | 0.55685 | 0.76699
2002-08-03 | 2.07 | 0 | 27.8946 | 13.0082 | 20.4514 | 25.0251 | 3.0244 | 0.99872 | 0.46005 | 0.72939
2002-08-04 | 1.9227 | 0 | 27.9812 | 16.5223 | 22.2517 | 19.0579 | 3.2366 | 0.80243 | 0.46221 | 0.63232
2002-08-05 | 1.8123 | 0.4689 | 26.2132 | 11.5238 | 18.8685 | 19.2715 | 5.9402 | 0.89089 | 0.48688 | 0.68889
2002-08-06 | 1.8689 | 7.1896 | 16.3977 | 10.8441 | 13.6209 | 16.2329 | 8.0648 | 1 | 0.48581 | 0.7429
2002-08-07 | 1.985 | 3.0774 | 20.7822 | 9.3942 | 15.0882 | 12.8045 | 6.1277 | 1 | 0.55794 | 0.77897
2002-08-08 | 1.9425 | 0 | 21.4407 | 8.4685 | 14.9546 | 20.1025 | 4.6187 | 1 | 0.4586 | 0.7293
2002-08-09 | 1.8236 | 0 | 24.5626 | 11.1545 | 17.8586 | 24.2421 | 3.0145 | 0.86059 | 0.43898 | 0.64979
2002-08-10 | 1.6933 | 0 | 26.4044 | 10.9303 | 18.6674 | 22.4813 | 4.3969 | 0.91215 | 0.48326 | 0.69771
2002-08-11 | 1.5688 | 0 | 29.6844 | 14.6226 | 22.1535 | 23.9767 | 4.3321 | 0.92849 | 0.50431 | 0.7164
2002-08-12 | 1.4838 | 0 | 29.9671 | 14.1561 | 22.0616 | 23.716 | 4.0001 | 0.9526 | 0.48752 | 0.72006
2002-08-13 | 1.3932 | 0.35738 | 30.2737 | 16.0966 | 23.1852 | 22.6738 | 4.0415 | 0.94217 | 0.51207 | 0.72712
2002-08-14 | 1.3366 | 0 | 31.697 | 17.5865 | 24.6418 | 23.2171 | 5.6102 | 0.97028 | 0.50852 | 0.7394
2002-08-15 | 1.2799 | 0.01007 | 30.4593 | 18.6895 | 24.5744 | 20.3193 | 5.4453 | 0.99172 | 0.51938 | 0.75555
2002-08-16 | 1.2318 | 0 | 29.764 | 16.5692 | 23.1666 | 19.5332 | 5.8341 | 0.99639 | 0.51392 | 0.75515
2002-08-17 | 1.161 | 0 | 27.6451 | 15.2423 | 21.4437 | 22.5759 | 4.2801 | 1 | 0.49248 | 0.74624
2002-08-18 | 1.1044 | 3.8394 | 30.3218 | 12.7486 | 21.5352 | 20.0647 | 5.7492 | 0.99744 | 0.5345 | 0.76597
2002-08-19 | 1.0902 | 1.7265 | 24.5081 | 13.0816 | 18.7948 | 22.9293 | 3.4464 | 0.99637 | 0.44226 | 0.71931
2002-08-20 | 1.0364 | 0 | 23.2352 | 8.28 | 15.7576 | 22.2617 | 3.844 | 1 | 0.38577 | 0.69288
2002-08-21 | 1.0194 | 0.0037629 | 25.0191 | 9.7577 | 17.3884 | 23.0826 | 2.7774 | 0.7896 | 0.41355 | 0.60157
2002-08-22 | 1.0137 | 7.089 | 21.9099 | 10.5209 | 16.2154 | 10.3632 | 4.1819 | 0.99211 | 0.43902 | 0.71556
2002-08-23 | 1.0477 | 0 | 21.9331 | 8.3651 | 15.1491 | 22.834 | 2.6972 | 1 | 0.3715 | 0.68575
2002-08-24 | 1.0619 | 0 | 19.0724 | 9.6041 | 14.3382 | 15.4802 | 4.6039 | 0.91248 | 0.37308 | 0.64278
2002-08-25 | 1.0477 | 0 | 23.2149 | 8.1227 | 15.6688 | 19.3735 | 4.4732 | 1 | 0.473 | 0.7365
2002-08-26 | 0.99109 | 0 | 25.6453 | 8.8569 | 17.2511 | 21.9185 | 4.057 | 0.8644 | 0.45777 | 0.66108
2002-08-27 | 0.93162 | 0 | 19.6022 | 6.6401 | 13.1212 | 22.3552 | 4.9591 | 0.95513 | 0.3717 | 0.66342
2002-08-28 | 0.88632 | 0 | 21.7894 | 7.8332 | 14.8113 | 22.1786 | 3.1248 | 0.86616 | 0.43459 | 0.65038
2002-08-29 | 0.8495 | 2.8619 | 16.9878 | 9.2105 | 13.0992 | 8.8276 | 3.5002 | 0.97338 | 0.41571 | 0.69454
2002-08-30 | 0.8495 | 0 | 23.8425 | 8.9944 | 16.4184 | 16.8177 | 3.4163 | 1 | 0.48224 | 0.74112
2002-08-31 | 0.84384 | 0 | 23.6131 | 7.5997 | 15.6064 | 19.6676 | 4.7578 | 0.93221 | 0.47768 | 0.70494
2002-09-01 | 0.82968 | 0 | 22.1016 | 8.3731 | 15.2373 | 19.9307 | 5.9129 | 0.99479 | 0.39918 | 0.69698
2002-09-02 | 0.82685 | 0 | 23.6266 | 11.6767 | 17.6516 | 18.7173 | 5.6536 | 0.99946 | 0.47183 | 0.73564
2002-09-03 | 0.78721 | 2.1059 | 26.0476 | 13.7711 | 19.9094 | 19.6263 | 6.4573 | 1 | 0.53857 | 0.76928
2002-09-04 | 0.76739 | 0 | 24.727 | 13.1879 | 18.9574 | 17.7571 | 5.6434 | 1 | 0.45655 | 0.72828
2002-09-05 | 0.73057 | 0 | 18.3686 | 4.8923 | 11.6304 | 19.321 | 7.0352 | 0.99868 | 0.37349 | 0.68608
2002-09-06 | 0.72208 | 0 | 22.1999 | 5.9702 | 14.0851 | 20.6295 | 4.0682 | 0.90005 | 0.36229 | 0.63117
2002-09-07 | 0.73624 | 0 | 27.0721 | 9.7574 | 18.4148 | 19.3067 | 3.9993 | 0.75918 | 0.38723 | 0.5732
2002-09-08 | 0.70792 | 0 | 30.4379 | 13.4058 | 21.9219 | 19.43 | 4.6307 | 0.93208 | 0.47248 | 0.70228
2002-09-09 | 0.65129 | 0.0011295 | 32.0487 | 13.8785 | 22.9636 | 19.3465 | 3.6141 | 0.88526 | 0.44393 | 0.66459
2002-09-10 | 0.63996 | 3.4919 | 30.6295 | 14.7869 | 22.7082 | 19.208 | 4.1271 | 0.84733 | 0.3592 | 0.60327
2002-09-11 | 0.88065 | 24.5637 | 17.2147 | 5.4216 | 11.3182 | 8.7534 | 9.0978 | 1 | 0.41939 | 0.7097
2002-09-12 | 1.1667 | 0 | 15.9631 | 5.2935 | 10.6283 | 17.7076 | 7.0082 | 1 | 0.40599 | 0.70299
2002-09-13 | 1.1751 | 3.7464 | 20.9821 | 7.6493 | 14.3157 | 14.2546 | 6.3455 | 0.97582 | 0.42534 | 0.70058
2002-09-14 | 1.0874 | 17.2475 | 25.1567 | 10.5002 | 17.8284 | 9.8385 | 5.7629 | 0.99117 | 0.58851 | 0.78984
2002-09-15 | 1.9652 | 24.565 | 20.0656 | 11.654 | 15.8598 | 7.1824 | 3.4476 | 1 | 0.62099 | 0.81049
2002-09-16 | 4.4741 | 0.2392 | 16.9661 | 7.3692 | 12.1677 | 7.2095 | 2.5998 | 1 | 0.61079 | 0.80539
2002-09-17 | 3.398 | 0.004219 | 20.8155 | 7.2614 | 14.0384 | 18.3808 | 4.3265 | 0.99849 | 0.44526 | 0.72188
2002-09-18 | 2.0926 | 0 | 21.4046 | 7.4472 | 14.4259 | 18.2365 | 2.5265 | 0.93626 | 0.42812 | 0.68219
2002-09-19 | 1.5263 | 0 | 24.733 | 9.4062 | 17.0696 | 17.2018 | 5.4574 | 0.97589 | 0.4657 | 0.72079
2002-09-20 | 1.2714 | 0 | 23.9886 | 16.6165 | 20.3026 | 16.1471 | 6.9097 | 1 | 0.55456 | 0.77728
2002-09-21 | 1.144 | 11.1327 | 25.1788 | 16.601 | 20.8899 | 16.5886 | 5.4667 | 1 | 0.53625 | 0.76813
2002-09-22 | 1.3196 | 8.2239 | 21.6745 | 14.4806 | 18.0776 | 9.2735 | 5.0177 | 1 | 0.53637 | 0.76818
2002-09-23 | 1.5319 | 0 | 17.4356 | 4.2838 | 10.8597 | 12.9331 | 4.301 | 1 | 0.42989 | 0.71495
2002-09-24 | 1.4725 | 0 | 19.5732 | 4.3775 | 11.9753 | 14.2609 | 2.0222 | 0.79458 | 0.40743 | 0.60101
2002-09-25 | 1.2799 | 0 | 21.136 | 5.5205 | 13.3282 | 16.9924 | 2.2478 | 0.92343 | 0.41864 | 0.67104
2002-09-26 | 1.127 | 0 | 20.3187 | 7.834 | 14.0763 | 16.6322 | 5.4288 | 0.92359 | 0.41874 | 0.67116
2002-09-27 | 1.3535 | 47.7293 | 13.2693 | 8.9524 | 11.1108 | 5.676 | 3.9787 | 1 | 0.45153 | 0.72576
2002-09-28 | 10.2224 | 0.050939 | 14.34 | 0.81886 | 7.5794 | 13.312 | 7.3519 | 1 | 0.39532 | 0.69766
2002-09-29 | 7.7588 | 0.0071535 | 13.3898 | 1.6742 | 7.532 | 9.2125 | 2.6524 | 0.88682 | 0.38105 | 0.63393
2002-09-30 | 4.3608 | 0.25021 | 18.7231 | 7.6701 | 13.1966 | 6.9768 | 6.0131 | 0.97057 | 0.50708 | 0.73882
2002-10-01 | 2.5768 | 3.4465 | 24.9879 | 12.6756 | 18.8318 | 11.5778 | 5.9351 | 1 | 0.59526 | 0.79763
2002-10-02 | 1.9822 | 4.5661 | 22.671 | 8.7665 | 15.7188 | 10.7882 | 4.773 | 1 | 0.53806 | 0.76903
2002-10-03 | 1.9397 | 0.10154 | 12.4167 | 1.5129 | 6.9648 | 11.7875 | 4.5259 | 1 | 0.42281 | 0.71141
2002-10-04 | 1.8349 | 2.1258 | 18.3171 | 6.411 | 12.3641 | 5.8736 | 10.1357 | 0.9917 | 0.49467 | 0.74319
2002-10-05 | 1.6565 | 0 | 19.6019 | 2.6921 | 11.147 | 8.184 | 9.0448 | 1 | 0.65415 | 0.82708
2002-10-06 | 1.5404 | 0 | 15.4776 | 3.7365 | 9.6071 | 14.8538 | 4.8196 | 0.98502 | 0.39357 | 0.6893
2002-10-07 | 1.4498 | 1.29 | 14.5211 | -0.59394 | 6.9636 | 7.5732 | 9.8978 | 1 | 0.48658 | 0.74329
2002-10-08 | 1.3904 | 0 | 8.332 | -2.1464 | 3.0928 | 14.1997 | 4.319 | 0.95106 | 0.37943 | 0.66525
2002-10-09 | 1.3309 | 0.063063 | 10.2634 | -0.092825 | 5.0853 | 7.0531 | 5.6027 | 0.77284 | 0.43425 | 0.60355
2002-10-10 | 1.2743 | 0.30596 | 14.1192 | 7.9898 | 11.0545 | 13.2767 | 5.1656 | 1 | 0.59245 | 0.79623
2002-10-11 | 1.2289 | 0.34488 | 14.2608 | 8.6546 | 11.4577 | 5.0318 | 4.6269 | 1 | 0.57321 | 0.78661
2002-10-12 | 1.1751 | 0 | 15.8861 | 6.2785 | 11.0823 | 4.3648 | 6.1617 | 0.99968 | 0.61278 | 0.80623
2002-10-13 | 1.1242 | 5.701 | 14.7034 | 0.18111 | 7.4423 | 6.2258 | 7.9605 | 0.99949 | 0.67542 | 0.83745
2002-10-14 | 1.1072 | 0 | 6.9106 | -4.7851 | 1.0628 | 11.0884 | 7.0212 | 1 | 0.38255 | 0.69128
2002-10-15 | 1.1525 | 0 | 10.4389 | -3.6292 | 3.4048 | 13.3274 | 5.2562 | 0.77271 | 0.37654 | 0.57463
2002-10-16 | 1.2544 | 23.5569 | 8.5171 | 0.98348 | 4.7503 | 4.8665 | 6.6277 | 1 | 0.44677 | 0.72339
2002-10-17 | 3.2564 | 6.8651 | 6.9883 | 1.3331 | 4.1607 | 10.4996 | 3.607 | 1 | 0.62064 | 0.81032
2002-10-18 | 4.4741 | 0.39286 | 7.0831 | -0.62157 | 3.2308 | 8.8214 | 5.0982 | 1 | 0.43145 | 0.71572
2002-10-19 | 5.2386 | 17.7558 | 8.2104 | 1.1046 | 4.6575 | 4.0242 | 6.8067 | 1 | 0.50952 | 0.75476
2002-10-20 | 13.9885 | 0.61465 | 3.1969 | -1.7671 | 0.71493 | 6.7834 | 4.2918 | 1 | 0.53826 | 0.76913
2002-10-21 | 9.0047 | 0 | 3.1661 | -4.9147 | -0.87431 | 8.6526 | 4.5843 | 0.97736 | 0.36465 | 0.67101
2002-10-22 | 5.1537 | 0 | 4.5501 | -4.8502 | -0.15001 | 6.6121 | 3.1943 | 0.74795 | 0.40554 | 0.57674
2002-10-23 | 3.5113 | 0 | 4.5278 | -2.5596 | 0.98408 | 7.4179 | 4.7036 | 0.83632 | 0.4947 | 0.66551
2002-10-24 | 2.8119 | 0 | 4.8265 | -3.8163 | 0.50506 | 7.2115 | 3.2846 | 0.88675 | 0.51194 | 0.69934
2002-10-25 | 2.3956 | 3.9006 | 6.4945 | -3.1637 | 1.6654 | 5.9369 | 2.6621 | 0.94444 | 0.53466 | 0.73955
2002-10-26 | 2.5117 | 12.072 | 4.3982 | -0.21784 | 2.0902 | 2.1914 | 6.0957 | 1 | 0.62049 | 0.81024
2002-10-27 | 4.9554 | 0.46764 | 4.7584 | -0.31969 | 2.2193 | 7.7846 | 5.9258 | 1 | 0.66504 | 0.83252
2002-10-28 | 5.7483 | 0 | 3.2479 | -4.8796 | -0.81585 | 7.7596 | 6.0554 | 0.99995 | 0.45705 | 0.7285
2002-10-29 | 4.5024 | 0 | 3.4863 | -5.9295 | -1.2216 | 9.7361 | 6.1192 | 0.82945 | 0.406 | 0.61772
2002-10-30 | 3.483 | 0 | 3.0079 | -8.4492 | -2.7207 | 10.851 | 4.258 | 0.60101 | 0.33823 | 0.46962
2002-10-31 | 2.8317 | 0.071852 | 5.2286 | -7.9882 | -1.3798 | 7.1575 | 2.7974 | 0.74963 | 0.33685 | 0.54324
2002-11-01 | 2.5485 | 3.3558 | 1.3553 | -9.6173 | -4.131 | 8.267 | 5.9989 | 0.8166 | 0.49621 | 0.6564
2002-11-02 | 2.4579 | 0 | -3.4686 | -13.8166 | -8.6426 | 8.2259 | 6.8661 | 0.99893 | 0.31546 | 0.65719
2002-11-03 | 2.4381 | 0 | -0.20061 | -12.3186 | -6.2596 | 11.1405 | 2.2736 | 0.72904 | 0.3513 | 0.54017
2002-11-04 | 1.985 | 4.9488 | 0.72684 | -5.994 | -2.6336 | 4.2764 | 4.8378 | 0.98056 | 0.38949 | 0.68503
2002-11-05 | 1.9822 | 8.7042 | 0.9648 | -2.3472 | -0.69121 | 8.5997 | 3.7777 | 1 | 0.60676 | 0.80338
2002-11-06 | 2.1804 | 5.369 | 1.8518 | -5.9945 | -2.0713 | 2.3315 | 5.5185 | 1 | 0.70401 | 0.852
2002-11-07 | 2.5825 | 0.034409 | -0.9549 | -12.3435 | -6.6492 | 9.5402 | 7.5426 | 1 | 0.58841 | 0.7942
2002-11-08 | 2.4636 | 0 | 7.925 | -3.5943 | 2.1653 | 8.1957 | 6.5308 | 0.98573 | 0.45703 | 0.72138
2002-11-09 | 2.6646 | 0 | 12.9409 | 2.0407 | 7.4908 | 8.0719 | 4.8361 | 0.99862 | 0.62465 | 0.81163
2002-11-10 | 3.9927 | 0.32488 | 17.3537 | 5.5502 | 11.452 | 6.0504 | 8.7851 | 0.94623 | 0.54823 | 0.74723
2002-11-11 | 6.3146 | 4.3875 | 19.2997 | 2.1577 | 10.7287 | 6.3059 | 7.2059 | 1 | 0.50176 | 0.75088
2002-11-12 | 5.8899 | 9.9028 | 8.4217 | 2.4634 | 5.4425 | 7.1916 | 1.9189 | 0.99701 | 0.48075 | 0.73888
2002-11-13 | 6.9942 | 0 | 3.8053 | -1.6931 | 1.0561 | 4.9751 | 3.2458 | 1 | 0.61144 | 0.80572
2002-11-14 | 6.0315 | 0.28789 | 7.7553 | -1.4721 | 3.1416 | 7.4128 | 4.1644 | 1 | 0.52538 | 0.76269
2002-11-15 | 4.8139 | 1.3641 | 7.5176 | -7.6626 | -0.072482 | 4.2455 | 5.6511 | 1 | 0.59918 | 0.79959
2002-11-16 | 3.9077 | 7.4366 | -1.8402 | -7.4861 | -4.6631 | 5.9534 | 4.8872 | 0.84918 | 0.41538 | 0.63228
2002-11-17 | 3.5679 | 22.864 | 0.82482 | -4.0373 | -1.6063 | 2.6755 | 5.5725 | 1 | 0.63517 | 0.81758
2002-11-18 | 6.7111 | 4.7088 | -2.3147 | -6.872 | -4.5934 | 5.8132 | 7.7308 | 1 | 0.7213 | 0.86065
2002-11-19 | 6.8243 | 1.8891 | 1.0262 | -5.7483 | -2.3611 | 7.6004 | 5.9941 | 1 | 0.76039 | 0.8802
2002-11-20 | 5.8616 | 0 | 5.1226 | -1.8409 | 1.6409 | 8.1708 | 4.3905 | 1 | 0.74865 | 0.87432
2002-11-21 | 5.8616 | 0.75554 | 5.3182 | -1.217 | 2.0506 | 7.0993 | 6.8589 | 1 | 0.58484 | 0.79242
2002-11-22 | 7.2208 | 27.4081 | 6.0755 | -0.5383 | 2.7686 | 1.9566 | 3.2717 | 1 | 0.70725 | 0.85362
2002-11-23 | 22.3136 | 5.5303 | -0.22766 | -6.0592 | -3.1434 | 2.0807 | 10.0366 | 1 | 0.73454 | 0.86727
2002-11-24 | 18.236 | 0.085481 | 0.18959 | -4.412 | -2.1112 | 3.8819 | 7.4476 | 1 | 0.73689 | 0.86845
2002-11-25 | 13.6204 | 0.49402 | 1.0059 | -4.4569 | -1.7255 | 4.3043 | 2.1412 | 1 | 0.67509 | 0.83755
2002-11-26 | 9.6277 | 0.90421 | -1.4218 | -7.5104 | -4.4661 | 5.2753 | 2.7775 | 1 | 0.6363 | 0.81815
2002-11-27 | 7.2774 | 2.027 | -5.6714 | -14.1616 | -9.9165 | 4.3417 | 5.8943 | 0.99604 | 0.61207 | 0.80405
2002-11-28 | 6.2014 | 0.82062 | -6.0292 | -14.5151 | -10.2721 | 7.3422 | 5.5763 | 0.98202 | 0.57026 | 0.77614
2002-11-29 | 5.097 | 5.4772 | 0.06948 | -7.7316 | -3.831 | 4.719 | 6.8952 | 1 | 0.71056 | 0.85528
2002-11-30 | 4.4741 | 4.1992 | 2.9205 | -8.6923 | -2.8859 | 4.613 | 4.738 | 1 | 0.74527 | 0.87263
2002-12-01 | 4.0493 | 0.83748 | -8.2611 | -17.2811 | -12.7711 | 6.6928 | 9.5228 | 1 | 0.52027 | 0.76014
2002-12-02 | 3.8228 | 1.6254 | -3.8966 | -16.4598 | -10.1782 | 3.7741 | 4.0333 | 0.97243 | 0.52502 | 0.74872
2002-12-03 | 3.5396 | 0 | -13.1977 | -18.7255 | -15.9616 | 3.8952 | 9.0874 | 0.94095 | 0.49056 | 0.71575
2002-12-04 | 3.3131 | 0 | -8.586 | -19.3379 | -13.9619 | 8.3894 | 6.0827 | 0.87406 | 0.40516 | 0.63961
2002-12-05 | 3.1432 | 0.018912 | -5.9975 | -14.8488 | -10.4231 | 6.7448 | 2.1151 | 0.96991 | 0.44134 | 0.70563
2002-12-06 | 2.9733 | 0.42169 | -2.9808 | -11.6964 | -7.3386 | 3.7924 | 3.5425 | 0.97258 | 0.43859 | 0.70559
2002-12-07 | 2.8883 | 0 | 0.75653 | -8.6927 | -3.9681 | 6.8091 | 7.5539 | 0.96151 | 0.43933 | 0.70042
2002-12-08 | 2.9166 | 3.44 | -1.7839 | -24.8 | -13.292 | 5.2581 | 8.191 | 1 | 0.55416 | 0.77708
2002-12-09 | 2.775 | 0 | -9.3172 | -23.9929 | -16.6551 | 7.7568 | 6.3512 | 0.87827 | 0.40414 | 0.64121
2002-12-10 | 2.7467 | 0 | -2.3777 | -15.9931 | -9.1854 | 4.0591 | 4.1472 | 0.96492 | 0.57445 | 0.76969
2002-12-11 | 2.6618 | 4.028 | 0.9846 | -14.0736 | -6.5445 | 5.6263 | 2.9704 | 0.98147 | 0.55464 | 0.76806
2002-12-12 | 2.6618 | 0 | 2.5902 | -9.1363 | -3.273 | 5.2256 | 2.389 | 1 | 0.62823 | 0.81412
2002-12-13 | 2.6901 | 3.6331 | 3.3531 | -6.6889 | -1.6679 | 6.5179 | 3.7121 | 0.99163 | 0.63185 | 0.81174
2002-12-14 | 2.8883 | 3.9411 | 2.6932 | -3.8367 | -0.57176 | 2.504 | 6.0222 | 1 | 0.63464 | 0.81732
2002-12-15 | 3.6812 | 0.1507 | -1.1599 | -4.7882 | -2.9741 | 4.9363 | 5.6837 | 1 | 0.63659 | 0.81829
2002-12-16 | 3.4546 | 0.58212 | -3.5372 | -13.3127 | -8.4249 | 2.5138 | 6.3351 | 0.99605 | 0.59158 | 0.79382
2002-12-17 | 3.1998 | 0 | -7.1946 | -19.2814 | -13.238 | 7.7884 | 5.0168 | 0.97147 | 0.53646 | 0.75397
2002-12-18 | 2.9166 | 0 | -2.8528 | -18.5524 | -10.7026 | 7.8498 | 1.9794 | 0.96506 | 0.51625 | 0.74066
2002-12-19 | 2.775 | 3.8597 | 3.6799 | -15.5672 | -5.9436 | 4.6638 | 4.68 | 0.90149 | 0.25493 | 0.57821
2002-12-20 | 2.9733 | 9.3022 | 6.4515 | -3.2001 | 1.6257 | 2.4498 | 6.8323 | 1 | 0.61294 | 0.80647
2002-12-21 | 6.2297 | 1.0577 | 0.59722 | -2.7151 | -1.0589 | 3.8566 | 7.5605 | 1 | 0.5714 | 0.7857
2002-12-22 | 6.3713 | 0.72801 | 2.8118 | -3.1742 | -0.18117 | 3.4448 | 7.4885 | 1 | 0.63019 | 0.8151
2002-12-23 | 5.4935 | 7.2455 | -0.86025 | -7.7314 | -4.2958 | 3.0021 | 7.0083 | 1 | 0.6205 | 0.81025
2002-12-24 | 4.2475 | 0 | -4.56 | -14.5115 | -9.5358 | 5.2586 | 5.4559 | 1 | 0.55329 | 0.77665
2002-12-25 | 3.9077 | 0.52588 | -4.1101 | -12.059 | -8.0846 | 4.1885 | 5.2437 | 0.99406 | 0.61667 | 0.80536
2002-12-26 | 3.5962 | 0.7084 | -5.8671 | -12.231 | -9.049 | 4.6818 | 9.8474 | 0.99221 | 0.59862 | 0.79542
2002-12-27 | 3.398 | 0 | -4.1859 | -13.9112 | -9.0485 | 7.7862 | 3.9034 | 0.98166 | 0.42094 | 0.7013
2002-12-28 | 3.2564 | 1.8577 | -2.0392 | -7.7259 | -4.8825 | 6.7427 | 2.9689 | 0.99332 | 0.46608 | 0.7297
2002-12-29 | 2.9733 | 0 | -3.185 | -17.2156 | -10.2003 | 5.1441 | 7.6697 | 1 | 0.49441 | 0.74721
2002-12-30 | 2.775 | 3.5324 | -1.7042 | -16.5234 | -9.1138 | 6.7288 | 4.5485 | 0.84518 | 0.4787 | 0.66194
2002-12-31 | 2.7184 | 11.9205 | 3.0473 | -3.2868 | -0.11977 | 4.3829 | 8.8233 | 1 | 0.5617 | 0.78085
2003-01-01 | 4.5307 | 0 | -1.2006 | -12.0779 | -6.6392 | 7.9111 | 6.9809 | 0.99664 | 0.52042 | 0.75853
2003-01-02 | 5.5218 | 0 | -6.5339 | -12.7852 | -9.6596 | 8.1147 | 6.333 | 0.75609 | 0.26542 | 0.51075
2003-01-03 | 4.8139 | 13.8655 | -3.4012 | -9.5673 | -6.4843 | 5.2275 | 4.3433 | 0.75228 | 0.28116 | 0.51672
2003-01-04 | 3.5396 | 6.4678 | -4.3534 | -10.5667 | -7.4601 | 5.1382 | 5.3095 | 0.98677 | 0.52847 | 0.75762
2003-01-05 | 3.2564 | 0 | -4.0198 | -9.8024 | -6.9111 | 5.3779 | 1.586 | 0.91203 | 0.55028 | 0.73116
2003-01-06 | 3.0582 | 0.57163 | -3.6618 | -10.3374 | -6.9996 | 4.05 | 2.1726 | 0.91611 | 0.60554 | 0.76083
2003-01-07 | 2.9733 | 2.6593 | -6.3601 | -16.1405 | -11.2503 | 4.3813 | 4.4863 | 0.8907 | 0.54495 | 0.71783
2003-01-08 | 2.775 | 3.1845 | -3.9732 | -11.2887 | -7.6309 | 3.2578 | 5.0031 | 0.99243 | 0.59919 | 0.79581
2003-01-09 | 2.6901 | 0.23593 | -8.6586 | -16.8517 | -12.7552 | 6.2912 | 2.7992 | 0.97227 | 0.51872 | 0.7455
2003-01-10 | 2.6335 | 2.0534 | -9.9884 | -19.5314 | -14.7599 | 4.9699 | 3.245 | 0.89667 | 0.50911 | 0.70289
2003-01-11 | 2.4919 | 1.4599 | -11.2976 | -16.2039 | -13.7507 | 3.7785 | 5.2466 | 0.88548 | 0.50523 | 0.69536
2003-01-12 | 2.4352 | 0.98058 | -7.3161 | -12.9423 | -10.1292 | 3.9702 | 6.5712 | 0.86606 | 0.55147 | 0.70877
2003-01-13 | 2.4069 | 1.9012 | -5.4796 | -19.3368 | -12.4082 | 4.7413 | 7.2657 | 0.88483 | 0.55665 | 0.72074
2003-01-14 | 2.3786 | 0 | -12.5508 | -25.3211 | -18.9359 | 9.2862 | 5.0588 | 0.85698 | 0.46492 | 0.66095
2003-01-15 | 2.3786 | 1.3227 | -11.3093 | -22.4125 | -16.8609 | 3.2741 | 2.7733 | 0.84058 | 0.53575 | 0.68816
2003-01-16 | 2.3503 | 1.1758 | -10.2485 | -19.4201 | -14.8343 | 7.0846 | 5.1444 | 0.87037 | 0.5341 | 0.70224
2003-01-17 | 2.3503 | 0 | -11.002 | -30.0927 | -20.5474 | 4.7758 | 4.9847 | 0.82337 | 0.48242 | 0.65289
2003-01-18 | 2.3503 | 0 | -11.6811 | -28.4831 | -20.0821 | 9.7127 | 4.4945 | 0.83361 | 0.50834 | 0.67097
2003-01-19 | 2.322 | 1.034 | -9.1108 | -22.5654 | -15.8381 | 8.2122 | 4.2806 | 0.8341 | 0.54329 | 0.6887
2003-01-20 | 2.322 | 0 | -8.9819 | -23.2361 | -16.109 | 5.3173 | 8.1276 | 0.88254 | 0.45764 | 0.67009
2003-01-21 | 2.2937 | 0 | -18.8929 | -24.8104 | -21.8517 | 8.065 | 10.4182 | 0.82766 | 0.41328 | 0.62047
2003-01-22 | 2.2653 | 0 | -20.5735 | -24.308 | -22.4408 | 8.5416 | 11.3966 | 0.75767 | 0.43932 | 0.59849
2003-01-23 | 2.2653 | 0.032789 | -17.8061 | -24.577 | -21.1916 | 3.2126 | 6.5274 | 0.77368 | 0.4933 | 0.63349
2003-01-24 | 2.237 | 6.01e-06 | -13.9994 | -26.2709 | -20.1352 | 10.6588 | 6.9422 | 0.84421 | 0.48996 | 0.66709
2003-01-25 | 2.237 | 0.32374 | -7.4055 | -22.1039 | -14.7547 | 6.7024 | 4.3827 | 0.88369 | 0.53321 | 0.70845
2003-01-26 | 2.2087 | 4.5799 | -5.433 | -18.8665 | -12.1497 | 7.5429 | 5.2439 | 0.97094 | 0.54211 | 0.75653
2003-01-27 | 2.237 | 0 | -19.302 | -31.0728 | -25.1874 | 8.3765 | 7.0132 | 0.88642 | 0.38896 | 0.63769
2003-01-28 | 2.2087 | 0.013928 | -12.1473 | -28.4126 | -20.2799 | 9.7128 | 2.5582 | 0.7817 | 0.46331 | 0.6225
2003-01-29 | 2.2653 | 0 | -6.562 | -22.4894 | -14.5257 | 7.1445 | 2.7742 | 0.86899 | 0.50358 | 0.68629
2003-01-30 | 2.2087 | 0 | -3.8678 | -22.3255 | -13.0967 | 11.1845 | 3.6358 | 0.89194 | 0.53186 | 0.7119
2003-01-31 | 2.0954 | 0 | 0.40029 | -16.8858 | -8.2427 | 9.5799 | 4.2333 | 0.90461 | 0.57707 | 0.74084
2003-02-01 | 2.0388 | 1.6115 | 2.9913 | -4.158 | -0.58331 | 5.2342 | 2.1535 | 0.83269 | 0.53542 | 0.68406
2003-02-02 | 1.9822 | 4.5405 | -0.1975 | -5.5934 | -2.8955 | 6.351 | 9.2901 | 0.94936 | 0.52658 | 0.73797
2003-02-03 | 1.9822 | 1.8558 | -0.81928 | -5.5742 | -3.1967 | 10.3798 | 5.4405 | 0.97033 | 0.49702 | 0.73367
2003-02-04 | 1.9255 | 9.4937 | 0.87522 | -11.1933 | -5.1591 | 4.5468 | 10.6175 | 0.96101 | 0.4749 | 0.71796
2003-02-05 | 1.9255 | 0 | -9.0502 | -20.7142 | -14.8822 | 6.5432 | 10.2878 | 0.95498 | 0.40827 | 0.68162
2003-02-06 | 1.9255 | 0.40117 | -5.7959 | -19.2145 | -12.5052 | 8.1877 | 3.6545 | 0.74679 | 0.44431 | 0.59555
2003-02-07 | 1.8689 | 1.07e-05 | -5.3168 | -18.5561 | -11.9365 | 8.6419 | 4.3472 | 0.81281 | 0.4568 | 0.6348
2003-02-08 | 1.8406 | 0 | -3.7418 | -16.2874 | -10.0146 | 8.7498 | 5.9803 | 0.77983 | 0.45338 | 0.61661
2003-02-09 | 1.8123 | 2.0167 | -3.9292 | -20.1269 | -12.028 | 6.6089 | 4.4398 | 0.78453 | 0.47593 | 0.63023
2003-02-10 | 1.7273 | 3.3235 | -3.6859 | -22.729 | -13.2075 | 8.004 | 5.0167 | 0.80801 | 0.45961 | 0.63381
2003-02-11 | 1.6707 | 0.22191 | -14.6517 | -24.1965 | -19.4241 | 13.0915 | 5.9132 | 0.94756 | 0.35763 | 0.6526
2003-02-12 | 1.6141 | 2.1543 | -9.4041 | -25.1984 | -17.3013 | 4.9252 | 7.1432 | 0.77663 | 0.40169 | 0.58916
2003-02-13 | 1.5008 | 0 | -19.2339 | -33.818 | -26.526 | 10.173 | 7.8003 | 0.72131 | 0.30108 | 0.5112
2003-02-14 | 1.4442 | 0 | -17.1156 | -33.5584 | -25.337 | 9.169 | 6.9136 | 0.70324 | 0.33255 | 0.51789
2003-02-15 | 1.3309 | 0 | -18.7474 | -32.2293 | -25.4884 | 12.0603 | 7.1727 | 0.67801 | 0.31556 | 0.49679
2003-02-16 | 1.3026 | 0 | -16.7489 | -27.1642 | -21.9565 | 14.0328 | 3.1734 | 0.67365 | 0.36363 | 0.51864
2003-02-17 | 1.3026 | 1.0344 | -8.0095 | -20.9647 | -14.4871 | 12.1087 | 2.6108 | 0.68799 | 0.37005 | 0.52902
2003-02-18 | 1.3309 | 1.0514 | -2.6697 | -10.5894 | -6.6295 | 8.0201 | 1.2627 | 0.75655 | 0.44992 | 0.60323
2003-02-19 | 1.3592 | 0 | 2.3637 | -6.5854 | -2.1108 | 9.1632 | 5.5639 | 0.8295 | 0.52115 | 0.67533
2003-02-20 | 1.4158 | 0 | 3.8281 | -6.5478 | -1.3599 | 14.248 | 6.3323 | 0.84569 | 0.44608 | 0.64589
2003-02-21 | 1.4725 | 0 | 5.7426 | -9.5384 | -1.8979 | 9.8237 | 3.3947 | 0.80505 | 0.49757 | 0.65131
2003-02-22 | 1.5008 | 5.7562 | 5.8693 | -5.0314 | 0.41894 | 12.1339 | 3.6316 | 0.80089 | 0.46459 | 0.63274
2003-02-23 | 1.5857 | 9.8469 | 1.7284 | -15.3221 | -6.7968 | 5.134 | 8.1497 | 0.92799 | 0.5041 | 0.71605
2003-02-24 | 1.7273 | 0.87965 | -6.9586 | -16.1874 | -11.573 | 14.2019 | 4.9483 | 0.93481 | 0.37261 | 0.65371
2003-02-25 | 1.8689 | 0 | -14.3223 | -29.4601 | -21.8912 | 12.1824 | 7.9402 | 0.76938 | 0.32181 | 0.54559
2003-02-26 | 2.0954 | 0 | -10.5659 | -27.6626 | -19.1143 | 16.3263 | 2.1013 | 0.70281 | 0.37881 | 0.54081
2003-02-27 | 1.8123 | 0 | -2.6448 | -22.7225 | -12.6837 | 16.0689 | 2.4939 | 0.72475 | 0.36106 | 0.54291
2003-02-28 | 1.6424 | 0 | 1.4165 | -16.9972 | -7.7904 | 15.3319 | 1.9244 | 0.80218 | 0.44066 | 0.62142
2003-03-01 | 1.5857 | 0.95973 | 2.7999 | -10.1246 | -3.6623 | 15.3349 | 3.3027 | 0.82432 | 0.45393 | 0.63913
2003-03-02 | 1.5574 | 7.0066 | 0.89439 | -26.0711 | -12.5883 | 9.2887 | 7.5586 | 0.99032 | 0.54737 | 0.76885
2003-03-03 | 1.5574 | 0 | -18.1231 | -29.4548 | -23.7889 | 17.0381 | 9.363 | 0.98513 | 0.35293 | 0.66903
2003-03-04 | 1.5008 | 2.2563 | -2.5605 | -23.773 | -13.1667 | 12.2672 | 5.5579 | 0.81006 | 0.40305 | 0.60655
2003-03-05 | 1.4725 | 6.5822 | 0.49057 | -12.5165 | -6.013 | 10.0968 | 3.6812 | 0.9903 | 0.50398 | 0.74714
2003-03-06 | 1.4725 | 0 | -10.2172 | -25.1032 | -17.6602 | 15.941 | 6.3326 | 0.99378 | 0.37008 | 0.68193
2003-03-07 | 1.4725 | 0.034238 | -2.1385 | -22.6226 | -12.3805 | 19.7263 | 5.0565 | 0.78606 | 0.44104 | 0.61355
2003-03-08 | 1.4725 | 3.4081 | 4.1511 | -6.6062 | -1.2276 | 18.3682 | 5.7309 | 0.85154 | 0.49603 | 0.67379
2003-03-09 | 1.5008 | 0.4935 | -1.9983 | -21.1224 | -11.5604 | 10.9948 | 7.9688 | 0.98107 | 0.39828 | 0.68967
2003-03-10 | 1.4725 | 0.012767 | -11.6015 | -20.3859 | -15.9937 | 10.9935 | 7.1757 | 0.82589 | 0.32526 | 0.57557
2003-03-11 | 1.4158 | 0.1937 | -1.4122 | -15.2338 | -8.323 | 16.6885 | 6.6654 | 0.79819 | 0.4138 | 0.60599
2003-03-12 | 1.4158 | 0.95347 | 2.4667 | -16.0892 | -6.8113 | 12.455 | 6.2877 | 0.85403 | 0.47043 | 0.66223
2003-03-13 | 1.3875 | 0 | -7.017 | -22.4407 | -14.7288 | 17.7835 | 5.4589 | 0.87633 | 0.38295 | 0.62964
2003-03-14 | 1.3875 | 0.75001 | -7.2657 | -19.3871 | -13.3264 | 18.3617 | 4.6966 | 0.76229 | 0.33686 | 0.54958
2003-03-15 | 1.3592 | 0 | 2.0199 | -11.4208 | -4.7005 | 11.2865 | 1.8521 | 0.78686 | 0.44547 | 0.61616
2003-03-16 | 1.3592 | 0 | 13.2647 | -5.4426 | 3.9111 | 21.1798 | 4.423 | 0.86066 | 0.46757 | 0.66411
2003-03-17 | 1.5574 | 0 | 16.0392 | -1.5666 | 7.2363 | 20.9341 | 2.6166 | 0.91608 | 0.43396 | 0.67502
2003-03-18 | 2.8317 | 0 | 3.459 | -10.2139 | -3.3775 | 22.2615 | 6.8833 | 0.93671 | 0.34306 | 0.63989
2003-03-19 | 6.5129 | 0 | 4.8172 | -7.8146 | -1.4987 | 22.6076 | 3.5858 | 0.75169 | 0.22867 | 0.49018
2003-03-20 | 5.5218 | 23.4787 | 3.4162 | -2.9685 | 0.22385 | 11.3369 | 6.9816 | 0.822 | 0.22891 | 0.52546
2003-03-21 | 11.3267 | 0.076545 | 11.2862 | 0.38671 | 5.8364 | 17.1752 | 3.2856 | 0.99187 | 0.43166 | 0.71177
2003-03-22 | 20.3881 | 1.109 | 5.0502 | -0.43097 | 2.3096 | 7.909 | 1.5581 | 0.91272 | 0.43014 | 0.67143
2003-03-23 | 17.1317 | 0.022175 | 3.4284 | -0.64234 | 1.3931 | 9.3969 | 2.9254 | 0.91141 | 0.46607 | 0.68874
2003-03-24 | 19.4536 | 0 | 10.7453 | -2.5828 | 4.0812 | 21.5308 | 3.7463 | 0.89886 | 0.36754 | 0.6332
2003-03-25 | 26.4479 | 3.7116 | 13.3152 | 0.40148 | 6.8583 | 12.1492 | 6.4425 | 0.81425 | 0.38834 | 0.60129
2003-03-26 | 34.8297 | 1.9684 | 5.6491 | -1.6517 | 1.9987 | 8.567 | 2.5159 | 0.99877 | 0.38359 | 0.69118
2003-03-27 | 30.299 | 0 | 6.5866 | -4.11 | 1.2383 | 15.7242 | 3.885 | 0.89464 | 0.35404 | 0.62434
2003-03-28 | 27.5806 | 0 | 14.0666 | -0.79307 | 6.6368 | 19.1077 | 8.2018 | 0.77146 | 0.30242 | 0.53694
2003-03-29 | 36.5287 | 14.8951 | 13.8363 | -0.0095743 | 6.9134 | 11.8036 | 8.821 | 0.97714 | 0.3177 | 0.64742
2003-03-30 | 48.9881 | 11.8291 | -0.54823 | -6.6878 | -3.618 | 10.1279 | 5.5559 | 0.99139 | 0.40934 | 0.70036
2003-03-31 | 35.396 | 0 | -3.1268 | -14.0119 | -8.5693 | 14.9708 | 8.6192 | 0.98517 | 0.37817 | 0.68167
2003-04-01 | 26.3629 | 0.20414 | 0.3868 | -7.964 | -3.7886 | 18.4573 | 4.7776 | 0.7443 | 0.43943 | 0.59186
2003-04-02 | 18.9723 | 0.25284 | 3.042 | -2.3762 | 0.33294 | 18.7929 | 2.6577 | 0.87701 | 0.47002 | 0.67351
2003-04-03 | 13.5354 | 0.19003 | 0.93452 | -6.9345 | -3 | 12.0066 | 3.5575 | 0.8619 | 0.44652 | 0.65421
2003-04-04 | 10.6188 | 4.6955 | -2.9661 | -6.7976 | -4.8818 | 11.0232 | 5.3183 | 0.78239 | 0.47634 | 0.62936
2003-04-05 | 8.5517 | 7.4367 | -0.8018 | -7.3818 | -4.0918 | 8.0408 | 7.6695 | 0.94339 | 0.52304 | 0.73322
2003-04-06 | 7.419 | 0 | -2.2072 | -12.6035 | -7.4053 | 14.8472 | 8.7447 | 0.88165 | 0.48176 | 0.68171
2003-04-07 | 7.1925 | 0.76422 | 0.65269 | -9.6385 | -4.4929 | 21.2945 | 4.0145 | 0.80562 | 0.46589 | 0.63575
2003-04-08 | 6.5695 | 0.99793 | 0.46771 | -3.3095 | -1.4209 | 7.0145 | 2.3575 | 0.79525 | 0.4959 | 0.64558
2003-04-09 | 6.0032 | 0 | 2.7518 | -3.4646 | -0.35641 | 16.3358 | 1.4619 | 0.86366 | 0.43477 | 0.64921
2003-04-10 | 6.5978 | 0 | 12.0062 | -4.4903 | 3.758 | 24.8601 | 2.7701 | 0.71264 | 0.3644 | 0.53852
2003-04-11 | 8.8348 | 0 | 10.649 | -0.55544 | 5.0468 | 23.8049 | 4.5252 | 0.72148 | 0.32247 | 0.52197
2003-04-12 | 10.0808 | 0 | 13.7515 | -0.84413 | 6.4537 | 19.6412 | 6.9222 | 0.71678 | 0.36537 | 0.54108
2003-04-13 | 13.2523 | 0 | 6.5986 | -5.5098 | 0.54439 | 19.0552 | 5.9285 | 0.75886 | 0.28299 | 0.52093
2003-04-14 | 12.2045 | 0.0062416 | 14.6839 | -3.0995 | 5.7922 | 21.8608 | 6.6864 | 0.66018 | 0.20856 | 0.43437
2003-04-15 | 12.2329 | 2.4101 | 24.5197 | 3.981 | 14.2503 | 19.7427 | 5.5575 | 0.65896 | 0.28547 | 0.47222
2003-04-16 | 17.2732 | 0.37601 | 4.5594 | -9.293 | -2.3668 | 10.7774 | 7.3568 | 0.96155 | 0.32446 | 0.643
2003-04-17 | 13.9035 | 0 | 3.6867 | -8.9471 | -2.6302 | 26.866 | 4.9879 | 0.68421 | 0.17486 | 0.42954
2003-04-18 | 10.3073 | 0 | 8.4125 | -3.0442 | 2.6841 | 20.7253 | 8.8066 | 0.71852 | 0.21525 | 0.46689
2003-04-19 | 7.957 | 0 | 14.2224 | 3.6771 | 8.9497 | 6.0937 | 3.9444 | 0.75477 | 0.36494 | 0.55985
2003-04-20 | 7.3907 | 0 | 21.5964 | 4.9808 | 13.2886 | 17.713 | 6.3204 | 0.79057 | 0.33069 | 0.56063
2003-04-21 | 7.8438 | 1.0056 | 20.4649 | 6.6651 | 13.565 | 16.9981 | 8.3967 | 0.56673 | 0.25012 | 0.40843
2003-04-22 | 7.8154 | 6.9989 | 9.7077 | 3.6088 | 6.6582 | 7.366 | 3.636 | 0.95989 | 0.36048 | 0.66018
2003-04-23 | 9.0047 | 9.2536 | 3.6868 | -0.83296 | 1.4269 | 5.89 | 6.6492 | 0.99422 | 0.54622 | 0.77022
2003-04-24 | 10.6754 | 3.742 | 0.81351 | -2.4862 | -0.83635 | 6.3589 | 8.8024 | 0.99884 | 0.55461 | 0.77673
2003-04-25 | 11.355 | 5.7345 | 9.679 | -1.9474 | 3.8658 | 25.6639 | 3.8009 | 0.88533 | 0.40526 | 0.6453
2003-04-26 | 13.5637 | 12.2895 | 6.7378 | 2.2199 | 4.4789 | 8.6721 | 5.5856 | 0.95698 | 0.40547 | 0.68122
2003-04-27 | 22.0305 | 0 | 13.5632 | 2.2156 | 7.8894 | 26.5224 | 3.4042 | 0.99205 | 0.43633 | 0.71419
2003-04-28 | 16.6503 | 0.78051 | 23.4971 | 6.1631 | 14.8301 | 22.384 | 6.0479 | 0.75773 | 0.28362 | 0.52068
2003-04-29 | 13.2806 | 0 | 14.5668 | -1.3092 | 6.6288 | 22.481 | 6.6795 | 0.69449 | 0.29226 | 0.49338
2003-04-30 | 9.5994 | 5.2618 | 12.9116 | 1.8974 | 7.4045 | 25.0648 | 3.395 | 0.7494 | 0.31071 | 0.53005
2003-05-01 | 8.4667 | 8.4652 | 18.1964 | 5.3629 | 11.7796 | 13.5916 | 6.3965 | 0.99939 | 0.40729 | 0.70334
2003-05-02 | 17.9529 | 24.8508 | 7.611 | 0.062473 | 3.8367 | 6.5977 | 5.9335 | 1 | 0.65193 | 0.82596
2003-05-03 | 20.5863 | 0 | 11.6958 | -2.1478 | 4.774 | 26.2431 | 5.0243 | 0.95416 | 0.36235 | 0.65826
2003-05-04 | 14.8097 | 0 | 18.791 | 1.6373 | 10.2142 | 25.688 | 2.1556 | 0.68591 | 0.31285 | 0.49938
2003-05-05 | 11.1568 | 0.000256 | 20.5974 | 6.3864 | 13.4919 | 25.2029 | 5.1552 | 0.57297 | 0.30522 | 0.43909
2003-05-06 | 8.3251 | 4.0807 | 10.6524 | 6.3013 | 8.4768 | 6.8959 | 6.984 | 0.8637 | 0.33227 | 0.59798
2003-05-07 | 7.5889 | 4.87e-05 | 12.1692 | 1.9794 | 7.0743 | 14.6542 | 2.6042 | 0.9996 | 0.57929 | 0.78944
2003-05-08 | 6.9942 | 4.0858 | 18.4356 | 4.4862 | 11.4609 | 15.0783 | 1.5582 | 0.86496 | 0.46237 | 0.66366
2003-05-09 | 7.5323 | 0.20344 | 11.7571 | -0.63177 | 5.5627 | 14.2484 | 3.3548 | 1 | 0.4455 | 0.72275
2003-05-10 | 7.0509 | 0 | 16.5275 | 1.374 | 8.9507 | 25.5995 | 3.7895 | 0.87096 | 0.45847 | 0.66472
2003-05-11 | 5.9182 | 15.7485 | 20.6233 | 5.7041 | 13.1637 | 21.4277 | 7.1701 | 0.84121 | 0.4469 | 0.64406
2003-05-12 | 12.063 | 8.8374 | 12.1292 | 6.1822 | 9.1557 | 13.2219 | 4.3475 | 1 | 0.48498 | 0.74249
2003-05-13 | 15.0362 | 7.9948 | 11.9061 | 5.1584 | 8.5322 | 13.702 | 2.5374 | 1 | 0.51723 | 0.75861
2003-05-14 | 15.4893 | 0.0091347 | 12.09 | 5.4572 | 8.7736 | 10.8772 | 3.392 | 1 | 0.59191 | 0.79595
2003-05-15 | 12.1762 | 0 | 16.2628 | 6.3538 | 11.3083 | 13.7109 | 3.2213 | 0.95128 | 0.52049 | 0.73589
2003-05-16 | 9.0614 | 0 | 17.3705 | 0.031635 | 8.7011 | 21.7146 | 5.1266 | 0.90065 | 0.44016 | 0.67041
2003-05-17 | 6.9376 | 0 | 21.2091 | 1.3318 | 11.2704 | 27.5581 | 3.5813 | 0.78605 | 0.35691 | 0.57148
2003-05-18 | 5.72 | 0 | 24.6817 | 4.1508 | 14.4163 | 27.2749 | 1.7873 | 0.76492 | 0.33251 | 0.54871
2003-05-19 | 4.9271 | 0 | 27.2666 | 8.2081 | 17.7374 | 27.1244 | 1.8378 | 0.55176 | 0.27855 | 0.41515
2003-05-20 | 4.3891 | 5.7918 | 27.0019 | 9.9366 | 18.4693 | 25.382 | 5.2777 | 0.60996 | 0.28443 | 0.44719
2003-05-21 | 4.0493 | 0.28189 | 14.4988 | 1.2176 | 7.8582 | 14.1465 | 5.8825 | 0.99996 | 0.35944 | 0.6797
2003-05-22 | 3.936 | 0 | 18.8285 | 6.0364 | 12.4324 | 25.2999 | 3.4916 | 0.88109 | 0.39533 | 0.63821
2003-05-23 | 3.5679 | 0 | 19.3778 | 8.8093 | 14.0936 | 13.4963 | 2.7653 | 0.90666 | 0.461 | 0.68383
2003-05-24 | 3.3131 | 6.7333 | 14.399 | 8.2899 | 11.3444 | 7.7828 | 4.6459 | 0.95431 | 0.52975 | 0.74203
2003-05-25 | 3.7661 | 1.8009 | 17.5959 | 10.0155 | 13.8057 | 8.3199 | 2.3386 | 1 | 0.64301 | 0.8215
2003-05-26 | 4.1626 | 5.3776 | 13.713 | 9.681 | 11.697 | 13.8071 | 2.546 | 1 | 0.63945 | 0.81973
2003-05-27 | 4.6156 | 0.0097465 | 16.1824 | 9.0024 | 12.5924 | 16.8813 | 1.7392 | 1 | 0.56427 | 0.78213
2003-05-28 | 4.5307 | 7.2171 | 16.3026 | 9.7706 | 13.0366 | 14.8204 | 1.6183 | 0.99969 | 0.47916 | 0.73943
2003-05-29 | 5.2386 | 7.0966 | 16.6475 | 10.9217 | 13.7846 | 17.9766 | 4.748 | 1 | 0.53786 | 0.76893
2003-05-30 | 6.3146 | 0.42745 | 14.3205 | 8.2629 | 11.2917 | 9.4754 | 4.1438 | 1 | 0.54268 | 0.77134
2003-05-31 | 5.8049 | 3.704 | 19.9225 | 10.4486 | 15.1855 | 20.5399 | 1.8562 | 0.93753 | 0.45341 | 0.69547
2003-06-01 | 4.8139 | 6.0614 | 12.3243 | 3.6215 | 7.9729 | 12.2089 | 7.3851 | 1 | 0.44604 | 0.72302
2003-06-02 | 5.5784 | 0 | 16.6684 | 1.9216 | 9.295 | 26.9753 | 7.8165 | 0.99909 | 0.39445 | 0.69677
2003-06-03 | 4.6156 | 0 | 18.5851 | 3.0565 | 10.8208 | 23.2742 | 6.6314 | 0.83107 | 0.37094 | 0.601
2003-06-04 | 3.5113 | 0 | 22.0271 | 7.5194 | 14.7732 | 27.4278 | 2.4867 | 0.7788 | 0.33992 | 0.55936
2003-06-05 | 2.9733 | 7.1224 | 17.5907 | 9.7856 | 13.6881 | 11.1024 | 2.7985 | 0.9886 | 0.36279 | 0.67569
2003-06-06 | 3.1998 | 0 | 22.9148 | 9.3438 | 16.1293 | 24.0998 | 5.3349 | 1 | 0.4496 | 0.7248
2003-06-07 | 3.1998 | 1.2557 | 20.8058 | 10.6575 | 15.7316 | 14.1664 | 2.96 | 0.85346 | 0.48097 | 0.66721
2003-06-08 | 2.809 | 0 | 23.7335 | 12.0548 | 17.8941 | 26.3369 | 4.6146 | 0.94495 | 0.5196 | 0.73227
2003-06-09 | 2.6108 | 5.7936 | 20.1216 | 10.9071 | 15.5143 | 18.9586 | 8.6697 | 0.96358 | 0.49694 | 0.73026
2003-06-10 | 2.54 | 1.671 | 18.8672 | 8.0138 | 13.4405 | 24.099 | 5.7511 | 1 | 0.41276 | 0.70638
2003-06-11 | 2.4183 | 6.5769 | 20.3202 | 9.792 | 15.0561 | 15.4403 | 6.7247 | 0.90567 | 0.48754 | 0.69661
2003-06-12 | 2.4126 | 0 | 21.4733 | 8.6356 | 15.0544 | 26.1335 | 3.6762 | 1 | 0.42102 | 0.71051
2003-06-13 | 2.4352 | 42.6375 | 18.3982 | 10.21 | 14.3041 | 10.3516 | 6.4619 | 0.94757 | 0.45216 | 0.69986
2003-06-14 | 14.4982 | 4.3457 | 15.3118 | 10.9346 | 13.1232 | 8.9798 | 3.853 | 1 | 0.67624 | 0.83812
2003-06-15 | 15.4327 | 0 | 18.9138 | 4.1669 | 11.5403 | 23.5102 | 6.0098 | 0.98543 | 0.44767 | 0.71655
2003-06-16 | 11.3834 | 0 | 21.7075 | 7.0803 | 14.3939 | 26.3284 | 1.904 | 0.87563 | 0.46694 | 0.67128
2003-06-17 | 6.3996 | 0 | 25.1117 | 9.523 | 17.3173 | 27.5256 | 4.6081 | 0.90294 | 0.47514 | 0.68904
2003-06-18 | 3.9644 | 0 | 21.3372 | 10.4199 | 15.8786 | 17.7093 | 4.6269 | 0.89088 | 0.49397 | 0.69243
2003-06-19 | 3.0865 | 0.52121 | 20.2331 | 11.2534 | 15.7433 | 20.6295 | 4.1032 | 0.9977 | 0.52918 | 0.76344
2003-06-20 | 2.7382 | 0 | 22.1413 | 9.0883 | 15.6148 | 25.4099 | 3.9834 | 0.98527 | 0.44221 | 0.71374
2003-06-21 | 2.4381 | 0.20656 | 26.3033 | 14.3979 | 20.3506 | 25.7951 | 2.3236 | 0.82203 | 0.43915 | 0.63059
2003-06-22 | 2.1662 | 0 | 24.8763 | 12.6659 | 18.7711 | 23.2353 | 2.5992 | 0.83668 | 0.41889 | 0.62778
2003-06-23 | 2.0077 | 0 | 29.7117 | 13.7948 | 21.7532 | 18.8661 | 2.3242 | 0.80263 | 0.44399 | 0.62331
2003-06-24 | 1.8689 | 0 | 31.3433 | 15.1389 | 23.2411 | 27.6432 | 3.2888 | 0.76965 | 0.43379 | 0.60172
2003-06-25 | 1.7387 | 7.759 | 30.452 | 17.7776 | 24.1148 | 25.6043 | 4.2477 | 0.8497 | 0.45385 | 0.65178
2003-06-26 | 2.1549 | 0 | 32.6806 | 18.6005 | 25.6406 | 27.0133 | 3.4177 | 0.99485 | 0.51408 | 0.75447
2003-06-27 | 2.1492 | 1.4856 | 29.2184 | 11.2156 | 20.217 | 23.4202 | 5.0895 | 0.89151 | 0.47273 | 0.68212
2003-06-28 | 1.8774 | 0 | 25.6308 | 13.2267 | 19.4287 | 27.6757 | 2.7927 | 0.89212 | 0.41334 | 0.65273
2003-06-29 | 1.6707 | 15.9336 | 27.7568 | 14.477 | 21.1169 | 26.0032 | 5.5397 | 0.82582 | 0.4593 | 0.64256
2003-06-30 | 1.9086 | 0.91461 | 23.5829 | 10.4422 | 17.0126 | 19.6677 | 4.4889 | 0.99868 | 0.47965 | 0.73916
2003-07-01 | 2.0671 | 0.57876 | 24.4244 | 12.0296 | 18.227 | 26.1516 | 3.9888 | 0.88623 | 0.49916 | 0.6927
2003-07-02 | 1.9312 | 0 | 25.7387 | 14.1844 | 19.9615 | 24.3125 | 4.3936 | 0.85693 | 0.50652 | 0.68173
2003-07-03 | 1.5291 | 0 | 27.7201 | 16.2488 | 21.9845 | 23.3006 | 4.3163 | 0.8852 | 0.46359 | 0.67439
2003-07-04 | 1.3309 | 0.19182 | 29.4564 | 17.1334 | 23.2949 | 22.962 | 3.356 | 0.902 | 0.51669 | 0.70935
2003-07-05 | 1.2856 | 0.10377 | 29.4323 | 17.1197 | 23.276 | 17.0949 | 3.8575 | 0.99966 | 0.568 | 0.78383
2003-07-06 | 1.1978 | 0 | 26.9854 | 14.1813 | 20.5833 | 23.2417 | 4.5612 | 0.96178 | 0.4816 | 0.72169
2003-07-07 | 1.1242 | 3.9985 | 25.7594 | 17.1826 | 21.471 | 15.1841 | 2.7253 | 0.8451 | 0.52241 | 0.68376
2003-07-08 | 1.1242 | 1.7552 | 28.0931 | 15.1852 | 21.6391 | 22.3045 | 5.6097 | 0.99961 | 0.57831 | 0.78896
2003-07-09 | 1.059 | 0 | 22.6909 | 8.6863 | 15.6886 | 19.769 | 3.9481 | 0.96293 | 0.48574 | 0.72434
2003-07-10 | 0.97693 | 11.9718 | 23.9574 | 9.8438 | 16.9006 | 24.8364 | 3.8361 | 0.81503 | 0.45246 | 0.63374
2003-07-11 | 1.0789 | 6.1346 | 16.854 | 11.243 | 14.0485 | 8.5782 | 7.5088 | 1 | 0.48662 | 0.74331
2003-07-12 | 1.2629 | 2.1244 | 22.2443 | 12.1589 | 17.2016 | 15.8739 | 7.3988 | 0.99895 | 0.55146 | 0.77521
2003-07-13 | 1.3224 | 1.8605 | 21.0767 | 11.5651 | 16.3209 | 12.9545 | 4.1892 | 0.97912 | 0.56989 | 0.77451
2003-07-14 | 1.1667 | 0 | 25.8705 | 12.0528 | 18.9617 | 25.3328 | 4.1368 | 0.90154 | 0.48795 | 0.69474
2003-07-15 | 1.059 | 2.652 | 27.8723 | 14.7897 | 21.331 | 26.6885 | 5.0977 | 0.85106 | 0.5018 | 0.67643
2003-07-16 | 1.0109 | 1.7085 | 22.3881 | 15.8268 | 19.1075 | 13.1022 | 5.4874 | 1 | 0.50199 | 0.75099
2003-07-17 | 0.98826 | 1.7068 | 25.3897 | 14.6529 | 20.0213 | 21.8665 | 4.106 | 0.99638 | 0.54722 | 0.7718
2003-07-18 | 0.94578 | 0.000573 | 22.803 | 10.6845 | 16.7438 | 16.0076 | 2.8736 | 0.93155 | 0.49941 | 0.71548
2003-07-19 | 0.90331 | 0.23907 | 21.6108 | 11.2907 | 16.4508 | 18.6983 | 3.5929 | 0.90561 | 0.49272 | 0.69917
2003-07-20 | 0.84384 | 1.3492 | 24.8336 | 13.4925 | 19.163 | 25.9739 | 4.505 | 0.84835 | 0.47724 | 0.6628
2003-07-21 | 0.82119 | 20.495 | 22.4529 | 16.2958 | 19.3744 | 21.3173 | 5.8484 | 0.91235 | 0.51613 | 0.71424
2003-07-22 | 2.3786 | 4.5693 | 22.5725 | 16.1841 | 19.3783 | 16.5361 | 2.6973 | 1 | 0.52609 | 0.76304
2003-07-23 | 3.6529 | 6.5385 | 21.9203 | 16.7993 | 19.3598 | 13.859 | 1.6752 | 1 | 0.60082 | 0.80041
2003-07-24 | 3.9644 | 18.3336 | 22.1781 | 15.1327 | 18.6554 | 14.412 | 2.8658 | 1 | 0.63877 | 0.81938
2003-07-25 | 4.4174 | 5.553 | 25.5847 | 13.5754 | 19.58 | 19.1166 | 4.7503 | 1 | 0.55481 | 0.77741
2003-07-26 | 3.5396 | 1.3438 | 25.0105 | 16.2114 | 20.6109 | 20.3311 | 6.4689 | 0.86834 | 0.55125 | 0.70979
2003-07-27 | 2.6023 | 9.1767 | 22.9815 | 12.9868 | 17.9841 | 14.1444 | 8.057 | 1 | 0.55986 | 0.77993
2003-07-28 | 2.6589 | 0 | 18.8483 | 9.7576 | 14.3029 | 17.0178 | 6.3105 | 1 | 0.564 | 0.782
2003-07-29 | 2.2285 | 4.1172 | 24.4938 | 11.0804 | 17.7871 | 23.7663 | 2.3504 | 0.92286 | 0.50306 | 0.71296
2003-07-30 | 1.7726 | 0 | 25.5238 | 12.8088 | 19.1663 | 23.61 | 3.8493 | 0.93757 | 0.4817 | 0.70964
2003-07-31 | 1.6395 | 0 | 27.5891 | 14.19 | 20.8896 | 23.4452 | 4.2351 | 0.85299 | 0.521 | 0.68699
2003-08-01 | 1.4555 | 4.4854 | 17.743 | 14.0471 | 15.895 | 7.5596 | 4.3016 | 1 | 0.54681 | 0.7734
2003-08-02 | 1.345 | 1.1424 | 23.958 | 15.095 | 19.5265 | 17.9968 | 2.2434 | 0.99935 | 0.65854 | 0.82894
2003-08-03 | 1.6735 | 4.834 | 28.055 | 18.6481 | 23.3515 | 19.6002 | 3.7251 | 0.99951 | 0.58744 | 0.79348
2003-08-04 | 1.8972 | 7.2051 | 26.4691 | 19.6945 | 23.0818 | 16.7816 | 5.5252 | 1 | 0.56654 | 0.78327
2003-08-05 | 3.2281 | 12.2754 | 27.0573 | 18.9703 | 23.0138 | 15.2133 | 3.3177 | 1 | 0.65529 | 0.82765
2003-08-06 | 4.4457 | 4.4804 | 25.3069 | 16.7592 | 21.0331 | 16.5097 | 4.8183 | 1 | 0.59727 | 0.79863
2003-08-07 | 3.398 | 0 | 26.1515 | 17.3392 | 21.7453 | 18.3714 | 3.6532 | 0.96947 | 0.60577 | 0.78762
2003-08-08 | 3.6812 | 14.1385 | 26.9991 | 17.8486 | 22.4238 | 17.8346 | 1.0803 | 0.97026 | 0.60194 | 0.7861
2003-08-09 | 9.7127 | 24.4597 | 27.1675 | 18.6425 | 22.905 | 16.3845 | 1.8109 | 1 | 0.58492 | 0.79246
2003-08-10 | 12.8558 | 20.5441 | 27.0446 | 18.642 | 22.8433 | 16.3374 | 4.6154 | 1 | 0.57466 | 0.78733
2003-08-11 | 27.9487 | 5.1911 | 25.1141 | 18.676 | 21.895 | 17.0174 | 2.8065 | 1 | 0.6122 | 0.8061
2003-08-12 | 15.461 | 14.8005 | 25.8102 | 18.6572 | 22.2337 | 15.2345 | 2.6378 | 0.99989 | 0.59985 | 0.79987
2003-08-13 | 16.3954 | 14.8963 | 26.8593 | 15.8144 | 21.3368 | 19.7952 | 3.9346 | 1 | 0.56924 | 0.78462
2003-08-14 | 13.6487 | 0 | 26.2696 | 15.2626 | 20.7661 | 23.2623 | 4.3685 | 0.91603 | 0.55169 | 0.73386
2003-08-15 | 8.5234 | 0 | 27.8739 | 16.5666 | 22.2203 | 20.2348 | 4.3083 | 0.90529 | 0.60953 | 0.75741
2003-08-16 | 4.9838 | 0.64963 | 24.6179 | 13.9786 | 19.2982 | 17.0103 | 5.8677 | 0.97095 | 0.55258 | 0.76176
2003-08-17 | 3.5962 | 0 | 22.4581 | 13.0604 | 17.7593 | 16.3444 | 3.243 | 0.99557 | 0.55081 | 0.77319
2003-08-18 | 3.0016 | 0.030484 | 24.6159 | 11.273 | 17.9444 | 19.2486 | 2.3228 | 0.93716 | 0.55173 | 0.74445
2003-08-19 | 2.5513 | 0 | 26.2006 | 12.7698 | 19.4852 | 23.1388 | 4.5631 | 0.91415 | 0.49353 | 0.70384
2003-08-20 | 2.2399 | 0 | 27.3654 | 15.657 | 21.5112 | 17.7701 | 3.4152 | 0.8257 | 0.55471 | 0.69021
2003-08-21 | 2.0048 | 0 | 28.1201 | 16.3923 | 22.2562 | 22.4711 | 4.3843 | 0.92114 | 0.55217 | 0.73666
2003-08-22 | 1.8236 | 0 | 26.7879 | 11.4175 | 19.1027 | 17.1997 | 5.4516 | 0.98766 | 0.55513 | 0.7714
2003-08-23 | 1.6424 | 0 | 19.6036 | 5.3338 | 12.4687 | 22.675 | 8.6827 | 0.89321 | 0.41503 | 0.65412
2003-08-24 | 1.4781 | 2.1183 | 18.9399 | 8.8561 | 13.898 | 23.1748 | 6.3827 | 0.92259 | 0.49228 | 0.70744
2003-08-25 | 1.3875 | 1.0112 | 15.8507 | 11.5987 | 13.7247 | 7.0827 | 3.0498 | 0.93115 | 0.54996 | 0.74056
2003-08-26 | 1.3281 | 3.0401 | 23.3118 | 15.0785 | 19.1951 | 17.3954 | 4.4505 | 0.99965 | 0.52476 | 0.7622
2003-08-27 | 1.4895 | 0 | 23.0434 | 8.5067 | 15.7751 | 16.4359 | 6.3722 | 1 | 0.51718 | 0.75859
2003-08-28 | 1.4017 | 0 | 16.9982 | 5.9265 | 11.4623 | 18.7892 | 4.5755 | 0.97024 | 0.5236 | 0.74692
2003-08-29 | 1.2148 | 11.6211 | 21.6648 | 9.1122 | 15.3885 | 17.1074 | 6.6322 | 0.93581 | 0.6135 | 0.77466
2003-08-30 | 2.1747 | 0 | 16.2062 | 4.3134 | 10.2598 | 16.5475 | 5.434 | 1 | 0.59633 | 0.79817
2003-08-31 | 1.8831 | 0 | 19.7959 | 6.2106 | 13.0033 | 21.3474 | 3.7162 | 0.92145 | 0.50397 | 0.71271
2003-09-01 | 1.5291 | 0 | 19.3577 | 11.0483 | 15.203 | 19.5288 | 4.2785 | 0.92363 | 0.54916 | 0.73639
2003-09-02 | 1.3366 | 0 | 21.0607 | 10.8882 | 15.9744 | 19.1336 | 1.517 | 0.93287 | 0.50297 | 0.71792
2003-09-03 | 1.2346 | 6.2646 | 21.5177 | 12.1551 | 16.8364 | 10.3152 | 6.8662 | 0.99862 | 0.46611 | 0.73237
2003-09-04 | 1.2374 | 2.0232 | 20.8842 | 10.9719 | 15.9281 | 16.8512 | 4.3276 | 1 | 0.62402 | 0.81201
2003-09-05 | 1.2544 | 0 | 18.7057 | 8.7489 | 13.7273 | 12.9855 | 4.0885 | 1 | 0.59592 | 0.79796
2003-09-06 | 1.2318 | 0 | 21.0722 | 8.5663 | 14.8193 | 18.4527 | 3.6724 | 0.99914 | 0.53506 | 0.7671
2003-09-07 | 1.1553 | 0 | 18.1235 | 6.7671 | 12.4453 | 10.3281 | 4.0754 | 0.9779 | 0.55397 | 0.76594
2003-09-08 | 1.093 | 0 | 18.9889 | 3.2795 | 11.1342 | 18.9587 | 3.4046 | 1 | 0.49062 | 0.74531
2003-09-09 | 1.0449 | 0 | 19.0388 | 3.6747 | 11.3568 | 20.3476 | 2.0367 | 0.8841 | 0.47078 | 0.67744
2003-09-10 | 0.98826 | 0 | 20.8881 | 5.6596 | 13.2738 | 19.5682 | 4.2269 | 0.97142 | 0.49346 | 0.73244
2003-09-11 | 0.94861 | 0 | 25.5881 | 10.2611 | 17.9246 | 18.7966 | 2.3493 | 0.94627 | 0.53787 | 0.74207
2003-09-12 | 0.90897 | 0 | 24.3503 | 6.9791 | 15.6647 | 18.7895 | 4.4588 | 0.99716 | 0.51856 | 0.75786
2003-09-13 | 0.88348 | 0.015101 | 23.644 | 8.621 | 16.1325 | 16.0245 | 3.9043 | 0.99037 | 0.56946 | 0.77992
2003-09-14 | 0.87216 | 0.18366 | 24.8687 | 16.9695 | 20.9191 | 8.8587 | 6.417 | 1 | 0.64944 | 0.82472
2003-09-15 | 0.85234 | 2.6206 | 25.0193 | 15.0949 | 20.0571 | 15.6848 | 6.7409 | 1 | 0.60093 | 0.80046
2003-09-16 | 0.87499 | 1.9156 | 20.1784 | 8.0374 | 14.1079 | 8.3149 | 4.1367 | 1 | 0.58072 | 0.79036
2003-09-17 | 0.87782 | 0 | 21.1979 | 7.0783 | 14.1381 | 17.9882 | 2.6154 | 0.9402 | 0.47833 | 0.70927
2003-09-18 | 0.87782 | 0 | 22.1817 | 7.8372 | 15.0095 | 17.8135 | 3.4895 | 0.84032 | 0.48217 | 0.66124
2003-09-19 | 0.8495 | 2.4537 | 22.1314 | 13.2804 | 17.7059 | 10.9452 | 9.2972 | 0.97187 | 0.51072 | 0.74129
2003-09-20 | 0.83818 | 1.46e-05 | 21.8124 | 7.8134 | 14.8129 | 14.4303 | 4.8969 | 1 | 0.56397 | 0.78198
2003-09-21 | 0.96277 | 0 | 17.7098 | 7.213 | 12.4614 | 15.5162 | 2.5717 | 0.99952 | 0.52029 | 0.75991
2003-09-22 | 0.94578 | 2.7281 | 20.7014 | 8.485 | 14.5932 | 13.6697 | 6.5746 | 0.99881 | 0.60195 | 0.80038
2003-09-23 | 1.1723 | 35.1561 | 15.6518 | 6.8047 | 11.2283 | 8.1347 | 7.928 | 1 | 0.60996 | 0.80498
2003-09-24 | 2.6788 | 0 | 18.0353 | 7.2554 | 12.6453 | 16.4441 | 5.4374 | 1 | 0.53393 | 0.76697
2003-09-25 | 2.4296 | 3.4476 | 19.8411 | 4.1487 | 11.9949 | 11.839 | 6.5718 | 0.99925 | 0.57636 | 0.7878
2003-09-26 | 1.7245 | 0 | 18.7521 | 6.2136 | 12.4828 | 15.6788 | 3.9056 | 1 | 0.55018 | 0.77509
2003-09-27 | 1.413 | 0.32723 | 21.5379 | 13.1443 | 17.3411 | 16.0923 | 10.6559 | 1 | 0.57831 | 0.78915
2003-09-28 | 1.7245 | 29.1886 | 16.6416 | 8.2863 | 12.4639 | 6.986 | 5.2196 | 1 | 0.58414 | 0.79207
2003-09-29 | 6.4562 | 3.4186 | 14.284 | 4.6427 | 9.4634 | 11.1387 | 4.1193 | 1 | 0.52819 | 0.7641
2003-09-30 | 6.5129 | 0 | 12.8807 | 2.6618 | 7.7713 | 15.6439 | 5.5684 | 1 | 0.44565 | 0.72282
2003-10-01 | 3.936 | 0.52538 | 9.6698 | 2.9438 | 6.3068 | 7.4729 | 3.7538 | 0.93897 | 0.45377 | 0.69637
2003-10-02 | 2.591 | 4.6238 | 8.936 | 1.0636 | 4.9998 | 6.8774 | 6.4545 | 0.99448 | 0.43057 | 0.71252
2003-10-03 | 2.254 | 0.0098916 | 10.1041 | 1.7523 | 5.9282 | 15.01 | 6.8157 | 1 | 0.4845 | 0.74225
2003-10-04 | 2.2087 | 10.4921 | 8.4698 | 2.4605 | 5.4652 | 6.9298 | 9.056 | 0.9921 | 0.51812 | 0.75511
2003-10-05 | 2.6193 | 3.2926 | 8.5735 | 0.71574 | 4.6446 | 8.4356 | 6.0361 | 1 | 0.50484 | 0.75242
2003-10-06 | 2.8317 | 0 | 8.0769 | -1.8294 | 3.1237 | 8.7839 | 4.4025 | 0.98747 | 0.58527 | 0.78637
2003-10-07 | 2.3843 | 0 | 12.1031 | -0.3147 | 5.8942 | 11.9109 | 4.5154 | 0.95397 | 0.50174 | 0.72785
2003-10-08 | 1.9765 | 0 | 18.9059 | 1.9631 | 10.4345 | 14.3056 | 4.6949 | 0.9263 | 0.48405 | 0.70517
2003-10-09 | 1.7358 | 0 | 21.0524 | 4.6449 | 12.8486 | 13.9586 | 2.0754 | 0.97039 | 0.5451 | 0.75775
2003-10-10 | 1.5801 | 0 | 22.2129 | 6.4925 | 14.3527 | 13.4113 | 3.493 | 0.98633 | 0.51405 | 0.75019
2003-10-11 | 1.4753 | 0 | 23.8982 | 5.9923 | 14.9453 | 13.6267 | 2.0449 | 0.97883 | 0.50535 | 0.74209
2003-10-12 | 1.3847 | 0.064912 | 21.1588 | 6.22 | 13.6894 | 13.3375 | 4.4562 | 0.91731 | 0.38895 | 0.65313
2003-10-13 | 1.2912 | 0 | 15.3558 | 0.24998 | 7.8029 | 13.5737 | 5.36 | 0.99092 | 0.42483 | 0.70788
2003-10-14 | 1.2374 | 13.0978 | 16.8099 | 1.7186 | 9.2643 | 12.1022 | 7.0322 | 0.85976 | 0.42263 | 0.64119
2003-10-15 | 1.8548 | 20.7838 | 13.0749 | 1.967 | 7.5209 | 6.8276 | 11.82 | 1 | 0.46542 | 0.73271
2003-10-16 | 7.2491 | 4.9119 | 7.5849 | 0.1733 | 3.8791 | 7.7388 | 7.7494 | 1 | 0.51027 | 0.75514
2003-10-17 | 6.8527 | 0.94213 | 6.8867 | 0.6778 | 3.7823 | 7.3155 | 4.2102 | 1 | 0.50971 | 0.75485
2003-10-18 | 4.8139 | 1.5689 | 5.6798 | -1.7634 | 1.9582 | 4.8613 | 2.1487 | 0.88869 | 0.52969 | 0.70919
2003-10-19 | 3.7661 | 0 | 5.3439 | -5.3597 | -0.0079185 | 7.535 | 3.7896 | 0.90553 | 0.5112 | 0.70837
2003-10-20 | 2.9449 | 31.2397 | 6.2054 | -4.0982 | 1.0536 | 7.3949 | 4.3639 | 0.90641 | 0.51921 | 0.71281
2003-10-21 | 22.4269 | 17.5253 | 6.3853 | -0.14998 | 3.1176 | 4.0111 | 4.7827 | 1 | 0.55294 | 0.77647
2003-10-22 | 26.1647 | 1.2295 | 2.6179 | -1.2476 | 0.68513 | 4.63 | 6.1221 | 0.99705 | 0.55566 | 0.77635
2003-10-23 | 18.5192 | 1.2104 | 0.85333 | -0.95237 | -0.049521 | 3.4031 | 8.1275 | 0.99578 | 0.60673 | 0.80125
2003-10-24 | 12.7426 | 0 | 2.9892 | -4.5674 | -0.78912 | 6.8943 | 6.2625 | 0.99986 | 0.60212 | 0.80099
2003-10-25 | 7.0509 | 0.40989 | 7.2416 | 0.19717 | 3.7194 | 6.0202 | 6.1016 | 0.95334 | 0.50523 | 0.72928
2003-10-26 | 5.635 | 24.4985 | 15.1535 | 6.1241 | 10.6388 | 5.7428 | 5.2698 | 0.99699 | 0.60505 | 0.80102
2003-10-27 | 26.6461 | 29.3505 | 9.9021 | 4.4924 | 7.1973 | 3.7882 | 3.4055 | 1 | 0.72426 | 0.86213
2003-10-28 | 39.0772 | 14.4325 | 10.2038 | 1.3226 | 5.7632 | 8.6798 | 3.9942 | 1 | 0.55003 | 0.77502
2003-10-29 | 44.4574 | 25.9071 | 7.701 | 3.5 | 5.6005 | 2.7288 | 5.1335 | 1 | 0.56134 | 0.78067
2003-10-30 | 45.59 | 0 | 10.1264 | -0.26651 | 4.93 | 8.0174 | 6.0891 | 1 | 0.55444 | 0.77722
2003-10-31 | 30.8653 | 0 | 17.6531 | 1.1142 | 9.3836 | 10.2501 | 6.4005 | 0.9135 | 0.52824 | 0.72087
2003-11-01 | 24.6073 | 0.66773 | 17.4136 | 3.6778 | 10.5457 | 6.6785 | 5.7099 | 0.98481 | 0.63781 | 0.81131
2003-11-02 | 16.9901 | 4.8068 | 5.8216 | 3.4135 | 4.6176 | 3.3761 | 1.5858 | 0.99861 | 0.65631 | 0.82746
2003-11-03 | 12.5727 | 5.6927 | 7.7138 | -0.40534 | 3.6542 | 3.6066 | 2.2653 | 1 | 0.71376 | 0.85688
2003-11-04 | 12.063 | 2.8812 | 3.0455 | -1.4009 | 0.82232 | 2.6435 | 6.86 | 1 | 0.58979 | 0.79489
2003-11-05 | 11.4117 | 2.606 | 10.5243 | 1.5959 | 6.0601 | 4.0896 | 8.3017 | 0.99948 | 0.68018 | 0.83983
2003-11-06 | 10.4772 | 0 | 5.2464 | -1.4583 | 1.8941 | 9.3668 | 2.0005 | 1 | 0.56852 | 0.78426
2003-11-07 | 8.6366 | 0.40483 | 8.111 | -7.3364 | 0.3873 | 8.6114 | 5.6236 | 0.97879 | 0.50486 | 0.74182
2003-11-08 | 7.0792 | 0 | -5.2388 | -11.431 | -8.3349 | 7.5378 | 9.7589 | 0.83595 | 0.27239 | 0.55417
2003-11-09 | 5.8616 | 0 | -1.0819 | -9.3423 | -5.2121 | 10.1535 | 6.3341 | 0.78221 | 0.29252 | 0.53737
2003-11-10 | 5.2103 | 0 | 5.0645 | -5.8473 | -0.39144 | 9.8915 | 4.0535 | 0.87138 | 0.45211 | 0.66175
2003-11-11 | 4.9554 | 4.1634 | 4.0774 | -3.1854 | 0.44602 | 7.1326 | 6.9533 | 0.87987 | 0.42378 | 0.65182
2003-11-12 | 5.4085 | 17.9134 | 8.4666 | 1.1597 | 4.8131 | 5.8856 | 4.1699 | 1 | 0.58269 | 0.79135
2003-11-13 | 13.9035 | 11.8513 | 6.3927 | -8.8417 | -1.2245 | 3.2409 | 10.8801 | 1 | 0.54464 | 0.77232
2003-11-14 | 15.2344 | 1.7772 | -6.0678 | -8.9653 | -7.5165 | 3.6026 | 15.1693 | 1 | 0.60988 | 0.80494
2003-11-15 | 11.3834 | 0 | -4.0642 | -11.7544 | -7.9093 | 7.6749 | 9.8083 | 0.87921 | 0.49499 | 0.6871
2003-11-16 | 8.7499 | 0 | 0.83957 | -11.2 | -5.1802 | 8.1767 | 2.0336 | 0.95315 | 0.4048 | 0.67898
2003-11-17 | 7.6739 | 0 | 4.0072 | -8.3649 | -2.1788 | 7.8141 | 1.7102 | 0.77273 | 0.49157 | 0.63215
2003-11-18 | 6.8527 | 0.5027 | 6.8882 | -3.6172 | 1.6355 | 8.5313 | 7.1252 | 0.97688 | 0.60325 | 0.79006
2003-11-19 | 13.3372 | 42.5055 | 12.9359 | 1.8006 | 7.3683 | 2.9729 | 12.7749 | 1 | 0.77308 | 0.88654
2003-11-20 | 45.0237 | 3.8358 | 3.9022 | -1.3788 | 1.2617 | 2.5373 | 6.8079 | 1 | 0.72507 | 0.86254
2003-11-21 | 37.9445 | 0 | 9.9161 | -1.9461 | 3.985 | 8.2843 | 2.3201 | 0.99941 | 0.54645 | 0.77293
2003-11-22 | 30.0158 | 0 | 7.0026 | -3.3029 | 1.8498 | 8.2196 | 2.9751 | 1 | 0.57678 | 0.78839
2003-11-23 | 22.0588 | 0 | 10.3053 | -2.5522 | 3.8766 | 7.826 | 5.1003 | 0.95966 | 0.41004 | 0.68485
2003-11-24 | 13.7903 | 3.982 | 12.7634 | -1.2523 | 5.7556 | 7.9722 | 10.132 | 0.82241 | 0.46993 | 0.64617
2003-11-25 | 10.9586 | 0 | 0.057631 | -4.8542 | -2.3983 | 6.9437 | 5.5444 | 1 | 0.5308 | 0.7654
2003-11-26 | 9.3445 | 0 | 2.2483 | -5.4175 | -1.5846 | 6.0335 | 3.9756 | 0.94241 | 0.54906 | 0.74574
2003-11-27 | 8.1552 | 1.7157 | 6.7341 | -3.4871 | 1.6235 | 7.0666 | 3.0175 | 0.91917 | 0.56644 | 0.7428
2003-11-28 | 8.0137 | 24.4116 | 11.1448 | 1.5419 | 6.3433 | 2.7484 | 6.1635 | 1 | 0.67643 | 0.83821
2003-11-29 | 21.181 | 4.4287 | 2.1832 | -5.088 | -1.4524 | 2.0472 | 11.5508 | 1 | 0.64537 | 0.82268
2003-11-30 | 18.2927 | 3.7015 | 2.0577 | -1.1906 | 0.43354 | 2.5878 | 7.061 | 1 | 0.70235 | 0.85117
2003-12-01 | 15.9707 | 1.8485 | 0.58156 | -10.2712 | -4.8448 | 4.6876 | 9.2989 | 1 | 0.46482 | 0.73241
2003-12-02 | 11.6382 | 1.1892 | -8.8141 | -15.1532 | -11.9837 | 3.7303 | 8.7446 | 0.75628 | 0.34622 | 0.55125
2003-12-03 | 7.6455 | 1.1817 | -8.5538 | -15.247 | -11.9004 | 4.0149 | 8.5745 | 0.82348 | 0.42024 | 0.62186
2003-12-04 | 6.0881 | 0.036261 | -6.7493 | -19.3878 | -13.0685 | 5.8114 | 5.0685 | 0.995 | 0.39764 | 0.69632
2003-12-05 | 5.1537 | 0 | -7.2931 | -19.0983 | -13.1957 | 8.3886 | 2.5126 | 0.93859 | 0.29919 | 0.61889
2003-12-06 | 4.9554 | 31.6066 | -8.3469 | -13.4489 | -10.8979 | 6.0735 | 7.3836 | 1 | 0.3761 | 0.68805
2003-12-07 | 4.7572 | 5.3405 | -6.2673 | -11.1228 | -8.6951 | 4.7808 | 9.0741 | 1 | 0.61241 | 0.80621
2003-12-08 | 4.8139 | 0 | -4.1095 | -22.3753 | -13.2424 | 8.1067 | 3.7938 | 0.99801 | 0.61887 | 0.80844
2003-12-09 | 4.7289 | 0 | -3.6365 | -21.4708 | -12.5536 | 7.3182 | 2.4952 | 0.99504 | 0.56496 | 0.78
2003-12-10 | 4.8139 | 0.32874 | 3.0567 | -15.9767 | -6.46 | 7.342 | 7.5785 | 0.99296 | 0.58852 | 0.79074
2003-12-11 | 5.3802 | 18.4915 | 6.292 | -5.0504 | 0.6208 | 3.223 | 8.6975 | 1 | 0.66397 | 0.83199
2003-12-12 | 11.8931 | 0.5566 | -4.9997 | -13.7384 | -9.3691 | 4.7561 | 9.8951 | 1 | 0.52721 | 0.7636
2003-12-13 | 11.1851 | 0 | -11.5133 | -21.8423 | -16.6778 | 8.0209 | 6.711 | 0.85417 | 0.47003 | 0.6621
2003-12-14 | 8.7782 | 33.4176 | -6.0333 | -18.7019 | -12.3676 | 6.2875 | 3.9443 | 0.88291 | 0.5227 | 0.7028
2003-12-15 | 7.0792 | 3.2409 | -5.1861 | -12.5225 | -8.8543 | 5.7094 | 8.8399 | 1 | 0.53737 | 0.76869
2003-12-16 | 6.6544 | 0 | -1.232 | -13.7357 | -7.4839 | 6.4974 | 5.7133 | 0.99913 | 0.64926 | 0.82419
2003-12-17 | 7.2208 | 45.495 | 1.5004 | -5.5338 | -2.0167 | 3.6599 | 5.7731 | 1 | 0.5156 | 0.7578
2003-12-18 | 16.7635 | 5.7234 | -2.7811 | -11.8641 | -7.3226 | 3.9961 | 10.0271 | 1 | 0.65277 | 0.82638
2003-12-19 | 17.3016 | 0.43767 | -3.4676 | -11.9281 | -7.6979 | 6.7894 | 3.7847 | 1 | 0.59498 | 0.79749
2003-12-20 | 14.1867 | 0.35456 | -6.6095 | -20.566 | -13.5878 | 3.9707 | 3.5475 | 0.99959 | 0.56924 | 0.78442
2003-12-21 | 12.0346 | 1.7204 | -2.5813 | -16.1265 | -9.3539 | 5.2815 | 4.6632 | 1 | 0.61439 | 0.8072
2003-12-22 | 10.5905 | 0 | 0.90272 | -4.2257 | -1.6615 | 5.63 | 4.2098 | 0.99932 | 0.6392 | 0.81926
2003-12-23 | 9.5144 | 0.42205 | 4.1414 | -1.5166 | 1.3124 | 3.7158 | 5.5885 | 0.99916 | 0.65426 | 0.82671
2003-12-24 | 10.6754 | 22.8871 | 7.7447 | 0.20043 | 3.9725 | 2.8816 | 6.9705 | 1 | 0.61588 | 0.80794
2003-12-25 | 29.1663 | 16.7265 | 1.7468 | -3.3528 | -0.80299 | 5.3499 | 5.3707 | 1 | 0.67737 | 0.83869
2003-12-26 | 27.5806 | 1.3507 | -2.3767 | -7.3258 | -4.8513 | 1.8011 | 9.586 | 1 | 0.6267 | 0.81335
2003-12-27 | 21.2376 | 0.26886 | -1.6856 | -14.382 | -8.0338 | 7.8679 | 3.9618 | 0.99976 | 0.62978 | 0.81477
2003-12-28 | 15.5742 | 0 | 0.016328 | -13.3938 | -6.6887 | 7.7639 | 3.4834 | 0.99998 | 0.52525 | 0.76262
2003-12-29 | 13.3089 | 0 | 5.0049 | -8.7459 | -1.8705 | 7.3448 | 3.8388 | 0.84637 | 0.47864 | 0.66251
2003-12-30 | 12.7426 | 4.3324 | 5.9864 | -1.9284 | 2.029 | 3.0166 | 8.032 | 1 | 0.55208 | 0.77604
2003-12-31 | 12.0346 | 1.0009 | 1.9356 | -2.9718 | -0.5181 | 7.0052 | 6.2415 | 1 | 0.59495 | 0.79748
2004-01-01 | 10.902 | 0.37973 | -1.461 | -12.0526 | -6.7568 | 3.8491 | 6.2616 | 0.80467 | 0.53046 | 0.66756
2004-01-02 | 9.6277 | 4.6605 | 0.053915 | -8.6813 | -4.3137 | 3.1955 | 4.1999 | 0.90575 | 0.5461 | 0.72592
2004-01-03 | 9.0614 | 1.1659 | 6.2881 | -0.94118 | 2.6735 | 3.8791 | 6.4635 | 0.89509 | 0.56787 | 0.73148
2004-01-04 | 9.5994 | 0 | 2.034 | -6.8723 | -2.4192 | 6.8455 | 6.3641 | 0.83359 | 0.49103 | 0.66231
2004-01-05 | 9.118 | 2.3519 | -4.3323 | -9.4692 | -6.9007 | 3.514 | 3.4641 | 0.7739 | 0.4758 | 0.62485
2004-01-06 | 8.1269 | 1.5597 | -5.1422 | -16.1687 | -10.6555 | 4.3243 | 5.3009 | 0.87581 | 0.48478 | 0.68029
2004-01-07 | 6.7677 | 0.55131 | -11.5172 | -26.4724 | -18.9948 | 6.5946 | 8.404 | 0.78349 | 0.41512 | 0.5993
2004-01-08 | 5.8899 | 0 | -21.3607 | -32.534 | -26.9474 | 8.975 | 7.5078 | 0.68801 | 0.33974 | 0.51388
2004-01-09 | 6.1731 | 0 | -23.0425 | -31.1132 | -27.0779 | 7.0117 | 6.4278 | 0.67252 | 0.3821 | 0.52731
2004-01-10 | 6.7394 | 0 | -20.9666 | -31.0124 | -25.9895 | 9.0709 | 4.9465 | 0.67047 | 0.39603 | 0.53325
2004-01-11 | 6.8243 | 3.41 | -9.1607 | -26.0081 | -17.5844 | 3.5834 | 4.9524 | 0.74328 | 0.45948 | 0.60138
2004-01-12 | 6.3996 | 1.1316 | -5.8662 | -16.6128 | -11.2395 | 4.9844 | 2.3459 | 0.87855 | 0.51753 | 0.69804
2004-01-13 | 6.343 | 2.1565 | -6.4872 | -29.7717 | -18.1294 | 3.967 | 8.9686 | 0.78658 | 0.4352 | 0.61089
2004-01-14 | 6.2297 | 0 | -25.0968 | -34.4865 | -29.7916 | 8.1941 | 6.2547 | 0.65576 | 0.28196 | 0.46886
2004-01-15 | 6.7394 | 1.0318 | -24.1992 | -33.3583 | -28.7788 | 7.9291 | 8.6572 | 0.70305 | 0.32772 | 0.51539
2004-01-16 | 5.9465 | 0.50262 | -16.4471 | -24.3657 | -20.4064 | 4.4193 | 12.3199 | 0.66761 | 0.38705 | 0.52733
2004-01-17 | 5.5218 | 0.82443 | -8.82 | -19.2546 | -14.0373 | 9.4588 | 5.2724 | 0.76895 | 0.44541 | 0.60718
2004-01-18 | 4.9554 | 3.6583 | -4.3946 | -14.6995 | -9.5471 | 3.1083 | 4.519 | 0.92188 | 0.49803 | 0.70996
2004-01-19 | 4.5307 | 1.8671 | -12.0746 | -15.2626 | -13.6686 | 4.8702 | 9.2251 | 0.82411 | 0.43929 | 0.6317
2004-01-20 | 4.2475 | 0.58771 | -12.7326 | -18.05 | -15.3913 | 7.0907 | 9.3366 | 0.74131 | 0.4336 | 0.58745
2004-01-21 | 3.8794 | 0.030361 | -8.8256 | -19.9252 | -14.3754 | 8.4545 | 3.8355 | 0.72283 | 0.45943 | 0.59113
2004-01-22 | 3.6529 | 0.98308 | -6.1648 | -18.8149 | -12.4898 | 3.5323 | 7.43 | 0.78446 | 0.5118 | 0.64813
2004-01-23 | 3.5679 | 0 | -18.3664 | -25.2478 | -21.8071 | 7.2099 | 7.954 | 0.78253 | 0.39704 | 0.58979
2004-01-24 | 3.3414 | 0.026778 | -19.8366 | -27.2689 | -23.5528 | 8.2495 | 8.4313 | 0.70621 | 0.34191 | 0.52406
2004-01-25 | 3.2281 | 0 | -17.9307 | -31.5749 | -24.7528 | 10.7152 | 6.5909 | 0.65434 | 0.37695 | 0.51565
2004-01-26 | 3.0865 | 0 | -17.0151 | -29.7581 | -23.3866 | 10.8194 | 3.4124 | 0.68294 | 0.38697 | 0.53495
2004-01-27 | 3.0865 | 0 | -10.5856 | -23.9873 | -17.2864 | 8.8849 | 2.0806 | 0.75219 | 0.48112 | 0.61665
2004-01-28 | 3.0016 | 5.5144 | -7.6225 | -13.8789 | -10.7507 | 8.7994 | 4.5092 | 0.75904 | 0.46422 | 0.61163
2004-01-29 | 2.9449 | 0 | -10.3297 | -17.0184 | -13.6741 | 4.1598 | 10.5305 | 0.76037 | 0.43023 | 0.5953
2004-01-30 | 2.9166 | 0.94683 | -13.3627 | -18.8418 | -16.1022 | 7.4011 | 6.8653 | 0.72005 | 0.45011 | 0.58508
2004-01-31 | 2.8317 | 0.35979 | -12.3571 | -18.4983 | -15.4277 | 5.0844 | 7.0234 | 0.74335 | 0.42618 | 0.58476
2004-02-01 | 2.775 | 0 | -6.1707 | -15.4257 | -10.7982 | 7.8286 | 5.7305 | 0.8534 | 0.49082 | 0.67211
2004-02-02 | 2.8119 | 0 | -0.74421 | -17.7916 | -9.2679 | 11.1386 | 2.3006 | 0.89962 | 0.53341 | 0.71652
2004-02-03 | 2.775 | 9.593 | 0.89142 | -15.5045 | -7.3065 | 10.116 | 6.6032 | 0.9021 | 0.49052 | 0.69631
2004-02-04 | 2.7694 | 0.70383 | -1.0365 | -10.8792 | -5.9579 | 4.902 | 8.7538 | 0.99079 | 0.46792 | 0.72935
2004-02-05 | 2.7552 | 0 | -6.5822 | -13.2207 | -9.9015 | 11.819 | 6.5454 | 0.8391 | 0.42416 | 0.63163
2004-02-06 | 2.792 | 8.7779 | -2.3954 | -10.9076 | -6.6515 | 3.5007 | 5.3207 | 0.98443 | 0.51021 | 0.74732
2004-02-07 | 2.8119 | 2.838 | -1.7205 | -19.7631 | -10.7418 | 3.222 | 6.1029 | 0.99719 | 0.54057 | 0.76888
2004-02-08 | 2.8175 | 0 | -8.0924 | -21.4704 | -14.7814 | 11.2276 | 7.6555 | 0.89988 | 0.40225 | 0.65106
2004-02-09 | 2.8147 | 0.8301 | 0.047957 | -14.6233 | -7.2877 | 11.9054 | 6.0339 | 0.85349 | 0.49088 | 0.67218
2004-02-10 | 2.792 | 1.5789 | 1.06 | -6.5893 | -2.7646 | 4.4737 | 5.6598 | 0.90645 | 0.50056 | 0.7035
2004-02-11 | 2.7467 | 0.23639 | -5.1888 | -21.5371 | -13.3629 | 6.4093 | 7.3933 | 0.931 | 0.41881 | 0.67491
2004-02-12 | 2.6901 | 0.022196 | -4.132 | -17.1039 | -10.6179 | 7.0738 | 3.7493 | 0.84926 | 0.47204 | 0.66065
2004-02-13 | 2.6335 | 0 | 0.52645 | -7.2973 | -3.3854 | 7.6148 | 7.0656 | 0.8769 | 0.47376 | 0.67533
2004-02-14 | 2.5485 | 1.0638 | -1.378 | -25.7736 | -13.5758 | 7.7445 | 7.4289 | 0.88889 | 0.45287 | 0.67088
2004-02-15 | 2.3786 | 0 | -15.2258 | -29.8392 | -22.5325 | 14.093 | 5.2083 | 0.86295 | 0.33085 | 0.5969
2004-02-16 | 2.1238 | 0 | -10.4984 | -28.0919 | -19.2952 | 13.0814 | 4.2979 | 0.79991 | 0.38229 | 0.5911
2004-02-17 | 2.1521 | 0 | -4.7033 | -24.0837 | -14.3935 | 12.5189 | 4.3458 | 0.78262 | 0.35267 | 0.56764
2004-02-18 | 2.2653 | 0 | -0.025675 | -18.3731 | -9.1994 | 14.1051 | 2.1251 | 0.86534 | 0.47909 | 0.67221
2004-02-19 | 2.2653 | 0.014066 | -2.0511 | -14.9631 | -8.5071 | 12.2605 | 4.8191 | 0.87894 | 0.45735 | 0.66815
2004-02-20 | 2.237 | 2.9162 | 1.2038 | -11.7481 | -5.2721 | 13.4831 | 3.7524 | 0.89777 | 0.50578 | 0.70177
2004-02-21 | 2.322 | 2.9683 | 0.55459 | -2.3474 | -0.8964 | 6.3874 | 5.4015 | 0.9898 | 0.52483 | 0.75731
2004-02-22 | 2.322 | 0.75401 | -1.2752 | -8.7476 | -5.0114 | 5.6227 | 6.7402 | 0.97385 | 0.51443 | 0.74414
2004-02-23 | 2.237 | 0 | -2.5904 | -20.3702 | -11.4803 | 13.7278 | 5.5778 | 0.90325 | 0.48387 | 0.69356
2004-02-24 | 2.0954 | 0 | -3.0925 | -20.5093 | -11.8009 | 14.8285 | 4.0805 | 0.88408 | 0.42899 | 0.65653
2004-02-25 | 2.0388 | 0 | -3.2667 | -19.624 | -11.4453 | 15.7884 | 5.1727 | 0.87614 | 0.46135 | 0.66875
2004-02-26 | 2.0388 | 0 | -2.7834 | -19.0131 | -10.8983 | 16.1432 | 4.453 | 0.8613 | 0.44841 | 0.65486
2004-02-27 | 2.0671 | 0 | -0.32008 | -18.2921 | -9.3061 | 16.1799 | 4.0109 | 0.83044 | 0.43583 | 0.63313
2004-02-28 | 2.1521 | 0 | 3.0378 | -14.7214 | -5.8418 | 13.455 | 3.6297 | 0.84783 | 0.46943 | 0.65863
2004-02-29 | 2.237 | 0 | 6.0069 | -8.3994 | -1.1963 | 14.3628 | 3.6183 | 0.89713 | 0.51761 | 0.70737
2004-03-01 | 2.4069 | 0.91282 | 8.1315 | -3.6281 | 2.2517 | 17.2706 | 3.3959 | 0.99864 | 0.55346 | 0.77605
2004-03-02 | 2.775 | 2.3135 | 9.0907 | -0.24298 | 4.4238 | 6.4061 | 7.9284 | 0.98355 | 0.49503 | 0.73929
2004-03-03 | 4.5307 | 0 | 2.3131 | -2.7503 | -0.21861 | 11.9383 | 6.0248 | 0.9996 | 0.51802 | 0.75881
2004-03-04 | 6.9376 | 1.2246 | 2.3175 | -1.1396 | 0.58894 | 6.4574 | 2.5485 | 0.99888 | 0.54391 | 0.7714
2004-03-05 | 6.2297 | 10.9905 | 6.8708 | 0.23883 | 3.5548 | 6.9224 | 7.4356 | 1 | 0.56551 | 0.78275
2004-03-06 | 17.8396 | 1.3788 | 8.6277 | -5.3756 | 1.626 | 5.6834 | 7.1046 | 1 | 0.56665 | 0.78333
2004-03-07 | 18.9156 | 0 | 1.704 | -6.3552 | -2.3256 | 16.7295 | 4.9287 | 0.99987 | 0.4027 | 0.70128
2004-03-08 | 12.7709 | 0.23338 | 1.0578 | -5.8469 | -2.3945 | 14.3141 | 3.868 | 0.91596 | 0.43845 | 0.67721
2004-03-09 | 9.9675 | 0 | 1.0743 | -6.7602 | -2.8429 | 13.614 | 2.655 | 0.96124 | 0.42452 | 0.69288
2004-03-10 | 8.3535 | 0 | 4.8382 | -9.7124 | -2.4371 | 16.6339 | 1.9173 | 0.91567 | 0.41393 | 0.6648
2004-03-11 | 7.8438 | 0 | 7.6433 | -8.0256 | -0.19115 | 21.0043 | 1.736 | 0.90137 | 0.43658 | 0.66898
2004-03-12 | 7.8438 | 2.8939 | 3.3355 | -8.2212 | -2.4428 | 7.3776 | 5.6478 | 0.98701 | 0.43571 | 0.71136
2004-03-13 | 6.8243 | 0 | -5.4827 | -16.1807 | -10.8317 | 10.6842 | 9.4226 | 0.99896 | 0.43304 | 0.716
2004-03-14 | 6.8527 | 0.28051 | 3.4796 | -12.5064 | -4.5134 | 19.7073 | 6.1496 | 0.98268 | 0.43279 | 0.70773
2004-03-15 | 5.5218 | 1.0803 | 1.8513 | -10.2837 | -4.2162 | 10.7983 | 8.7542 | 0.98605 | 0.40737 | 0.69671
2004-03-16 | 5.2952 | 2.2313 | -4.7448 | -10.7413 | -7.743 | 19.1765 | 5.2965 | 0.94915 | 0.43949 | 0.69432
2004-03-17 | 5.3519 | 0.74937 | -1.7149 | -10.2197 | -5.9673 | 8.0732 | 4.3118 | 0.96609 | 0.45745 | 0.71177
2004-03-18 | 4.5307 | 1.6978 | -0.51449 | -7.3691 | -3.9418 | 15.2737 | 1.215 | 0.94614 | 0.45863 | 0.70238
2004-03-19 | 4.1626 | 0 | 0.5181 | -13.8301 | -6.656 | 11.2196 | 2.1616 | 0.95999 | 0.47932 | 0.71965
2004-03-20 | 4.1343 | 8.7113 | 0.39456 | -10.2463 | -4.9259 | 11.893 | 6.7436 | 0.89606 | 0.47517 | 0.68561
2004-03-21 | 4.0493 | 2.9081 | 1.4489 | -16.4344 | -7.4927 | 9.4213 | 7.1931 | 1 | 0.51456 | 0.75728
2004-03-22 | 3.8511 | 0 | -9.5597 | -21.2144 | -15.387 | 23.9973 | 8.6618 | 0.96137 | 0.37406 | 0.66771
2004-03-23 | 4.021 | 2.2289 | 0.019063 | -17.0987 | -8.5398 | 10.7194 | 5.8542 | 0.93104 | 0.41541 | 0.67322
2004-03-24 | 4.1343 | 0 | 5.3008 | -10.0753 | -2.3873 | 23.6173 | 4.4646 | 0.99993 | 0.44194 | 0.72093
2004-03-25 | 4.0493 | 5.5737 | 6.8646 | 1.7609 | 4.3127 | 6.387 | 6.1127 | 1 | 0.4977 | 0.74885
2004-03-26 | 13.0824 | 14.0119 | 15.2067 | 3.108 | 9.1574 | 20.5191 | 5.9308 | 0.99927 | 0.43203 | 0.71565
2004-03-27 | 36.2455 | 0 | 6.0363 | -2.3302 | 1.8531 | 18.7592 | 5.9862 | 1 | 0.44318 | 0.72159
2004-03-28 | 33.697 | 0 | 12.3841 | -3.6854 | 4.3493 | 24.7401 | 3.7439 | 0.99989 | 0.32966 | 0.66478
2004-03-29 | 33.9802 | 0 | 13.3554 | -3.5994 | 4.878 | 25.1095 | 7.0681 | 0.86523 | 0.23307 | 0.54915
2004-03-30 | 32.2812 | 0 | 14.187 | -1.8728 | 6.1571 | 25.2557 | 6.3833 | 0.73345 | 0.21614 | 0.4748
2004-03-31 | 28.8831 | 6.5932 | 6.5025 | 0.44594 | 3.4742 | 11.131 | 3.1533 | 0.99386 | 0.23934 | 0.6166
2004-04-01 | 29.7326 | 7.2172 | 9.4907 | 1.7075 | 5.5991 | 6.3627 | 6.2646 | 1 | 0.59259 | 0.79629
2004-04-02 | 33.1307 | 6.0053 | 4.3009 | 0.55813 | 2.4295 | 7.8369 | 4.9129 | 0.96241 | 0.54402 | 0.75321
2004-04-03 | 30.8653 | 0.0048484 | 5.8644 | 0.38403 | 3.1242 | 21.7505 | 1.9546 | 1 | 0.45689 | 0.72845
2004-04-04 | 27.0709 | 9.1545 | 5.4573 | -7.9077 | -1.2252 | 9.3518 | 6.0124 | 1 | 0.45327 | 0.72664
2004-04-05 | 25.1736 | 0.86842 | -4.4999 | -8.7979 | -6.6489 | 15.0332 | 11.7934 | 0.99995 | 0.56512 | 0.78254
2004-04-06 | 19.5103 | 0 | 2.368 | -7.9552 | -2.7936 | 21.623 | 8.7456 | 0.90052 | 0.44174 | 0.67113
2004-04-07 | 16.0556 | 0 | 6.2625 | -4.4816 | 0.89043 | 23.3419 | 5.1863 | 0.88568 | 0.37341 | 0.62955
2004-04-08 | 13.9885 | 0 | 9.1785 | -3.1363 | 3.0211 | 22.826 | 3.9505 | 0.72148 | 0.34021 | 0.53084
2004-04-09 | 13.4788 | 0.20861 | 5.7804 | -3.7029 | 1.0387 | 13.7423 | 5.33 | 0.70683 | 0.35684 | 0.53184
2004-04-10 | 12.4311 | 0 | 2.1549 | -5.6977 | -1.7714 | 7.2394 | 6.5833 | 0.74994 | 0.42462 | 0.58728
2004-04-11 | 10.6471 | 0 | 5.0006 | -5.6812 | -0.3403 | 13.3656 | 3.3617 | 0.85473 | 0.41387 | 0.6343
2004-04-12 | 9.5428 | 5.4816 | 8.857 | -2.3447 | 3.2562 | 18.964 | 1.9453 | 0.77338 | 0.41029 | 0.59184
2004-04-13 | 11.2418 | 15.283 | 7.1139 | 0.58578 | 3.8498 | 9.9004 | 4.8411 | 0.96766 | 0.4557 | 0.71168
2004-04-14 | 20.4164 | 0.39057 | 4.6067 | -1.363 | 1.6219 | 14.5326 | 5.1481 | 0.99075 | 0.5728 | 0.78177
2004-04-15 | 18.7174 | 0 | 7.0473 | -4.5153 | 1.266 | 25.9086 | 7.1697 | 0.89985 | 0.45949 | 0.67967
2004-04-16 | 15.2911 | 0 | 9.6638 | -2.9457 | 3.3591 | 26.3483 | 3.3316 | 0.77322 | 0.31588 | 0.54455
2004-04-17 | 12.5727 | 2.0714 | 18.3561 | 1.3126 | 9.8343 | 17.3315 | 4.4184 | 0.86701 | 0.32144 | 0.59422
2004-04-18 | 12.3461 | 2.6088 | 15.1595 | 4.212 | 9.6858 | 21.1963 | 4.8773 | 0.91168 | 0.43197 | 0.67183
2004-04-19 | 12.7426 | 5.6188 | 24.284 | 1.2709 | 12.7774 | 20.4168 | 11.723 | 0.99968 | 0.35941 | 0.67955
2004-04-20 | 14.2434 | 0 | 9.542 | -2.3241 | 3.6089 | 26.7492 | 5.9265 | 1 | 0.37884 | 0.68942
2004-04-21 | 12.601 | 1.5228 | 14.9994 | 2.1426 | 8.571 | 17.9567 | 11.4089 | 0.68249 | 0.4297 | 0.5561
2004-04-22 | 10.4489 | 0 | 19.2172 | 0.34875 | 9.783 | 17.2993 | 7.4363 | 0.98761 | 0.43911 | 0.71336
2004-04-23 | 8.6933 | 4.8034 | 13.4101 | -0.38157 | 6.5143 | 24.0254 | 3.1742 | 0.92871 | 0.36894 | 0.64883
2004-04-24 | 7.8721 | 0.70614 | 8.9699 | -4.9365 | 2.0167 | 19.1727 | 8.4582 | 0.9999 | 0.34479 | 0.67234
2004-04-25 | 7.4756 | 10.9867 | 9.2415 | -2.3097 | 3.4659 | 24.536 | 5.4767 | 0.67103 | 0.24143 | 0.45623
2004-04-26 | 8.5517 | 0.96696 | 9.1325 | 2.7243 | 5.9284 | 14.9934 | 6.1107 | 0.99958 | 0.38618 | 0.69288
2004-04-27 | 9.4295 | 1.8099 | 13.2604 | 0.18077 | 6.7206 | 21.2341 | 4.5233 | 0.91571 | 0.34869 | 0.6322
2004-04-28 | 8.1836 | 0.031555 | 8.0182 | -2.0264 | 2.9959 | 14.3533 | 5.8984 | 0.91576 | 0.37241 | 0.64408
2004-04-29 | 6.796 | 0 | 24.2485 | 4.2584 | 14.2535 | 22.8127 | 7.3642 | 0.72806 | 0.39236 | 0.56021
2004-04-30 | 5.8616 | 0 | 26.4567 | 10.9921 | 18.7244 | 25.1289 | 4.7922 | 0.73884 | 0.35594 | 0.54739
2004-05-01 | 5.2103 | 1.0595 | 26.4369 | 12.0619 | 19.2494 | 19.7379 | 5.3973 | 0.82382 | 0.40175 | 0.61279
2004-05-02 | 4.8422 | 4.0229 | 24.5749 | 10.0584 | 17.3166 | 14.9714 | 8.1256 | 0.85731 | 0.4053 | 0.63131
2004-05-03 | 4.9271 | 14.2429 | 9.9521 | -0.12159 | 4.9153 | 14.2465 | 5.8862 | 1 | 0.51297 | 0.75648
2004-05-04 | 7.4473 | 0.91845 | 7.2087 | -1.8639 | 2.6724 | 14.4342 | 7.6259 | 1 | 0.42066 | 0.71033
2004-05-05 | 8.3251 | 2.5729 | 9.8746 | 1.5202 | 5.6974 | 14.0509 | 3.5109 | 0.87122 | 0.40654 | 0.63888
2004-05-06 | 7.5323 | 1.9518 | 18.7388 | 5.7645 | 12.2516 | 15.555 | 4.4211 | 0.99612 | 0.48411 | 0.74012
2004-05-07 | 6.7394 | 9.84e-06 | 13.0969 | -2.9967 | 5.0501 | 20.5462 | 7.815 | 0.92225 | 0.38656 | 0.65441
2004-05-08 | 5.635 | 0 | 10.8758 | -0.27194 | 5.3019 | 20.3985 | 3.1239 | 0.82918 | 0.31785 | 0.57352
2004-05-09 | 4.8422 | 0 | 18.4965 | 3.6989 | 11.0977 | 23.1401 | 3.4866 | 0.76099 | 0.38239 | 0.57169
2004-05-10 | 4.3325 | 2.6902 | 17.0643 | 7.3849 | 12.2246 | 15.0525 | 6.242 | 0.84233 | 0.48483 | 0.66358
2004-05-11 | 4.2475 | 0.025446 | 21.5387 | 5.2104 | 13.3745 | 19.2253 | 4.0002 | 0.99801 | 0.48005 | 0.73903
2004-05-12 | 4.1059 | 0 | 25.7558 | 6.8217 | 16.2888 | 21.7042 | 2.0896 | 0.8468 | 0.3902 | 0.6185
2004-05-13 | 3.7095 | 0.38096 | 26.361 | 9.5896 | 17.9753 | 24.4499 | 5.67 | 0.76406 | 0.43792 | 0.60099
2004-05-14 | 3.398 | 0 | 28.7734 | 10.9683 | 19.8709 | 24.8632 | 6.8442 | 0.93722 | 0.50569 | 0.72146
2004-05-15 | 3.2564 | 3.6882 | 25.5508 | 9.0486 | 17.2997 | 15.5 | 5.0331 | 0.99996 | 0.48042 | 0.74019
2004-05-16 | 3.3414 | 0 | 17.2291 | 4.758 | 10.9936 | 14.9463 | 3.2993 | 0.99661 | 0.50907 | 0.75284
2004-05-17 | 3.2564 | 0 | 22.7526 | 7.0238 | 14.8882 | 26.8793 | 5.0542 | 0.89417 | 0.36872 | 0.63145
2004-05-18 | 3.2281 | 11.6158 | 22.0558 | 7.3645 | 14.7101 | 19.3577 | 8.1816 | 0.9401 | 0.4057 | 0.6729
2004-05-19 | 5.3802 | 0 | 19.3428 | 4.7243 | 12.0336 | 27.282 | 3.8229 | 1 | 0.32127 | 0.66064
2004-05-20 | 4.3325 | 4.9681 | 22.0003 | 9.1389 | 15.5696 | 25.5176 | 8.2593 | 0.68746 | 0.3382 | 0.51283
2004-05-21 | 3.7945 | 0.039833 | 16.9591 | 6.5705 | 11.7648 | 26.2673 | 4.2911 | 1 | 0.41073 | 0.70536
2004-05-22 | 3.9644 | 10.8911 | 12.4184 | 7.3593 | 9.8888 | 8.532 | 3.0116 | 0.98963 | 0.42642 | 0.70803
2004-05-23 | 4.5873 | 21.0343 | 17.0392 | 8.3788 | 12.709 | 11.9623 | 2.8271 | 1 | 0.58809 | 0.79405
2004-05-24 | 10.3356 | 18.6453 | 13.5405 | 8.5599 | 11.0502 | 9.6902 | 3.8497 | 1 | 0.56307 | 0.78153
2004-05-25 | 19.5669 | 4.1076 | 13.6844 | 7.0458 | 10.3651 | 12.2866 | 3.2159 | 1 | 0.60544 | 0.80272
2004-05-26 | 16.9618 | 0.86299 | 12.6119 | 7.365 | 9.9885 | 20.1388 | 6.6283 | 1 | 0.55481 | 0.77741
2004-05-27 | 13.1956 | 1.4148 | 21.2346 | 9.8475 | 15.5411 | 23.2416 | 2.8061 | 0.96792 | 0.46772 | 0.71782
2004-05-28 | 9.4012 | 10.509 | 17.4744 | 2.575 | 10.0247 | 16.2842 | 6.4473 | 1 | 0.49066 | 0.74533
2004-05-29 | 10.902 | 0 | 12.7043 | 1.3781 | 7.0412 | 17.3876 | 8.6947 | 0.94438 | 0.43183 | 0.68811
2004-05-30 | 7.9853 | 0 | 15.9035 | 0.26772 | 8.0856 | 26.9934 | 5.8263 | 0.87956 | 0.42196 | 0.65076
2004-05-31 | 5.635 | 6.2162 | 19.8526 | 5.8085 | 12.8306 | 27.8617 | 3.0633 | 0.76612 | 0.38861 | 0.57736
2004-06-01 | 5.4368 | 27.0823 | 9.7152 | 6.1949 | 7.955 | 7.0467 | 7.0636 | 0.99907 | 0.45446 | 0.72677
2004-06-02 | 14.0168 | 4.6439 | 13.6721 | 5.0674 | 9.3698 | 14.6495 | 3.9815 | 1 | 0.52007 | 0.76003
2004-06-03 | 16.622 | 4.5435 | 15.8856 | 5.7091 | 10.7974 | 20.8932 | 5.7728 | 0.86295 | 0.4471 | 0.65502
2004-06-04 | 12.601 | 0 | 18.1415 | 4.0912 | 11.1164 | 27.6346 | 3.8849 | 0.97668 | 0.46106 | 0.71887
2004-06-05 | 8.0703 | 0 | 22.5357 | 8.2144 | 15.375 | 27.4124 | 3.5927 | 0.77891 | 0.41119 | 0.59505
2004-06-06 | 5.6634 | 1.3065 | 18.797 | 8.887 | 13.842 | 14.3282 | 6.2484 | 0.81391 | 0.39241 | 0.60316
2004-06-07 | 4.7006 | 0 | 22.7994 | 8.9459 | 15.8727 | 24.782 | 3.8049 | 0.91145 | 0.46612 | 0.68878
2004-06-08 | 4.1343 | 0 | 28.4256 | 14.4234 | 21.4245 | 26.912 | 5.6368 | 0.84895 | 0.49245 | 0.6707
2004-06-09 | 4.0776 | 13.1302 | 27.3248 | 9.763 | 18.5439 | 16.2537 | 5.9801 | 0.99238 | 0.4964 | 0.74439
2004-06-10 | 6.5412 | 0 | 16.7636 | 2.8781 | 9.8209 | 25.5366 | 5.701 | 0.99872 | 0.38729 | 0.69301
2004-06-11 | 4.4457 | 0 | 16.7636 | 2.5255 | 9.6445 | 27.0769 | 5.1419 | 0.76484 | 0.41945 | 0.59214
2004-06-12 | 3.4263 | 0 | 18.9253 | 4.3583 | 11.6418 | 27.0555 | 2.907 | 0.77115 | 0.42181 | 0.59648
2004-06-13 | 2.9166 | 0 | 24.7249 | 11.6022 | 18.1635 | 26.132 | 6.2619 | 0.75374 | 0.44174 | 0.59774
2004-06-14 | 2.6136 | 10.3363 | 24.8721 | 14.5215 | 19.6968 | 19.25 | 5.7783 | 0.87027 | 0.53548 | 0.70288
2004-06-15 | 2.8317 | 0.02121 | 24.574 | 10.9795 | 17.7768 | 22.2079 | 5.6069 | 1 | 0.47362 | 0.73681
2004-06-16 | 2.86 | 0 | 23.6047 | 11.3412 | 17.473 | 26.9589 | 3.1609 | 0.89251 | 0.42381 | 0.65816
2004-06-17 | 2.3786 | 0 | 26.136 | 12.4854 | 19.3107 | 14.8972 | 2.6932 | 0.81756 | 0.4832 | 0.65038
2004-06-18 | 2.1577 | 9.8294 | 26.2795 | 15.9865 | 21.133 | 14.5683 | 2.601 | 0.8685 | 0.56267 | 0.71558
2004-06-19 | 2.4013 | 3.9904 | 21.4579 | 5.3892 | 13.4236 | 10.9158 | 7.6614 | 0.99977 | 0.50335 | 0.75156
2004-06-20 | 3.1715 | 0 | 18.8995 | 7.0209 | 12.9602 | 21.0289 | 6.5949 | 0.87253 | 0.41766 | 0.64509
2004-06-21 | 2.7071 | 0.94661 | 21.7203 | 10.3539 | 16.0371 | 27.8066 | 4.8947 | 0.82401 | 0.44151 | 0.63276
2004-06-22 | 2.1946 | 6.1828 | 17.7448 | 12.0097 | 14.8773 | 8.6359 | 4.4567 | 0.94936 | 0.44983 | 0.6996
2004-06-23 | 2.1492 | 0 | 22.3979 | 8.3049 | 15.3514 | 26.485 | 4.567 | 1 | 0.46593 | 0.73297
2004-06-24 | 2.2285 | 7.4145 | 25.8089 | 8.9807 | 17.3948 | 27.3274 | 7.1468 | 0.78243 | 0.47024 | 0.62633
2004-06-25 | 2.1492 | 0.99283 | 16.2567 | 7.772 | 12.0143 | 17.5729 | 3.2919 | 1 | 0.49513 | 0.74756
2004-06-26 | 2.0501 | 1.7066 | 19.7564 | 5.7678 | 12.7621 | 24.4584 | 4.3582 | 0.87523 | 0.46622 | 0.67072
2004-06-27 | 1.9227 | 1.2003 | 19.3627 | 7.5394 | 13.451 | 23.1571 | 6.5251 | 0.8772 | 0.42577 | 0.65149
2004-06-28 | 1.7585 | 0.86899 | 19.838 | 9.678 | 14.758 | 17.6956 | 2.8844 | 0.87148 | 0.47109 | 0.67128
2004-06-29 | 1.6395 | 1.2047 | 21.0982 | 9.3922 | 15.2452 | 21.9736 | 3.4019 | 0.94938 | 0.47648 | 0.71293
2004-06-30 | 1.5518 | 0 | 21.9754 | 9.1999 | 15.5877 | 25.92 | 4.0879 | 0.89519 | 0.48887 | 0.69203
2004-07-01 | 1.4951 | 11.9353 | 25.4583 | 12.0232 | 18.7408 | 24.3354 | 4.9606 | 0.90469 | 0.52898 | 0.71684
2004-07-02 | 1.6226 | 0 | 21.7705 | 10.1173 | 15.9439 | 21.1892 | 4.4059 | 1 | 0.5139 | 0.75695
2004-07-03 | 1.699 | 0 | 24.1826 | 10.0468 | 17.1147 | 25.6711 | 3.0561 | 0.93007 | 0.52116 | 0.72562
2004-07-04 | 1.5574 | 0 | 27.5621 | 13.821 | 20.6916 | 27.1527 | 6.0906 | 0.87715 | 0.52314 | 0.70015
2004-07-05 | 1.4272 | 16.0606 | 22.2008 | 14.6064 | 18.4036 | 16.3944 | 6.9808 | 0.9765 | 0.56068 | 0.76859
2004-07-06 | 2.489 | 0 | 21.5628 | 8.4748 | 15.0188 | 19.3601 | 4.8381 | 1 | 0.62687 | 0.81343
2004-07-07 | 4.3042 | 15.0239 | 25.4615 | 11.7418 | 18.6016 | 23.7491 | 2.3168 | 0.91446 | 0.56961 | 0.74204
2004-07-08 | 3.7661 | 24.6386 | 22.6158 | 14.6866 | 18.6512 | 18.0197 | 4.8477 | 1 | 0.60082 | 0.80041
2004-07-09 | 9.5144 | 0.42996 | 21.2669 | 14.48 | 17.8734 | 15.4536 | 5.1117 | 1 | 0.60741 | 0.80371
2004-07-10 | 8.9764 | 1.2831 | 21.5712 | 11.8045 | 16.6879 | 15.8884 | 4.4859 | 0.99985 | 0.57981 | 0.78983
2004-07-11 | 7.1642 | 0 | 24.3459 | 13.0797 | 18.7128 | 25.6105 | 2.0465 | 0.99903 | 0.55091 | 0.77497
2004-07-12 | 3.7945 | 1.3816 | 25.8023 | 14.7078 | 20.255 | 15.8746 | 5.1445 | 0.94476 | 0.57887 | 0.76181
2004-07-13 | 3.0299 | 0 | 22.5885 | 15.6327 | 19.1106 | 20.6827 | 5.8114 | 0.99678 | 0.56677 | 0.78178
2004-07-14 | 2.4466 | 0.4798 | 22.4152 | 15.9171 | 19.1662 | 14.3444 | 4.4736 | 0.99982 | 0.63846 | 0.81914
2004-07-15 | 2.4494 | 17.4385 | 23.1088 | 14.9281 | 19.0184 | 14.8244 | 4.0156 | 1 | 0.58225 | 0.79113
2004-07-16 | 6.1164 | 9.2511 | 22.8723 | 15.8916 | 19.3819 | 13.8867 | 3.5671 | 1 | 0.60644 | 0.80322
2004-07-17 | 8.2685 | 0 | 25.6951 | 14.4129 | 20.054 | 19.7109 | 2.6455 | 1 | 0.55545 | 0.77773
2004-07-18 | 7.7305 | 12.2961 | 26.307 | 15.902 | 21.1045 | 22.2706 | 2.8894 | 0.99085 | 0.52358 | 0.75721
2004-07-19 | 5.5784 | 12.2549 | 24.7406 | 15.9827 | 20.3616 | 20.8732 | 1.6396 | 1 | 0.58733 | 0.79366
2004-07-20 | 10.0525 | 4.7747 | 25.5014 | 14.5829 | 20.0421 | 20.2895 | 2.5876 | 1 | 0.56283 | 0.78142
2004-07-21 | 9.2313 | 0 | 27.6944 | 15.8141 | 21.7543 | 20.4595 | 2.7932 | 0.94342 | 0.58993 | 0.76667
2004-07-22 | 4.3891 | 4.6302 | 29.0908 | 18.2613 | 23.6761 | 22.7795 | 6.1827 | 0.9773 | 0.57093 | 0.77412
2004-07-23 | 7.5889 | 31.0044 | 22.7367 | 9.7752 | 16.2559 | 10.2336 | 4.4726 | 0.9998 | 0.59021 | 0.79501
2004-07-24 | 18.0378 | 0 | 20.2994 | 8.7147 | 14.5071 | 24.4173 | 4.1934 | 1 | 0.50223 | 0.75111
2004-07-25 | 9.4295 | 0 | 21.1853 | 10.507 | 15.8461 | 19.2869 | 1.4175 | 0.84732 | 0.46873 | 0.65803
2004-07-26 | 5.1537 | 0.000127 | 23.0324 | 12.7829 | 17.9077 | 21.7298 | 1.7934 | 0.85878 | 0.46587 | 0.66233
2004-07-27 | 3.6812 | 1.9043 | 20.1848 | 13.2634 | 16.7241 | 8.0882 | 3.7409 | 0.9382 | 0.46969 | 0.70394
2004-07-28 | 3.2564 | 0 | 19.4063 | 13.513 | 16.4596 | 11.6099 | 2.0797 | 1 | 0.68138 | 0.84069
2004-07-29 | 3.0865 | 0 | 24.9948 | 13.7683 | 19.3815 | 20.3739 | 3.0721 | 0.99441 | 0.59244 | 0.79342
2004-07-30 | 2.7524 | 5.0528 | 26.9039 | 15.7437 | 21.3238 | 22.1728 | 5.1074 | 0.9687 | 0.53167 | 0.75019
2004-07-31 | 2.7127 | 6.8349 | 25.6981 | 19.6427 | 22.6704 | 14.4678 | 7.9153 | 1 | 0.59443 | 0.79722
2004-08-01 | 3.6529 | 0 | 27.041 | 13.0922 | 20.0666 | 17.4041 | 4.2007 | 1 | 0.56934 | 0.78467
2004-08-02 | 3.4263 | 0.046442 | 26.5721 | 14.0925 | 20.3323 | 25.0194 | 3.5909 | 0.95173 | 0.53156 | 0.74164
2004-08-03 | 3.2281 | 23.601 | 24.2881 | 14.6007 | 19.4444 | 15.8631 | 2.7001 | 1 | 0.53995 | 0.76997
2004-08-04 | 5.8616 | 0 | 22.0397 | 9.9555 | 15.9976 | 18.237 | 3.3182 | 1 | 0.54427 | 0.77214
2004-08-05 | 6.1731 | 0 | 18.3498 | 6.449 | 12.3994 | 17.9102 | 4.3191 | 0.98845 | 0.57195 | 0.7802
2004-08-06 | 3.7945 | 0 | 16.0097 | 8.3156 | 12.1626 | 18.6626 | 3.3493 | 0.9975 | 0.51825 | 0.75787
2004-08-07 | 2.8317 | 4.7286 | 18.4195 | 9.9352 | 14.1773 | 16.8965 | 3.0748 | 0.99989 | 0.58247 | 0.79118
2004-08-08 | 2.809 | 4.7385 | 19.0386 | 8.2934 | 13.666 | 16.8477 | 4.0508 | 1 | 0.53286 | 0.76643
2004-08-09 | 2.8317 | 0 | 23.9409 | 9.6146 | 16.7778 | 23.7791 | 4.6019 | 0.99161 | 0.54821 | 0.76991
2004-08-10 | 2.5372 | 9.7634 | 25.1166 | 12.2819 | 18.6992 | 19.0189 | 6.0595 | 0.91289 | 0.5765 | 0.74469
2004-08-11 | 2.3758 | 9.3046 | 25.4371 | 16.3665 | 20.9018 | 14.157 | 5.4943 | 1 | 0.58101 | 0.7905
2004-08-12 | 3.7378 | 41.479 | 21.7043 | 16.3652 | 19.0347 | 14.0148 | 3.5995 | 1 | 0.61056 | 0.80528
2004-08-13 | 12.9125 | 14.3963 | 21.743 | 14.8764 | 18.3097 | 7.3122 | 4.5133 | 1 | 0.63207 | 0.81604
2004-08-14 | 17.6697 | 0 | 21.5274 | 11.815 | 16.6712 | 19.4224 | 3.9111 | 1 | 0.57588 | 0.78794
2004-08-15 | 14.4699 | 0.34986 | 23.3357 | 13.3872 | 18.3615 | 16.9881 | 1.7548 | 0.92789 | 0.51465 | 0.72127
2004-08-16 | 10.5622 | 7.1356 | 20.1819 | 13.6475 | 16.9147 | 17.9743 | 1.8024 | 1 | 0.55227 | 0.77613
2004-08-17 | 12.7142 | 0 | 23.49 | 11.5552 | 17.5226 | 20.5485 | 3.4374 | 0.99481 | 0.55169 | 0.77325
2004-08-18 | 6.0315 | 0.0047198 | 24.7575 | 13.8983 | 19.3279 | 19.7825 | 5.9135 | 0.96661 | 0.5622 | 0.76441
2004-08-19 | 5.1253 | 15.6967 | 24.4013 | 11.2624 | 17.8319 | 17.7921 | 6.1148 | 0.99983 | 0.5845 | 0.79217
2004-08-20 | 8.3251 | 7.8944 | 23.2072 | 12.0457 | 17.6265 | 20.2204 | 4.1996 | 1 | 0.55898 | 0.77949
2004-08-21 | 9.5994 | 11.678 | 16.8218 | 5.8564 | 11.3391 | 9.5164 | 3.7824 | 1 | 0.54952 | 0.77476
2004-08-22 | 11.8081 | 0 | 20.9889 | 7.1776 | 14.0833 | 22.813 | 3.5859 | 0.94476 | 0.54127 | 0.74302
2004-08-23 | 7.9853 | 4.3359 | 21.3346 | 5.9528 | 13.6437 | 17.7869 | 5.4972 | 0.94734 | 0.57319 | 0.76027
2004-08-24 | 6.0315 | 0 | 19.6645 | 5.0634 | 12.3639 | 22.9957 | 2.6507 | 1 | 0.44955 | 0.72477
2004-08-25 | 4.5873 | 0 | 24.0639 | 8.9736 | 16.5187 | 22.2811 | 6.0409 | 0.8931 | 0.52898 | 0.71104
2004-08-26 | 3.6529 | 0 | 25.4605 | 12.0509 | 18.7557 | 21.5692 | 6.8629 | 0.99818 | 0.61055 | 0.80437
2004-08-27 | 3.1148 | 0 | 26.4008 | 14.616 | 20.5084 | 12.7228 | 5.3006 | 0.99866 | 0.64013 | 0.81939
2004-08-28 | 2.7835 | 13.914 | 27.8122 | 18.2897 | 23.051 | 19.6271 | 3.6316 | 0.99928 | 0.57495 | 0.78711
2004-08-29 | 4.9838 | 29.6365 | 28.2382 | 18.0806 | 23.1594 | 18.3242 | 4.4016 | 1 | 0.57272 | 0.78636
2004-08-30 | 14.6964 | 49.0714 | 22.4297 | 17.0326 | 19.7312 | 14.2753 | 1.7177 | 1 | 0.59297 | 0.79649
2004-08-31 | 53.5188 | 0.036058 | 21.3517 | 11.5875 | 16.4696 | 16.311 | 4.203 | 1 | 0.56796 | 0.78398
2004-09-01 | 33.697 | 0 | 20.0906 | 4.7517 | 12.4211 | 14.3719 | 4.6915 | 0.97317 | 0.48328 | 0.72823
2004-09-02 | 22.8517 | 0 | 18.1314 | 5.0679 | 11.5997 | 20.0239 | 2.2449 | 0.98727 | 0.4755 | 0.73138
2004-09-03 | 11.5816 | 0 | 25.0428 | 8.5219 | 16.7824 | 20.6523 | 5.0517 | 0.95166 | 0.53194 | 0.7418
2004-09-04 | 6.6544 | 0 | 21.2787 | 10.2055 | 15.7421 | 16.0567 | 3.6927 | 0.99844 | 0.53621 | 0.76733
2004-09-05 | 5.1537 | 0 | 19.0331 | 10.974 | 15.0036 | 14.0907 | 6.0301 | 0.99566 | 0.55179 | 0.77373
2004-09-06 | 4.3891 | 0 | 21.5858 | 10.1016 | 15.8437 | 16.4625 | 7.0445 | 1 | 0.61282 | 0.80641
2004-09-07 | 3.8511 | 7.7322 | 24.1379 | 13.3197 | 18.7288 | 15.5532 | 6.6413 | 0.98531 | 0.6212 | 0.80326
2004-09-08 | 4.5307 | 25.1282 | 18.9532 | 13.3127 | 16.133 | 8.9489 | 3.8376 | 1 | 0.60581 | 0.80291
2004-09-09 | 23.5313 | 18.2158 | 21.7435 | 12.7995 | 17.2715 | 8.7412 | 7.5937 | 1 | 0.68753 | 0.84376
2004-09-10 | 22.5402 | 0.70543 | 17.2252 | 9.608 | 13.4166 | 10.083 | 5.953 | 1 | 0.64977 | 0.82488
2004-09-11 | 15.376 | 0 | 22.4683 | 9.2181 | 15.8432 | 19.5769 | 2.8238 | 0.99599 | 0.48025 | 0.73812
2004-09-12 | 10.4206 | 0.0041143 | 23.3332 | 9.3271 | 16.3301 | 18.8056 | 4.4287 | 0.97998 | 0.53274 | 0.75636
2004-09-13 | 6.5978 | 0 | 16.4966 | 4.606 | 10.5513 | 18.9146 | 3.8588 | 0.99986 | 0.49474 | 0.7473
2004-09-14 | 5.0404 | 0 | 21.4725 | 5.5071 | 13.4898 | 18.3009 | 4.8869 | 0.93284 | 0.57057 | 0.7517
2004-09-15 | 4.3325 | 0 | 22.8909 | 10.3664 | 16.6286 | 17.6178 | 4.843 | 0.99986 | 0.59362 | 0.79674
2004-09-16 | 3.7945 | 0 | 24.0675 | 12.2452 | 18.1564 | 16.6114 | 5.632 | 0.99843 | 0.60878 | 0.8036
2004-09-17 | 3.4546 | 3.383 | 19.6156 | 7.937 | 13.7763 | 14.839 | 4.7355 | 1 | 0.55563 | 0.77781
2004-09-18 | 3.2564 | 0.032621 | 14.0558 | 4.73 | 9.3929 | 11.2514 | 6.1415 | 1 | 0.53732 | 0.76866
2004-09-19 | 3.1998 | 0 | 11.7866 | 1.4658 | 6.6262 | 11.4195 | 6.7001 | 1 | 0.5435 | 0.77175
2004-09-20 | 2.9733 | 0 | 16.898 | 2.4798 | 9.6889 | 14.2301 | 3.7275 | 0.96693 | 0.50097 | 0.73395
2004-09-21 | 2.7297 | 0 | 18.54 | 10.3503 | 14.4451 | 12.4146 | 3.1668 | 0.93863 | 0.56527 | 0.75195
2004-09-22 | 2.5882 | 0 | 22.8402 | 10.6468 | 16.7435 | 16.2061 | 6.1421 | 0.95089 | 0.58787 | 0.76938
2004-09-23 | 2.4126 | 0 | 21.0307 | 5.9522 | 13.4915 | 17.2203 | 3.6411 | 1 | 0.42853 | 0.71426
2004-09-24 | 2.254 | 0 | 24.0529 | 6.9998 | 15.5263 | 16.7501 | 3.3509 | 0.93154 | 0.51807 | 0.72481
2004-09-25 | 2.1549 | 4.0749 | 23.0519 | 8.4721 | 15.762 | 13.3848 | 5.6126 | 0.9817 | 0.58405 | 0.78288
2004-09-26 | 2.3616 | 0 | 18.8015 | 5.4155 | 12.1085 | 16.737 | 3.9909 | 1 | 0.45863 | 0.72932
2004-09-27 | 2.339 | 0 | 22.8209 | 6.2638 | 14.5424 | 16.4271 | 4.0756 | 0.93013 | 0.45236 | 0.69124
2004-09-28 | 2.1323 | 0 | 19.4712 | 5.4816 | 12.4764 | 12.2657 | 4.0169 | 0.97354 | 0.51451 | 0.74403
2004-09-29 | 1.9963 | 0 | 17.1699 | 2.6437 | 9.9068 | 16.3453 | 2.4612 | 1 | 0.43272 | 0.71636
2004-09-30 | 1.9086 | 0 | 17.7158 | 3.2654 | 10.4906 | 12.2885 | 1.8444 | 0.99316 | 0.49501 | 0.74409
2004-10-01 | 1.8208 | 0 | 19.4173 | 6.3206 | 12.8689 | 15.4475 | 2.4461 | 0.98771 | 0.47073 | 0.72922
2004-10-02 | 1.7613 | 3.2023 | 16.5121 | 1.7722 | 9.1421 | 12.7028 | 8.4824 | 0.97071 | 0.50974 | 0.74023
2004-10-03 | 1.8066 | 0 | 15.6955 | 1.8214 | 8.7585 | 15.7508 | 3.4969 | 1 | 0.41228 | 0.70614
2004-10-04 | 1.8123 | 1.256 | 18.4301 | -0.1252 | 9.1525 | 14.4024 | 7.2309 | 0.97375 | 0.43519 | 0.70447
2004-10-05 | 1.716 | 0 | 6.9423 | -2.6383 | 2.152 | 14.572 | 4.5836 | 1 | 0.39398 | 0.69699
2004-10-06 | 1.6452 | 0 | 15.6273 | -0.27408 | 7.6766 | 13.9577 | 5.1929 | 0.87184 | 0.44435 | 0.65809
2004-10-07 | 1.6141 | 0 | 20.9592 | 3.9187 | 12.4389 | 13.5481 | 3.8019 | 0.90476 | 0.45846 | 0.68161
2004-10-08 | 1.5801 | 0 | 23.1294 | 7.0146 | 15.072 | 13.9969 | 5.0544 | 0.95562 | 0.46714 | 0.71138
2004-10-09 | 1.5546 | 0.06867 | 19.5106 | 6.3942 | 12.9524 | 13.6437 | 8.0126 | 0.97125 | 0.44642 | 0.70884
2004-10-10 | 1.5206 | 1.0541 | 10.8024 | 5.3068 | 8.0546 | 6.5354 | 5.2563 | 0.98875 | 0.50402 | 0.74638
2004-10-11 | 1.5036 | 0.0011003 | 9.2028 | 5.2681 | 7.2355 | 9.4419 | 6.7445 | 1 | 0.63091 | 0.81546
2004-10-12 | 1.5065 | 0 | 11.9372 | 0.081565 | 6.0094 | 13.358 | 8.0583 | 1 | 0.51764 | 0.75882
2004-10-13 | 1.5036 | 0 | 16.7155 | 0.099291 | 8.4074 | 13.5529 | 2.551 | 0.95028 | 0.46131 | 0.7058
2004-10-14 | 1.4838 | 0.68233 | 19.1385 | 1.1557 | 10.1471 | 11.8767 | 3.4876 | 0.78378 | 0.3853 | 0.58454
2004-10-15 | 1.4555 | 18.2051 | 12.9539 | 8.1651 | 10.5595 | 4.054 | 5.0602 | 0.99849 | 0.4372 | 0.71784
2004-10-16 | 2.019 | 5.9361 | 11.8102 | 4.1116 | 7.9609 | 8.5642 | 6.8948 | 1 | 0.52959 | 0.7648
2004-10-17 | 3.1715 | 3.4153 | 7.2139 | 2.3774 | 4.7957 | 7.8099 | 7.4756 | 1 | 0.51139 | 0.75569
2004-10-18 | 3.1715 | 0 | 6.8355 | -2.1666 | 2.3344 | 5.9275 | 4.2089 | 1 | 0.57151 | 0.78575
2004-10-19 | 2.7241 | 0 | 9.785 | -2.5646 | 3.6102 | 12.1322 | 3.226 | 1 | 0.51706 | 0.75853
2004-10-20 | 2.2597 | 0 | 11.0317 | -2.0521 | 4.4898 | 12.5664 | 2.9359 | 0.95766 | 0.43058 | 0.69412
2004-10-21 | 2.0105 | 0 | 8.8299 | -3.3138 | 2.758 | 10.7848 | 2.7016 | 0.91776 | 0.47183 | 0.69479
2004-10-22 | 1.8434 | 0 | 9.0439 | -2.9239 | 3.06 | 11.7556 | 2.3239 | 0.9371 | 0.49042 | 0.71376
2004-10-23 | 1.7613 | 0 | 11.146 | -3.013 | 4.0665 | 11.9147 | 2.9186 | 0.91982 | 0.47851 | 0.69917
2004-10-24 | 1.8038 | 0 | 10.6825 | -0.82572 | 4.9284 | 11.75 | 2.8421 | 1 | 0.5063 | 0.75315
2004-10-25 | 1.8746 | 0 | 9.1353 | -2.75 | 3.1926 | 11.0963 | 1.7013 | 1 | 0.49616 | 0.74808
2004-10-26 | 1.767 | 0 | 10.9039 | 0.62836 | 5.7661 | 11.188 | 3.7782 | 0.99183 | 0.54032 | 0.76607
2004-10-27 | 1.7698 | 0 | 9.8638 | -4.8856 | 2.4891 | 8.1709 | 4.7004 | 0.99662 | 0.46981 | 0.73322
2004-10-28 | 1.6679 | 0 | 7.893 | -4.4057 | 1.7436 | 11.3319 | 1.7558 | 0.9652 | 0.38536 | 0.67528
2004-10-29 | 1.5518 | 0 | 10.2709 | -3.4293 | 3.4208 | 10.8115 | 1.693 | 0.80051 | 0.39564 | 0.59807
2004-10-30 | 1.5065 | 10.0707 | 13.2582 | 2.1582 | 7.7082 | 6.9813 | 8.0956 | 0.99741 | 0.51233 | 0.75487
2004-10-31 | 1.7415 | 2.0258 | 13.1099 | 2.456 | 7.783 | 4.0333 | 8.0743 | 1 | 0.59379 | 0.7969
2004-11-01 | 2.22 | 0.4999 | 4.586 | 2.437 | 3.5115 | 4.34 | 6.0916 | 1 | 0.63153 | 0.81577
2004-11-02 | 2.3531 | 13.6774 | 6.3565 | 1.5888 | 3.9727 | 4.1236 | 5.1659 | 1 | 0.59511 | 0.79756
2004-11-03 | 3.6246 | 0 | 2.9092 | -5.2717 | -1.1813 | 8.924 | 8.1329 | 1 | 0.54827 | 0.77413
2004-11-04 | 4.1059 | 6.8585 | 6.4065 | -4.5874 | 0.90952 | 10.5452 | 6.2409 | 0.99975 | 0.40895 | 0.70435
2004-11-05 | 4.4741 | 9.058 | 2.0376 | -0.99437 | 0.52162 | 2.3056 | 12.0914 | 1 | 0.50066 | 0.75033
2004-11-06 | 6.5412 | 3.1226 | 7.3952 | -0.000416 | 3.6974 | 2.8146 | 6.6166 | 1 | 0.65456 | 0.82728
2004-11-07 | 9.4578 | 0 | 10.8862 | -1.5025 | 4.6918 | 5.986 | 6.3081 | 0.99119 | 0.60955 | 0.80037
2004-11-08 | 8.4101 | 0.89831 | 0.35873 | -7.5214 | -3.5814 | 8.0637 | 7.0342 | 0.99812 | 0.40276 | 0.70044
2004-11-09 | 5.635 | 0 | -3.0298 | -12.4556 | -7.7427 | 5.848 | 5.6756 | 0.98915 | 0.39921 | 0.69418
2004-11-10 | 3.8228 | 0.0020596 | 3.3547 | -10.705 | -3.6752 | 5.792 | 7.5245 | 0.72909 | 0.3233 | 0.52619
2004-11-11 | 3.1715 | 0.050023 | 6.4604 | -8.0666 | -0.80309 | 3.064 | 5.7244 | 0.99191 | 0.35131 | 0.67161
2004-11-12 | 2.9733 | 0 | 0.0065673 | -9.853 | -4.9232 | 9.4204 | 2.36 | 1 | 0.29912 | 0.64956
2004-11-13 | 2.86 | 0 | -0.63631 | -11.7222 | -6.1793 | 9.2556 | 5.8342 | 0.96012 | 0.37285 | 0.66649
2004-11-14 | 2.9166 | 0 | 3.4108 | -10.1862 | -3.3877 | 8.4168 | 5.3182 | 0.83993 | 0.4316 | 0.63576
2004-11-15 | 2.2767 | 0 | 7.4209 | -5.5246 | 0.94814 | 9.0165 | 3.7919 | 1 | 0.5472 | 0.7736
2004-11-16 | 2.2399 | 0 | 6.1682 | -4.9304 | 0.6189 | 6.8794 | 2.1653 | 0.99945 | 0.55677 | 0.77811
2004-11-17 | 2.2597 | 0 | 5.4895 | -1.3279 | 2.0808 | 4.8629 | 2.472 | 0.9996 | 0.59505 | 0.79732
2004-11-18 | 2.2937 | 1.1714 | 7.3463 | 2.1529 | 4.7496 | 4.3485 | 2.9789 | 0.99997 | 0.63477 | 0.81737
2004-11-19 | 2.4352 | 0 | 7.2382 | -5.5043 | 0.86695 | 6.3917 | 5.3275 | 1 | 0.59337 | 0.79669
2004-11-20 | 2.4664 | 6.2476 | 4.1707 | -4.1569 | 0.0068837 | 7.5774 | 3.2801 | 1 | 0.42591 | 0.71296
2004-11-21 | 2.6759 | 2.0111 | 5.0143 | -1.1098 | 1.9523 | 2.4136 | 4.4697 | 1 | 0.55096 | 0.77548
2004-11-22 | 3.4546 | 0 | 5.4082 | -3.1256 | 1.1413 | 4.9311 | 3.3035 | 1 | 0.54763 | 0.77382
2004-11-23 | 3.3697 | 0.018029 | 7.4237 | -2.6978 | 2.363 | 7.9878 | 5.0681 | 0.9961 | 0.4799 | 0.738
2004-11-24 | 2.9449 | 9.8993 | 12.12 | 4.2612 | 8.1906 | 2.6079 | 6.801 | 1 | 0.56994 | 0.78497
2004-11-25 | 9.7976 | 19.8363 | 13.8748 | -8.6517 | 2.6115 | 4.3791 | 9.3329 | 1 | 0.7346 | 0.8673
2004-11-26 | 16.622 | 0 | -2.5738 | -11.3376 | -6.9557 | 6.0495 | 7.6808 | 1 | 0.3345 | 0.66725
2004-11-27 | 9.8542 | 0 | 3.397 | -7.7202 | -2.1616 | 6.4355 | 6.6033 | 0.97759 | 0.41489 | 0.69624
2004-11-28 | 7.5889 | 14.6825 | 7.3361 | -1.1942 | 3.0709 | 4.1338 | 10.7178 | 1 | 0.54309 | 0.77155
2004-11-29 | 14.1018 | 0.036183 | 0.24161 | -4.4505 | -2.1044 | 7.0685 | 4.8193 | 1 | 0.50699 | 0.7535
2004-11-30 | 10.3073 | 4.2274 | 4.3277 | -5.2316 | -0.45194 | 7.5718 | 3.5597 | 0.99819 | 0.45415 | 0.72617
2004-12-01 | 11.4683 | 24.449 | 3.6739 | -1.8108 | 0.93155 | 2.5371 | 8.7486 | 1 | 0.55863 | 0.77932
2004-12-02 | 18.0944 | 0.51897 | -0.84977 | -6.6665 | -3.7581 | 6.1171 | 5.9657 | 1 | 0.49591 | 0.74796
2004-12-03 | 13.5921 | 3.0719 | -2.4854 | -13.1099 | -7.7977 | 2.4602 | 3.3994 | 0.99838 | 0.53544 | 0.76691
2004-12-04 | 9.8259 | 2.0952 | 1.2022 | -12.0451 | -5.4214 | 7.6724 | 6.6358 | 0.97343 | 0.57974 | 0.77659
2004-12-05 | 6.9376 | 0 | -2.1848 | -17.9484 | -10.0666 | 4.8667 | 7.3628 | 0.99911 | 0.54274 | 0.77093
2004-12-06 | 6.2297 | 2.4494 | -6.345 | -15.3494 | -10.8472 | 6.5717 | 2.0854 | 0.88442 | 0.51276 | 0.69859
2004-12-07 | 6.796 | 11.1169 | 2.1305 | -7.247 | -2.5583 | 3.4533 | 8.6579 | 0.94852 | 0.54947 | 0.749
2004-12-08 | 7.4473 | 0.303 | 2.3379 | -3.8802 | -0.77116 | 3.5818 | 9.0557 | 1 | 0.66009 | 0.83005
2004-12-09 | 8.0986 | 2.2085 | 0.04517 | -4.0344 | -1.9946 | 4.3649 | 2.7969 | 0.9616 | 0.61111 | 0.78636
2004-12-10 | 6.7394 | 15.1624 | 1.4123 | -1.3853 | 0.013505 | 2.711 | 5.0176 | 0.97693 | 0.66378 | 0.82036
2004-12-11 | 6.881 | 2.6939 | 0.77912 | -2.9213 | -1.0711 | 2.1997 | 2.2917 | 1 | 0.65582 | 0.82791
2004-12-12 | 8.2685 | 1.4668 | -2.3373 | -4.6101 | -3.4737 | 2.835 | 3.3627 | 1 | 0.66094 | 0.83047
2004-12-13 | 7.2774 | 4.1603 | 0.18143 | -11.6963 | -5.7575 | 3.0752 | 4.2441 | 1 | 0.69151 | 0.84575
2004-12-14 | 5.5218 | 0.74948 | -9.8005 | -17.7359 | -13.7682 | 5.7591 | 7.4124 | 0.99393 | 0.55794 | 0.77593
2004-12-15 | 4.1343 | 0 | -9.549 | -18.3619 | -13.9554 | 7.9138 | 3.9718 | 0.91028 | 0.52906 | 0.71967
2004-12-16 | 3.9644 | 2.1164 | -1.1467 | -15.7859 | -8.4663 | 7.1398 | 6.4754 | 0.95015 | 0.6042 | 0.77718
2004-12-17 | 4.021 | 1.5038 | -1.878 | -20.9489 | -11.4135 | 4.1227 | 6.899 | 0.95205 | 0.55301 | 0.75253
2004-12-18 | 3.8228 | 0 | -2.6878 | -19.8692 | -11.2785 | 7.6734 | 7.138 | 0.92132 | 0.57838 | 0.74985
2004-12-19 | 3.5396 | 2.3284 | 0.5385 | -22.0317 | -10.7466 | 3.507 | 5.9697 | 0.99189 | 0.60616 | 0.79902
2004-12-20 | 3.2564 | 0.060897 | -22.2902 | -30.0742 | -26.1822 | 4.1794 | 6.5382 | 0.99044 | 0.46444 | 0.72744
2004-12-21 | 2.8883 | 0 | -6.55 | -26.1866 | -16.3683 | 5.3546 | 4.7565 | 0.8825 | 0.59649 | 0.7395
2004-12-22 | 3.0016 | 0.73725 | 1.7717 | -11.2126 | -4.7204 | 6.1236 | 5.0325 | 0.94269 | 0.60642 | 0.77456
2004-12-23 | 6.5129 | 19.9262 | 10.1602 | -7.7929 | 1.1836 | 4.0417 | 8.723 | 1 | 0.64976 | 0.82488
2004-12-24 | 25.4285 | 0.45815 | -7.7965 | -13.3428 | -10.5696 | 7.041 | 5.6061 | 1 | 0.48159 | 0.74079
2004-12-25 | 17.3016 | 0 | -8.0053 | -15.3772 | -11.6913 | 4.7021 | 2.7909 | 0.89205 | 0.47937 | 0.68571
2004-12-26 | 14.5832 | 5.7315 | -9.4317 | -14.6442 | -12.038 | 2.7731 | 4.4393 | 0.91993 | 0.55735 | 0.73864
2004-12-27 | 10.3356 | 0.53119 | -11.3523 | -19.4037 | -15.378 | 7.56 | 7.9185 | 0.96457 | 0.55759 | 0.76108
2004-12-28 | 9.7693 | 1.8277 | -5.9827 | -14.5804 | -10.2815 | 5.264 | 5.6908 | 0.92182 | 0.55295 | 0.73739
2004-12-29 | 8.2119 | 1.1411 | -2.3865 | -14.3001 | -8.3433 | 3.4895 | 4.0336 | 0.97015 | 0.63509 | 0.80262
2004-12-30 | 7.0792 | 0.042976 | -0.4209 | -13.4966 | -6.9587 | 7.2931 | 3.0995 | 0.9752 | 0.58262 | 0.77891
2004-12-31 | 6.0881 | 9.421 | 7.0875 | -1.739 | 2.6742 | 2.642 | 11.3147 | 1 | 0.63208 | 0.81604
2005-01-01 | 7.504 | 0 | 1.7734 | -13.445 | -5.8358 | 3.7964 | 7.9858 | 0.9943 | 0.55783 | 0.77606
2005-01-02 | 9.203 | 11.7939 | 2.0609 | -11.2622 | -4.6007 | 5.9914 | 7.2375 | 0.85904 | 0.44847 | 0.65376
2005-01-03 | 7.2208 | 0 | 0.36781 | -2.0697 | -0.85094 | 7.1126 | 3.2428 | 1 | 0.54795 | 0.77397
2005-01-04 | 6.3713 | 0.54549 | -2.0965 | -8.6477 | -5.3721 | 5.4 | 2.6369 | 0.96392 | 0.52947 | 0.7467
2005-01-05 | 5.2386 | 0 | -8.1524 | -13.72 | -10.9362 | 6.353 | 4.3138 | 0.90585 | 0.44069 | 0.67327
2005-01-06 | 4.5307 | 9.7751 | -2.0234 | -10.9857 | -6.5045 | 4.9638 | 5.1733 | 0.99616 | 0.49131 | 0.74373
2005-01-07 | 4.3891 | 0 | -4.124 | -11.2816 | -7.7028 | 7.3589 | 5.4716 | 0.98713 | 0.53839 | 0.76276
2005-01-08 | 3.9644 | 4.0457 | -3.4515 | -12.216 | -7.8337 | 6.2473 | 2.7893 | 0.99599 | 0.4945 | 0.74525
2005-01-09 | 3.9644 | 0.88599 | -1.7854 | -11.5379 | -6.6617 | 7.7294 | 3.5102 | 0.9995 | 0.50213 | 0.75081
2005-01-10 | 4.1059 | 1.0544 | 1.0754 | -14.7732 | -6.8489 | 5.4201 | 8.856 | 0.92617 | 0.57058 | 0.74837
2005-01-11 | 3.9644 | 0 | -6.615 | -14.8976 | -10.7563 | 8.8519 | 3.7182 | 0.93644 | 0.42628 | 0.68136
2005-01-12 | 3.8228 | 5.7589 | 0.90666 | -7.97 | -3.5317 | 2.9276 | 7.6514 | 0.90288 | 0.50474 | 0.70381
2005-01-13 | 4.1059 | 19.9001 | 10.6045 | -0.25311 | 5.1757 | 7.2652 | 10.852 | 1 | 0.59361 | 0.79681
2005-01-14 | 13.0257 | 4.8047 | -0.052567 | -14.5703 | -7.3115 | 4.8476 | 8.1974 | 0.99653 | 0.49642 | 0.74648
2005-01-15 | 11.3267 | 0 | -6.7547 | -15.5488 | -11.1517 | 7.2517 | 5.129 | 0.77475 | 0.39057 | 0.58266
2005-01-16 | 9.0614 | 0.70357 | -7.3401 | -14.0232 | -10.6817 | 7.2929 | 3.211 | 0.73816 | 0.39586 | 0.56701
2005-01-17 | 6.6544 | 0.10264 | -12.4544 | -24.5734 | -18.5139 | 2.4806 | 8.1715 | 0.86754 | 0.44482 | 0.65618
2005-01-18 | 5.097 | 0 | -21.0943 | -27.7892 | -24.4418 | 8.4827 | 7.8311 | 0.7237 | 0.386 | 0.55485
2005-01-19 | 3.8228 | 1.4706 | -11.3825 | -23.2686 | -17.3255 | 7.849 | 7.0609 | 0.80527 | 0.41931 | 0.61229
2005-01-20 | 3.1148 | 0 | -12.3666 | -27.0315 | -19.6991 | 6.2445 | 7.2026 | 0.85103 | 0.42225 | 0.63664
2005-01-21 | 2.8317 | 0 | -22.6539 | -30.6973 | -26.6756 | 8.5455 | 7.827 | 0.68861 | 0.34729 | 0.51795
2005-01-22 | 2.6618 | 3.0185 | -16.0895 | -27.76 | -21.9248 | 8.7517 | 3.3541 | 0.7688 | 0.41407 | 0.59144
2005-01-23 | 2.5202 | 0 | -15.799 | -26.9774 | -21.3882 | 9.0851 | 8.9594 | 0.94644 | 0.42338 | 0.68491
2005-01-24 | 2.5202 | 2.688 | -9.9894 | -25.7395 | -17.8645 | 9.2911 | 4.911 | 0.96044 | 0.47882 | 0.71963
2005-01-25 | 2.4636 | 1.7169 | -13.2374 | -21.4124 | -17.3249 | 10.5448 | 6.0012 | 0.90422 | 0.41239 | 0.65831
2005-01-26 | 2.4069 | 0.46144 | -12.1982 | -26.4206 | -19.3094 | 3.7844 | 4.5961 | 0.9136 | 0.47064 | 0.69212
2005-01-27 | 2.3503 | 0 | -17.4251 | -29.7378 | -23.5814 | 11.1663 | 5.987 | 0.83664 | 0.3707 | 0.60367
2005-01-28 | 2.2653 | 0 | -11.462 | -28.9381 | -20.2 | 11.153 | 3.292 | 0.83507 | 0.43029 | 0.63268
2005-01-29 | 2.1804 | 0 | -2.4177 | -22.6587 | -12.5382 | 10.8248 | 2.7328 | 0.82592 | 0.46883 | 0.64738
2005-01-30 | 2.1521 | 0 | -2.3674 | -21.7711 | -12.0692 | 9.2773 | 3.7833 | 0.84717 | 0.48406 | 0.66562
2005-01-31 | 2.1804 | 0 | -2.1654 | -21.5241 | -11.8447 | 11.3966 | 1.2557 | 0.90914 | 0.45645 | 0.6828
2005-02-01 | 2.0954 | 0 | 1.4135 | -19.6011 | -9.0938 | 11.2524 | 1.949 | 0.86692 | 0.39424 | 0.63058
2005-02-02 | 2.0954 | 0 | 2.7927 | -17.9608 | -7.5841 | 11.3364 | 1.8689 | 0.92159 | 0.43397 | 0.67778
2005-02-03 | 2.0671 | 0 | 3.654 | -17.2938 | -6.8199 | 11.1643 | 3.5375 | 0.92561 | 0.3984 | 0.66201
2005-02-04 | 2.0388 | 0 | 5.7448 | -12.0731 | -3.1642 | 9.6048 | 2.404 | 0.92357 | 0.40558 | 0.66458
2005-02-05 | 2.1521 | 0 | 5.6248 | -11.5358 | -2.9555 | 11.4712 | 2.2602 | 0.96111 | 0.44569 | 0.7034
2005-02-06 | 2.1521 | 0 | 10.2112 | -9.7085 | 0.25135 | 11.5925 | 4.1236 | 0.94717 | 0.42926 | 0.68822
2005-02-07 | 2.237 | 0 | 10.9983 | -3.9919 | 3.5032 | 10.6335 | 3.9555 | 0.85404 | 0.37481 | 0.61443
2005-02-08 | 2.4919 | 5.9362 | 3.772 | -0.17802 | 1.797 | 4.3357 | 2.5327 | 1 | 0.40242 | 0.70121
2005-02-09 | 3.9077 | 9.5788 | 0.50928 | -1.6284 | -0.55956 | 6.4484 | 3.6445 | 1 | 0.49121 | 0.74561
2005-02-10 | 3.398 | 16.6313 | -0.44813 | -10.0951 | -5.2716 | 6.7846 | 8.1064 | 1 | 0.50404 | 0.75202
2005-02-11 | 2.8317 | 0.41958 | -4.0842 | -10.4761 | -7.2801 | 10.9946 | 10.649 | 1 | 0.43509 | 0.71755
2005-02-12 | 2.6618 | 1.3308 | -2.5015 | -11.0344 | -6.7679 | 10.1103 | 5.4194 | 0.98128 | 0.46821 | 0.72475
2005-02-13 | 2.4636 | 0 | -6.7467 | -21.2793 | -14.013 | 10.621 | 5.2681 | 0.99993 | 0.38646 | 0.69319
2005-02-14 | 2.3786 | 6.9006 | 1.113 | -19.6679 | -9.2774 | 11.3462 | 9.5696 | 0.94913 | 0.42489 | 0.68701
2005-02-15 | 2.5202 | 0 | 5.8822 | -1.1958 | 2.3432 | 11.4438 | 6.071 | 1 | 0.46348 | 0.73174
2005-02-16 | 2.775 | 5.0208 | 7.1029 | -9.7581 | -1.3276 | 7.9464 | 5.1591 | 1 | 0.51853 | 0.75926
2005-02-17 | 3.0299 | 0 | -3.1247 | -16.2198 | -9.6722 | 12.0422 | 4.1402 | 0.99949 | 0.42148 | 0.71049
2005-02-18 | 2.8317 | 1.0161 | -7.2336 | -21.9376 | -14.5856 | 5.8283 | 6.1273 | 0.98555 | 0.4037 | 0.69463
2005-02-19 | 2.4636 | 0.74909 | -7.4688 | -20.8016 | -14.1352 | 12.0194 | 5.7758 | 0.86077 | 0.34303 | 0.6019
2005-02-20 | 2.237 | 0.98574 | -10.658 | -19.0835 | -14.8708 | 14.0495 | 5.5825 | 0.92756 | 0.35989 | 0.64373
2005-02-21 | 2.0105 | 5.1765 | -5.2381 | -13.4999 | -9.369 | 5.9843 | 7.1003 | 0.99487 | 0.38534 | 0.69011
2005-02-22 | 2.0671 | 3.2949 | -0.072235 | -8.0118 | -4.042 | 7.0079 | 2.2269 | 0.99166 | 0.46511 | 0.72838
2005-02-23 | 2.0954 | 0 | -7.844 | -22.7106 | -15.2773 | 9.2088 | 6.4667 | 1 | 0.36639 | 0.6832
2005-02-24 | 2.0954 | 0.000416 | -6.084 | -20.9107 | -13.4973 | 12.2799 | 2.7028 | 0.90679 | 0.31165 | 0.60922
2005-02-25 | 2.0671 | 0 | -5.1534 | -24.1967 | -14.675 | 8.8406 | 2.5124 | 0.9094 | 0.35724 | 0.63332
2005-02-26 | 1.9822 | 0 | -4.4456 | -20.651 | -12.5483 | 14.0533 | 3.851 | 0.88869 | 0.36476 | 0.62673
2005-02-27 | 1.8689 | 0 | -6.1158 | -18.7854 | -12.4506 | 16.5074 | 8.0015 | 0.95008 | 0.37046 | 0.66027
2005-02-28 | 1.7556 | 2.0092 | -1.9717 | -16.2057 | -9.0887 | 12.9544 | 3.3558 | 0.93947 | 0.43693 | 0.6882
2005-03-01 | 1.8123 | 7.4364 | -4.9938 | -9.7813 | -7.3876 | 12.7073 | 5.9751 | 0.99255 | 0.37633 | 0.68444
2005-03-02 | 1.9255 | 0.5853 | -6.5697 | -14.6054 | -10.5875 | 5.8073 | 9.5389 | 0.9953 | 0.43462 | 0.71496
2005-03-03 | 1.8689 | 0 | -10.3641 | -18.4572 | -14.4107 | 15.9653 | 9.8981 | 0.88471 | 0.39272 | 0.63872
2005-03-04 | 1.8406 | 0 | -4.4855 | -19.1656 | -11.8255 | 14.5567 | 7.8989 | 0.85672 | 0.4157 | 0.63621
2005-03-05 | 1.8406 | 0 | 0.39547 | -16.05 | -7.8273 | 14.3994 | 7.2153 | 0.89002 | 0.4192 | 0.65461
2005-03-06 | 1.8406 | 2.7321 | 0.24619 | -15.2729 | -7.5134 | 11.5024 | 7.1 | 0.91628 | 0.46963 | 0.69295
2005-03-07 | 1.8689 | 10.1383 | 2.8752 | -13.3148 | -5.2198 | 11.3778 | 6.0432 | 1 | 0.48699 | 0.74349
2005-03-08 | 2.322 | 11.9951 | -7.4648 | -18.4445 | -12.9547 | 11.2507 | 9.0551 | 1 | 0.46249 | 0.73124
2005-03-09 | 2.1521 | 0.37377 | -12.1248 | -20.5298 | -16.3273 | 17.6054 | 11.8689 | 0.96998 | 0.34935 | 0.65967
2005-03-10 | 1.9539 | 0 | -7.0604 | -20.9351 | -13.9978 | 16.6612 | 4.7773 | 0.85349 | 0.3875 | 0.6205
2005-03-11 | 1.8689 | 2.2543 | -2.4408 | -17.6781 | -10.0594 | 16.7631 | 5.181 | 0.86706 | 0.40473 | 0.63589
2005-03-12 | 1.8689 | 7.6441 | -0.36249 | -7.4816 | -3.922 | 14.853 | 3.508 | 0.99889 | 0.45287 | 0.72588
2005-03-13 | 1.8406 | 0.070642 | -0.5157 | -7.2863 | -3.901 | 11.328 | 4.5065 | 1 | 0.46584 | 0.73292
2005-03-14 | 1.8689 | 0.68866 | -0.12215 | -6.8961 | -3.5091 | 21.344 | 7.5314 | 0.91487 | 0.45055 | 0.68271
2005-03-15 | 1.8689 | 1.8165 | 0.36807 | -5.3209 | -2.4764 | 13.6633 | 7.8549 | 0.91682 | 0.47004 | 0.69343
2005-03-16 | 1.8972 | 0 | -0.29902 | -13.2808 | -6.7899 | 6.6691 | 6.1919 | 0.9144 | 0.42942 | 0.67191
2005-03-17 | 1.9255 | 0 | 1.1598 | -13.8952 | -6.3677 | 22.14 | 3.7728 | 0.91273 | 0.44248 | 0.6776
2005-03-18 | 1.9539 | 0 | 0.5828 | -11.9352 | -5.6762 | 13.5317 | 5.1538 | 0.8818 | 0.41157 | 0.64669
2005-03-19 | 2.0105 | 0 | 2.7569 | -12.4903 | -4.8667 | 22.506 | 4.8255 | 0.91282 | 0.43324 | 0.67303
2005-03-20 | 2.0105 | 0 | 5.3514 | -11.6255 | -3.1371 | 22.9376 | 2.6827 | 0.90974 | 0.42285 | 0.66629
2005-03-21 | 2.0388 | 0 | 5.9547 | -11.174 | -2.6097 | 23.1484 | 2.9258 | 0.93907 | 0.42482 | 0.68195
2005-03-22 | 2.1238 | 0.010773 | 6.6524 | -8.2256 | -0.78657 | 23.3807 | 4.1628 | 0.89689 | 0.40937 | 0.65313
2005-03-23 | 2.1521 | 0 | 2.5256 | -5.764 | -1.6192 | 23.1648 | 3.4768 | 0.88506 | 0.36413 | 0.62459
2005-03-24 | 2.1521 | 0.076987 | 8.1524 | -3.9177 | 2.1173 | 21.9496 | 2.5209 | 0.82312 | 0.34807 | 0.5856
2005-03-25 | 2.1804 | 0 | 2.2497 | -13.0186 | -5.3845 | 18.478 | 5.9392 | 0.9222 | 0.3544 | 0.6383
2005-03-26 | 2.2937 | 0 | 5.4597 | -9.7117 | -2.126 | 24.8173 | 2.099 | 0.83665 | 0.33423 | 0.58544
2005-03-27 | 2.5202 | 0 | 10.2356 | -3.8957 | 3.1699 | 24.6627 | 4.257 | 0.81916 | 0.35612 | 0.58764
2005-03-28 | 3.6812 | 8.0479 | 2.8445 | -0.21227 | 1.3161 | 7.8462 | 4.1571 | 0.98863 | 0.37044 | 0.67954
2005-03-29 | 6.2297 | 0 | 7.0836 | -1.9869 | 2.5484 | 23.4939 | 5.8808 | 0.95797 | 0.41584 | 0.6869
2005-03-30 | 10.3356 | 0 | 10.4384 | -1.8419 | 4.2982 | 25.1035 | 3.9583 | 0.95631 | 0.35121 | 0.65376
2005-03-31 | 17.3865 | 7.0842 | 13.5861 | 0.86009 | 7.2231 | 24.2587 | 7.9961 | 0.91361 | 0.33181 | 0.62271
2005-04-01 | 29.1663 | 1.0322 | 7.3117 | 0.94878 | 4.1302 | 14.0504 | 5.7343 | 1 | 0.4359 | 0.71795
2005-04-02 | 29.7326 | 17.8755 | 8.7553 | 1.5978 | 5.1765 | 7.511 | 6.284 | 0.99899 | 0.48663 | 0.74281
2005-04-03 | 41.9089 | 1.9911 | 9.4688 | 0.56996 | 5.0194 | 11.1518 | 6.5545 | 0.9998 | 0.49336 | 0.74658
2005-04-04 | 48.1386 | 2.6122 | 3.9263 | -0.055979 | 1.9352 | 12.0725 | 5.7467 | 0.99599 | 0.48285 | 0.73942
2005-04-05 | 44.1742 | 0 | 9.3043 | 0.15744 | 4.7308 | 22.6264 | 5.6172 | 0.9771 | 0.36949 | 0.6733
2005-04-06 | 38.2277 | 0 | 16.3679 | 0.61589 | 8.4919 | 22.151 | 2.22 | 0.72689 | 0.28499 | 0.50594
2005-04-07 | 40.493 | 9.1623 | 11.5055 | 0.06884 | 5.7872 | 11.4692 | 5.3391 | 0.9483 | 0.29023 | 0.61926
2005-04-08 | 45.8732 | 0 | 9.5022 | -4.0756 | 2.7133 | 20.855 | 5.0704 | 1 | 0.36542 | 0.68271
2005-04-09 | 36.5287 | 0 | 12.2384 | -3.4987 | 4.3699 | 24.7558 | 2.9773 | 0.81479 | 0.26332 | 0.53905
2005-04-10 | 30.299 | 0 | 11.7051 | -4.6002 | 3.5525 | 24.8419 | 5.811 | 0.56001 | 0.29529 | 0.42765
2005-04-11 | 25.5701 | 0 | 4.7818 | -4.046 | 0.36792 | 21.2982 | 7.4184 | 0.72926 | 0.24456 | 0.48691
2005-04-12 | 20.02 | 0 | 5.5178 | -2.717 | 1.4004 | 19.8102 | 7.3941 | 0.90559 | 0.36561 | 0.6356
2005-04-13 | 15.2344 | 0.3132 | 8.1379 | -3.2982 | 2.4199 | 17.6946 | 4.5152 | 0.96828 | 0.43464 | 0.70146
2005-04-14 | 13.4505 | 0 | 9.6598 | -5.8651 | 1.8974 | 24.5394 | 5.8971 | 0.86988 | 0.32458 | 0.59723
2005-04-15 | 11.7798 | 0 | 12.8895 | -4.8392 | 4.0251 | 26.2074 | 2.8991 | 0.71707 | 0.20636 | 0.46172
2005-04-16 | 10.7038 | 0 | 18.8093 | -2.7706 | 8.0193 | 26.0658 | 3.81 | 0.60151 | 0.21363 | 0.40757
2005-04-17 | 10.8737 | 0 | 19.4416 | 0.24378 | 9.8427 | 25.3489 | 4.7598 | 0.5798 | 0.26414 | 0.42197
2005-04-18 | 11.2984 | 0 | 15.5619 | -2.0225 | 6.7697 | 25.7428 | 3.8221 | 0.80277 | 0.1958 | 0.49928
2005-04-19 | 10.2507 | 0 | 22.3911 | 0.98538 | 11.6883 | 26.2213 | 5.5581 | 0.55227 | 0.22337 | 0.38782
2005-04-20 | 10.0241 | 11.2418 | 16.7789 | -3.6485 | 6.5652 | 15.7194 | 5.4355 | 0.90636 | 0.26559 | 0.58597
2005-04-21 | 13.8469 | 0 | 7.6322 | -4.6816 | 1.4753 | 26.046 | 5.8055 | 1 | 0.32805 | 0.66402
2005-04-22 | 11.1568 | 12.2561 | 14.2153 | 1.2057 | 7.7105 | 26.2286 | 3.5052 | 0.7897 | 0.28034 | 0.53502
2005-04-23 | 15.0645 | 12.2724 | 11.7744 | 2.2405 | 7.0075 | 7.9835 | 6.9906 | 1 | 0.30962 | 0.65481
2005-04-24 | 20.6713 | 5.0503 | 15.0121 | 1.0639 | 8.038 | 16.7143 | 8.7744 | 1 | 0.51705 | 0.75853
2005-04-25 | 20.2465 | 4.32 | 6.9677 | 1.5091 | 4.2384 | 10.8805 | 4.8243 | 1 | 0.43606 | 0.71803
2005-04-26 | 17.8679 | 0 | 18.086 | 5.6198 | 11.8529 | 24.6234 | 6.6102 | 0.93584 | 0.37571 | 0.65577
2005-04-27 | 13.8752 | 11.0782 | 11.5832 | 5.0737 | 8.3284 | 9.3405 | 7.6356 | 0.98141 | 0.38274 | 0.68208
2005-04-28 | 18.2927 | 14.2178 | 6.9695 | 1.9384 | 4.454 | 10.8919 | 4.0596 | 1 | 0.4671 | 0.73355
2005-04-29 | 22.2004 | 0.52611 | 11.5671 | 0.12333 | 5.8452 | 14.1511 | 5.4764 | 1 | 0.51861 | 0.7593
2005-04-30 | 18.2927 | 8.9464 | 14.8643 | 3.7227 | 9.2935 | 12.2686 | 3.9059 | 0.94487 | 0.37584 | 0.66036
2005-05-01 | 18.0095 | 0 | 10.7843 | 0.094318 | 5.4393 | 9.4371 | 5.1887 | 0.99886 | 0.50131 | 0.75009
2005-05-02 | 13.8469 | 1.2772 | 10.0937 | -0.37545 | 4.8591 | 19.0593 | 5.3656 | 0.81565 | 0.36652 | 0.59108
2005-05-03 | 11.9214 | 0.65839 | 9.4886 | -2.2934 | 3.5976 | 17.076 | 4.8598 | 0.81982 | 0.3706 | 0.59521
2005-05-04 | 9.7127 | 0 | 8.9262 | -1.5028 | 3.7117 | 14.2604 | 2.865 | 0.78659 | 0.35497 | 0.57078
2005-05-05 | 8.0137 | 0 | 14.2252 | -0.28816 | 6.9685 | 21.0697 | 2.4952 | 0.75077 | 0.35484 | 0.5528
2005-05-06 | 6.881 | 0 | 17.4027 | 1.3649 | 9.3838 | 19.5563 | 4.5965 | 0.67909 | 0.33622 | 0.50766
2005-05-07 | 6.0598 | 0 | 10.9952 | 3.7578 | 7.3765 | 18.4371 | 5.891 | 0.73746 | 0.36526 | 0.55136
2005-05-08 | 5.6634 | 0 | 9.3857 | 6.1345 | 7.7601 | 11.3137 | 7.6134 | 0.90292 | 0.49281 | 0.69786
2005-05-09 | 5.2386 | 0 | 20.081 | 5.0464 | 12.5637 | 23.666 | 2.8566 | 0.9326 | 0.48046 | 0.70653
2005-05-10 | 4.7572 | 0 | 25.0681 | 9.8066 | 17.4374 | 23.8692 | 5.2913 | 0.83677 | 0.44158 | 0.63918
2005-05-11 | 4.3608 | 2.4843 | 25.4858 | 1.5804 | 13.5331 | 19.1658 | 5.5177 | 0.83692 | 0.48379 | 0.66036
2005-05-12 | 4.3608 | 0 | 7.9153 | -2.7417 | 2.5868 | 25.4934 | 8.1093 | 0.96565 | 0.33205 | 0.64885
2005-05-13 | 4.021 | 0 | 12.1636 | -0.46734 | 5.8481 | 27.5218 | 4.1162 | 0.69758 | 0.38194 | 0.53976
2005-05-14 | 3.6529 | 3.0709 | 12.0735 | 4.6179 | 8.3457 | 8.8919 | 3.3494 | 0.67322 | 0.38688 | 0.53005
2005-05-15 | 3.9644 | 5.1389 | 12.1561 | 6.8372 | 9.4966 | 7.9622 | 3.2042 | 1 | 0.53918 | 0.76959
2005-05-16 | 5.2103 | 1.7849 | 13.0643 | 4.5005 | 8.7824 | 12.1741 | 3.2387 | 0.99966 | 0.48525 | 0.74246
2005-05-17 | 5.7483 | 0 | 12.1534 | 4.1402 | 8.1468 | 16.8867 | 3.0937 | 0.92032 | 0.47203 | 0.69617
2005-05-18 | 5.0121 | 0.35759 | 13.0769 | 1.7977 | 7.4373 | 12.6119 | 2.8194 | 0.81892 | 0.3855 | 0.60221
2005-05-19 | 4.3042 | 0 | 15.6269 | 0.25547 | 7.9412 | 23.0219 | 2.2011 | 0.79953 | 0.37266 | 0.58609
2005-05-20 | 3.7945 | 0 | 17.0684 | 1.6568 | 9.3626 | 24.0148 | 2.658 | 0.61615 | 0.34848 | 0.48232
2005-05-21 | 3.3697 | 8.6524 | 13.9712 | 4.6311 | 9.3011 | 14.5091 | 4.4542 | 0.79187 | 0.40916 | 0.60051
2005-05-22 | 4.6723 | 1.6224 | 9.9356 | 6.0342 | 7.9849 | 8.0259 | 5.9034 | 1 | 0.54929 | 0.77464
2005-05-23 | 6.6544 | 9.2629 | 11.7841 | 7.4888 | 9.6365 | 8.5834 | 5.3881 | 1 | 0.67617 | 0.83808
2005-05-24 | 7.9287 | 0 | 16.2709 | 4.6041 | 10.4375 | 11.6768 | 6.5148 | 0.99895 | 0.56178 | 0.78036
2005-05-25 | 6.2863 | 0.44325 | 15.3528 | 6.5861 | 10.9694 | 21.0657 | 6.2232 | 0.84865 | 0.43634 | 0.6425
2005-05-26 | 4.9838 | 4.744 | 12.4766 | 8.0862 | 10.2814 | 8.9576 | 5.8004 | 0.91514 | 0.46209 | 0.68861
2005-05-27 | 5.8899 | 4.2711 | 12.8831 | 8.4066 | 10.6448 | 7.4332 | 2.8856 | 1 | 0.65449 | 0.82725
2005-05-28 | 6.4562 | 0.13853 | 20.5324 | 7.3626 | 13.9475 | 20.5044 | 2.5459 | 1 | 0.47798 | 0.73899
2005-05-29 | 5.6634 | 7.1402 | 19.9805 | 9.1461 | 14.5633 | 20.1259 | 2.8845 | 0.84141 | 0.44708 | 0.64425
2005-05-30 | 7.8721 | 11.9617 | 18.2394 | 10.3548 | 14.2971 | 16.5302 | 2.9534 | 0.99549 | 0.48894 | 0.74222
2005-05-31 | 12.6576 | 3.962 | 18.8134 | 9.668 | 14.2407 | 16.0577 | 1.6768 | 1 | 0.52408 | 0.76204
2005-06-01 | 10.9303 | 0 | 23.224 | 8.6748 | 15.9494 | 27.4131 | 1.9549 | 0.837 | 0.39118 | 0.61409
2005-06-02 | 7.4756 | 0 | 26.556 | 10.2323 | 18.3941 | 27.4364 | 2.6108 | 0.75809 | 0.43024 | 0.59416
2005-06-03 | 5.4651 | 0 | 27.497 | 10.7297 | 19.1133 | 25.4302 | 3.1732 | 0.8122 | 0.44014 | 0.62617
2005-06-04 | 4.2475 | 0 | 28.2075 | 11.4198 | 19.8136 | 27.135 | 3.4253 | 0.74579 | 0.43117 | 0.58848
2005-06-05 | 3.5679 | 0 | 27.2294 | 14.4882 | 20.8588 | 25.3648 | 2.3596 | 0.7683 | 0.44246 | 0.60538
2005-06-06 | 3.0865 | 2.45e-05 | 24.5252 | 15.1584 | 19.8418 | 24.0567 | 8.2487 | 0.82032 | 0.46337 | 0.64185
2005-06-07 | 2.7666 | 0 | 26.5287 | 14.0476 | 20.2882 | 20.5585 | 6.0989 | 0.89198 | 0.46769 | 0.67983
2005-06-08 | 2.4975 | 0.0047772 | 22.3262 | 11.651 | 16.9886 | 16.0285 | 2.5199 | 0.92101 | 0.48775 | 0.70438
2005-06-09 | 2.4013 | 0.995 | 28.8268 | 15.4578 | 22.1423 | 25.0894 | 3.2561 | 0.91053 | 0.52431 | 0.71742
2005-06-10 | 3.0016 | 1.8319 | 27.0518 | 17.918 | 22.4849 | 16.4066 | 3.8535 | 0.98908 | 0.54154 | 0.76531
2005-06-11 | 4.4457 | 0.03443 | 30.5897 | 19.2392 | 24.9144 | 22.4467 | 2.2402 | 0.87325 | 0.51486 | 0.69406
2005-06-12 | 3.4546 | 0.50643 | 28.9695 | 20.5302 | 24.7498 | 22.4968 | 3.9724 | 0.91436 | 0.51835 | 0.71636
2005-06-13 | 2.9166 | 0.95847 | 28.201 | 19.9097 | 24.0553 | 22.7391 | 3.095 | 0.92458 | 0.49702 | 0.7108
2005-06-14 | 4.3042 | 26.7151 | 24.0585 | 12.2111 | 18.1348 | 15.5885 | 2.9596 | 0.99999 | 0.53033 | 0.76516
2005-06-15 | 8.9198 | 8.5974 | 15.1792 | 8.8417 | 12.0104 | 15.8312 | 6.447 | 1 | 0.60016 | 0.80008
2005-06-16 | 8.4384 | 16.6435 | 13.6576 | 9.8214 | 11.7395 | 7.2182 | 3.3458 | 0.99959 | 0.62752 | 0.81355
2005-06-17 | 13.139 | 35.7799 | 15.391 | 10.4509 | 12.921 | 8.0845 | 1.5294 | 1 | 0.64244 | 0.82122
2005-06-18 | 27.977 | 0.91083 | 15.1509 | 10.0642 | 12.6076 | 8.1423 | 4.1826 | 1 | 0.59271 | 0.79636
2005-06-19 | 16.9618 | 0 | 21.4058 | 7.4692 | 14.4375 | 25.0432 | 2.3702 | 0.95631 | 0.558 | 0.75715
2005-06-20 | 9.8259 | 0 | 25.2762 | 10.0359 | 17.6561 | 27.6877 | 3.5333 | 0.88287 | 0.47773 | 0.6803
2005-06-21 | 6.0881 | 8.8193 | 26.74 | 12.8666 | 19.8033 | 26.3839 | 4.8344 | 0.84159 | 0.52963 | 0.68561
2005-06-22 | 5.8616 | 0 | 18.9128 | 4.8722 | 11.8925 | 27.0775 | 6.225 | 0.92115 | 0.43964 | 0.68039
2005-06-23 | 4.5024 | 0 | 21.3467 | 8.4511 | 14.8989 | 27.9229 | 3.5237 | 0.78629 | 0.46198 | 0.62413
2005-06-24 | 3.5962 | 0 | 27.5998 | 14.4783 | 21.0391 | 25.3192 | 5.7972 | 0.81746 | 0.49103 | 0.65424
2005-06-25 | 3.0016 | 0.010491 | 31.9447 | 17.6251 | 24.7849 | 26.4162 | 4.3178 | 0.81693 | 0.52884 | 0.67289
2005-06-26 | 2.6051 | 0 | 30.1009 | 17.076 | 23.5884 | 26.8192 | 2.2005 | 0.86506 | 0.4704 | 0.66773
2005-06-27 | 2.4579 | 0.63645 | 31.2496 | 17.9205 | 24.585 | 23.3371 | 4.4554 | 0.84463 | 0.52051 | 0.68257
2005-06-28 | 2.5174 | 0.0041117 | 30.7232 | 18.6788 | 24.701 | 25.8382 | 4.7917 | 0.90268 | 0.50526 | 0.70397
2005-06-29 | 3.0299 | 11.4986 | 25.3859 | 18.1262 | 21.756 | 17.9684 | 2.1316 | 0.9306 | 0.48597 | 0.70829
2005-06-30 | 3.3414 | 0 | 28.3963 | 18.5518 | 23.474 | 26.6915 | 2.6569 | 0.9881 | 0.51027 | 0.74919
2005-07-01 | 2.2795 | 9.1364 | 27.2881 | 15.0215 | 21.1548 | 26.3409 | 7.4878 | 0.95828 | 0.56628 | 0.76228
2005-07-02 | 2.3758 | 0 | 20.5421 | 8.8321 | 14.6871 | 24.7013 | 5.632 | 1 | 0.46652 | 0.73326
2005-07-03 | 2.1351 | 0 | 25.7911 | 11.8806 | 18.8359 | 27.4312 | 3.6451 | 0.83813 | 0.4843 | 0.66122
2005-07-04 | 2.07 | 0 | 28.1622 | 14.66 | 21.4111 | 26.9947 | 5.5456 | 0.86861 | 0.54204 | 0.70533
2005-07-05 | 1.9567 | 12.5357 | 26.9299 | 16.3328 | 21.6313 | 19.3908 | 4.5865 | 0.93267 | 0.55803 | 0.74535
2005-07-06 | 2.271 | 0.5572 | 21.8802 | 14.7623 | 18.3212 | 21.5421 | 4.0648 | 1 | 0.50821 | 0.7541
2005-07-07 | 1.9935 | 0 | 23.4545 | 13.4719 | 18.4632 | 22.1598 | 2.4976 | 0.9124 | 0.52597 | 0.71919
2005-07-08 | 1.9878 | 10.4873 | 22.5147 | 13.8117 | 18.1632 | 21.0921 | 2.5964 | 0.90614 | 0.52872 | 0.71743
2005-07-09 | 4.6156 | 36.1026 | 17.688 | 13.2964 | 15.4922 | 6.9199 | 3.6868 | 1 | 0.54038 | 0.77019
2005-07-10 | 8.3818 | 0 | 27.8066 | 16.345 | 22.0758 | 25.3139 | 5.931 | 1 | 0.51785 | 0.75893
2005-07-11 | 5.1253 | 0 | 28.5343 | 13.0965 | 20.8154 | 25.635 | 4.5839 | 0.91158 | 0.44773 | 0.67966
2005-07-12 | 3.0299 | 0 | 29.3825 | 14.819 | 22.1008 | 26.6552 | 1.3703 | 0.77348 | 0.44398 | 0.60873
2005-07-13 | 2.2653 | 0.68518 | 28.4339 | 17.8377 | 23.1358 | 26.0015 | 2.461 | 0.90815 | 0.50505 | 0.7066
2005-07-14 | 2.002 | 8.8767 | 27.2227 | 15.4986 | 21.3607 | 21.981 | 3.606 | 0.91848 | 0.51326 | 0.71587
2005-07-15 | 2.6618 | 0 | 27.1789 | 12.2097 | 19.6943 | 26.6066 | 2.5926 | 1 | 0.4253 | 0.71265
2005-07-16 | 2.288 | 12.9991 | 29.8527 | 18.4265 | 24.1396 | 25.2929 | 3.0408 | 0.87908 | 0.49742 | 0.68825
2005-07-17 | 3.3131 | 0.042964 | 27.9904 | 21.5252 | 24.7578 | 16.7404 | 4.231 | 0.99951 | 0.50796 | 0.75374
2005-07-18 | 3.0016 | 0.43234 | 28.8959 | 19.1964 | 24.0461 | 18.6598 | 4.7978 | 0.95272 | 0.5643 | 0.75851
2005-07-19 | 2.288 | 7.3537 | 29.3944 | 15.489 | 22.4417 | 14.2236 | 3.7925 | 0.98049 | 0.58144 | 0.78097
2005-07-20 | 2.6476 | 0 | 25.9372 | 12.4569 | 19.197 | 25.1986 | 3.7869 | 0.99939 | 0.5152 | 0.75729
2005-07-21 | 1.968 | 0 | 27.6794 | 14.0536 | 20.8665 | 25.976 | 3.362 | 0.85324 | 0.53402 | 0.69363
2005-07-22 | 1.6877 | 5.911 | 27.2828 | 13.4388 | 20.3608 | 19.7126 | 3.1672 | 0.85243 | 0.49217 | 0.6723
2005-07-23 | 1.6424 | 0 | 23.748 | 9.186 | 16.467 | 24.2295 | 5.5633 | 0.99916 | 0.43802 | 0.71859
2005-07-24 | 1.5008 | 0.024044 | 23.2507 | 12.5186 | 17.8846 | 25.9549 | 2.9949 | 0.85537 | 0.46811 | 0.66174
2005-07-25 | 1.3875 | 0 | 26.7568 | 15.268 | 21.0124 | 21.7644 | 4.5411 | 0.89761 | 0.48977 | 0.69369
2005-07-26 | 1.3167 | 12.8041 | 28.431 | 17.4146 | 22.9228 | 21.0319 | 4.2539 | 0.85952 | 0.4514 | 0.65546
2005-07-27 | 2.0586 | 18.6313 | 20.5111 | 10.3773 | 15.4442 | 6.9371 | 3.9976 | 1 | 0.5402 | 0.7701
2005-07-28 | 5.182 | 0 | 22.7209 | 9.9944 | 16.3577 | 23.0718 | 2.4827 | 1 | 0.51899 | 0.75949
2005-07-29 | 3.2564 | 0.066063 | 24.0992 | 10.6805 | 17.3899 | 24.5131 | 3.9515 | 0.84156 | 0.4815 | 0.66153
2005-07-30 | 2.1634 | 0 | 23.1722 | 10.6461 | 16.9092 | 24.3641 | 2.4109 | 0.83579 | 0.43768 | 0.63674
2005-07-31 | 1.6962 | 0.31607 | 22.7066 | 14.8007 | 18.7537 | 19.8061 | 4.1977 | 0.80325 | 0.49363 | 0.64844
2005-08-01 | 1.4895 | 6.7161 | 25.4947 | 14.9678 | 20.2312 | 18.9829 | 3.8389 | 1 | 0.54965 | 0.77482
2005-08-02 | 1.4357 | 3.997 | 27.0313 | 15.0847 | 21.058 | 19.6166 | 4.1847 | 1 | 0.56812 | 0.78406
2005-08-03 | 1.6877 | 0 | 25.8505 | 11.8244 | 18.8374 | 24.5947 | 3.3886 | 0.99974 | 0.51953 | 0.75964
2005-08-04 | 1.6707 | 1.8445 | 28.195 | 14.1657 | 21.1803 | 22.7498 | 5.0155 | 0.89173 | 0.56428 | 0.728
2005-08-05 | 1.5659 | 4.7366 | 26.2151 | 11.074 | 18.6445 | 18.3114 | 5.9813 | 1 | 0.47307 | 0.73653
2005-08-06 | 1.447 | 0 | 24.8789 | 10.0704 | 17.4746 | 25.0355 | 2.6176 | 0.90171 | 0.42866 | 0.66518
2005-08-07 | 1.3082 | 0 | 27.2824 | 11.9755 | 19.6289 | 24.903 | 4.4452 | 0.84668 | 0.47955 | 0.66312
2005-08-08 | 1.2006 | 0 | 29.1718 | 14.9194 | 22.0456 | 23.7808 | 3.1737 | 0.83576 | 0.48994 | 0.66285
2005-08-09 | 1.1129 | 0 | 29.401 | 16.7788 | 23.0899 | 24.1475 | 4.7271 | 0.94027 | 0.5222 | 0.73124
2005-08-10 | 1.0421 | 3.722 | 29.8856 | 17.8605 | 23.8731 | 22.0749 | 4.4015 | 0.96137 | 0.55254 | 0.75695
2005-08-11 | 1.0307 | 0.41489 | 26.3509 | 15.5827 | 20.9668 | 19.9718 | 3.1462 | 0.99986 | 0.50419 | 0.75202
2005-08-12 | 1.0506 | 1.7147 | 25.6921 | 15.6158 | 20.654 | 9.0095 | 3.9434 | 0.91113 | 0.4819 | 0.69651
2005-08-13 | 1.0336 | 0 | 27.3702 | 14.3682 | 20.8692 | 22.4368 | 4.5598 | 0.99624 | 0.48913 | 0.74269
2005-08-14 | 1.0222 | 7.652 | 19.2848 | 14.8018 | 17.0433 | 6.2162 | 1.4317 | 1 | 0.50894 | 0.75447
2005-08-15 | 1.127 | 0 | 25.5361 | 13.7793 | 19.6577 | 23.2562 | 2.4025 | 1 | 0.51883 | 0.75941
2005-08-16 | 1.1185 | 0.64503 | 25.6023 | 13.3887 | 19.4955 | 21.7793 | 4.57 | 0.94902 | 0.52964 | 0.73933
2005-08-17 | 1.0562 | 0 | 21.9363 | 6.5902 | 14.2633 | 20.7716 | 4.7271 | 0.89155 | 0.45613 | 0.67384
2005-08-18 | 0.97127 | 0 | 18.5892 | 7.4069 | 12.9981 | 19.5329 | 1.838 | 0.90104 | 0.45191 | 0.67648
2005-08-19 | 0.91463 | 0.019175 | 23.3683 | 9.845 | 16.6067 | 19.2865 | 5.8543 | 0.87931 | 0.50997 | 0.69464
2005-08-20 | 0.88348 | 8.6941 | 20.1978 | 15.767 | 17.9824 | 7.4251 | 6.7467 | 0.99532 | 0.57636 | 0.78584
2005-08-21 | 0.90047 | 4.4176 | 25.6984 | 12.8576 | 19.278 | 13.5219 | 3.9812 | 1 | 0.59668 | 0.79834
2005-08-22 | 0.98826 | 3.6913 | 21.1403 | 9.3636 | 15.2519 | 16.9002 | 4.3393 | 1 | 0.47847 | 0.73923
2005-08-23 | 1.0251 | 1.9302 | 19.0191 | 10.9338 | 14.9765 | 15.612 | 4.0923 | 0.99532 | 0.52362 | 0.75947
2005-08-24 | 1.0619 | 10.1608 | 18.5647 | 9.9662 | 14.2655 | 12.797 | 3.3174 | 0.99964 | 0.53348 | 0.76656
2005-08-25 | 1.0449 | 0 | 23.805 | 9.2725 | 16.5387 | 21.0448 | 3.6561 | 0.99047 | 0.51537 | 0.75292
2005-08-26 | 0.97127 | 0 | 26.3589 | 10.0958 | 18.2274 | 22.0274 | 2.3026 | 0.84923 | 0.46249 | 0.65586
2005-08-27 | 0.9118 | 0.31663 | 26.7738 | 12.557 | 19.6654 | 21.8092 | 5.8917 | 0.91306 | 0.49033 | 0.70169
2005-08-28 | 0.89764 | 5.7292 | 22.0653 | 16.527 | 19.2961 | 13.593 | 7.05 | 1 | 0.52349 | 0.76175
2005-08-29 | 0.91463 | 0.03747 | 24.7674 | 17.7552 | 21.2613 | 17.4684 | 4.9561 | 0.99911 | 0.57236 | 0.78573
2005-08-30 | 0.9741 | 23.5569 | 24.4262 | 18.2451 | 21.3357 | 16.1474 | 4.0236 | 0.99781 | 0.5484 | 0.77311
2005-08-31 | 3.398 | 43.8984 | 23.5635 | 16.6833 | 20.1234 | 7.1803 | 6.911 | 1 | 0.54583 | 0.77291
2005-09-01 | 10.4772 | 0 | 23.08 | 12.5562 | 17.8181 | 20.6575 | 5.8685 | 1 | 0.5571 | 0.77855
2005-09-02 | 5.5784 | 0.69383 | 24.908 | 12.93 | 18.919 | 17.6557 | 6.1839 | 0.93423 | 0.5636 | 0.74892
2005-09-03 | 2.7864 | 0.96497 | 21.6954 | 12.2749 | 16.9851 | 16.4484 | 5.149 | 0.99897 | 0.53775 | 0.76836
2005-09-04 | 1.9142 | 0 | 18.8247 | 6.9782 | 12.9015 | 15.0086 | 4.0238 | 0.99687 | 0.54704 | 0.77196
2005-09-05 | 1.5546 | 0 | 21.9739 | 7.6664 | 14.8202 | 20.6585 | 1.5315 | 0.90606 | 0.53084 | 0.71845
2005-09-06 | 1.3422 | 0 | 24.4889 | 9.0951 | 16.792 | 20.3706 | 3.1903 | 0.86131 | 0.54143 | 0.70137
2005-09-07 | 1.195 | 0 | 24.7214 | 10.9185 | 17.82 | 20.2818 | 3.8754 | 0.92744 | 0.49876 | 0.7131
2005-09-08 | 1.11 | 4.8142 | 23.8767 | 10.2024 | 17.0396 | 16.406 | 3.6891 | 0.94122 | 0.51669 | 0.72895
2005-09-09 | 1.0789 | 0 | 19.5615 | 4.4918 | 12.0266 | 19.3743 | 3.8694 | 1 | 0.43428 | 0.71714
2005-09-10 | 1.0109 | 0 | 16.6547 | 3.663 | 10.1589 | 19.3707 | 3.5563 | 0.91148 | 0.43354 | 0.67251
2005-09-11 | 0.9741 | 0 | 20.886 | 5.4 | 13.143 | 18.8845 | 4.7054 | 0.84657 | 0.5466 | 0.69658
2005-09-12 | 0.92879 | 0 | 25.6714 | 15.3077 | 20.4896 | 18.6831 | 5.1083 | 0.89865 | 0.60331 | 0.75098
2005-09-13 | 0.89764 | 0 | 28.0407 | 15.5822 | 21.8115 | 17.3425 | 4.0396 | 0.97282 | 0.59118 | 0.782
2005-09-14 | 0.86649 | 0.83958 | 28.3964 | 16.3974 | 22.3969 | 18.4799 | 5.3482 | 0.97879 | 0.54166 | 0.76022
2005-09-15 | 0.91463 | 4.2373 | 22.566 | 14.6987 | 18.6324 | 12.2654 | 1.6308 | 0.99849 | 0.52049 | 0.75949
2005-09-16 | 0.93162 | 13.4164 | 21.4299 | 15.4448 | 18.4374 | 12.5844 | 3.844 | 0.99073 | 0.60323 | 0.79698
2005-09-17 | 1.3026 | 11.2592 | 19.8238 | 14.0154 | 16.9196 | 8.3568 | 2.8367 | 1 | 0.60417 | 0.80208
2005-09-18 | 3.1432 | 0.64365 | 15.6979 | 10.1888 | 12.9433 | 9.6532 | 2.8335 | 1 | 0.59028 | 0.79514
2005-09-19 | 2.2115 | 0.42771 | 21.7556 | 10.107 | 15.9313 | 17.6704 | 3.7016 | 0.98333 | 0.53329 | 0.75831
2005-09-20 | 1.7443 | 1.7592 | 22.2556 | 10.9859 | 16.6207 | 13.6585 | 8.6173 | 0.99705 | 0.55254 | 0.77479
2005-09-21 | 1.4725 | 0 | 22.6322 | 9.6797 | 16.156 | 17.4858 | 5.386 | 1 | 0.52451 | 0.76225
2005-09-22 | 1.2912 | 4.8521 | 24.5916 | 12.494 | 18.5428 | 17.0075 | 6.2452 | 0.9094 | 0.43467 | 0.67203
2005-09-23 | 1.1836 | 0.023021 | 18.306 | 2.6272 | 10.4666 | 13.2772 | 5.9519 | 1 | 0.43032 | 0.71516
2005-09-24 | 1.1695 | 0 | 17.0079 | 2.894 | 9.9509 | 17.5024 | 2.5334 | 0.93172 | 0.45468 | 0.6932
2005-09-25 | 1.11 | 4.7907 | 16.9929 | 7.3011 | 12.147 | 9.7836 | 7.0365 | 0.92257 | 0.54949 | 0.73603
2005-09-26 | 1.648 | 19.3385 | 18.2685 | 9.8452 | 14.0569 | 5.6423 | 6.9283 | 1 | 0.72939 | 0.86469
2005-09-27 | 9.4295 | 0 | 16.9478 | 4.167 | 10.5574 | 15.0668 | 6.2075 | 1 | 0.46783 | 0.73391
2005-09-28 | 4.7855 | 0 | 19.6762 | 6.0112 | 12.8437 | 16.2957 | 6.8774 | 0.89548 | 0.49952 | 0.6975
2005-09-29 | 2.8317 | 9.2182 | 17.2929 | 3.5798 | 10.4364 | 8.6373 | 11.7703 | 1 | 0.52439 | 0.7622
2005-09-30 | 2.9166 | 0 | 12.7347 | 1.962 | 7.3484 | 13.9101 | 3.7541 | 0.99614 | 0.44029 | 0.71822
2005-10-01 | 2.5882 | 0 | 20.333 | 4.1602 | 12.2466 | 15.0769 | 5.3317 | 0.83375 | 0.46598 | 0.64987
2005-10-02 | 2.1238 | 0 | 23.8566 | 7.9015 | 15.8791 | 14.9971 | 2.6384 | 0.84752 | 0.50155 | 0.67454
2005-10-03 | 1.7613 | 0 | 24.5263 | 8.4742 | 16.5003 | 14.9923 | 4.5563 | 0.85748 | 0.48605 | 0.67176
2005-10-04 | 1.6254 | 0 | 24.7548 | 9.1772 | 16.966 | 14.6818 | 4.1405 | 0.84341 | 0.49166 | 0.66753
2005-10-05 | 1.5291 | 0 | 25.2928 | 10.1957 | 17.7442 | 14.7485 | 4.3763 | 0.87532 | 0.46277 | 0.66904
2005-10-06 | 1.3167 | 0 | 24.6579 | 11.7965 | 18.2272 | 14.3501 | 6.2336 | 0.95943 | 0.50063 | 0.73003
2005-10-07 | 1.2006 | 40.9566 | 23.2455 | 7.4183 | 15.3319 | 11.6003 | 4.9949 | 0.95326 | 0.5294 | 0.74133
2005-10-08 | 14.6964 | 5.4585 | 7.8825 | 5.7781 | 6.8303 | 3.5255 | 7.2003 | 1 | 0.59617 | 0.79809
2005-10-09 | 15.3194 | 1.3774 | 11.5853 | 6.8275 | 9.2064 | 2.6822 | 5.2835 | 1 | 0.72612 | 0.86306
2005-10-10 | 9.6277 | 0.54613 | 14.1564 | 9.1421 | 11.6492 | 6.1065 | 1.8907 | 0.98006 | 0.69237 | 0.83621
2005-10-11 | 5.72 | 0 | 13.9772 | 5.8122 | 9.8947 | 5.4065 | 4.732 | 0.99478 | 0.65299 | 0.82389
2005-10-12 | 3.8511 | 0 | 15.3074 | 5.5952 | 10.4513 | 12.2223 | 4.3666 | 0.93468 | 0.39498 | 0.66483
2005-10-13 | 3.0582 | 0.79838 | 12.0035 | 7.2386 | 9.6211 | 11.3647 | 5.7177 | 0.86876 | 0.44931 | 0.65903
2005-10-14 | 2.6731 | 17.6791 | 15.5017 | 8.99 | 12.2459 | 3.019 | 2.8029 | 0.94924 | 0.61783 | 0.78354
2005-10-15 | 11.1002 | 42.4026 | 12.6321 | 7.1345 | 9.8833 | 3.5284 | 5.1525 | 1 | 0.72283 | 0.86142
2005-10-16 | 27.8354 | 39.2587 | 8.1564 | 5.5062 | 6.8313 | 4.6729 | 14.2798 | 1 | 0.69594 | 0.84797
2005-10-17 | 29.1663 | 1.3992 | 7.3371 | 5.3287 | 6.3329 | 6.6855 | 8.7387 | 1 | 0.69635 | 0.84818
2005-10-18 | 25.0037 | 7.2475 | 8.4203 | 6.0595 | 7.2399 | 4.1584 | 4.6628 | 1 | 0.71788 | 0.85894
2005-10-19 | 17.9529 | 2.5356 | 10.8762 | 1.9495 | 6.4129 | 5.187 | 6.2369 | 1 | 0.66663 | 0.83332
2005-10-20 | 10.0808 | 0 | 7.7667 | -2.5727 | 2.597 | 8.1532 | 6.3223 | 0.99647 | 0.60129 | 0.79888
2005-10-21 | 7.0509 | 0 | 7.3866 | -3.4138 | 1.9864 | 10.5565 | 3.9795 | 0.93934 | 0.55303 | 0.74619
2005-10-22 | 5.8333 | 23.0249 | 9.0058 | -2.0938 | 3.456 | 10.0598 | 2.9962 | 0.89037 | 0.49035 | 0.69036
2005-10-23 | 19.8218 | 3.7469 | 5.0221 | 0.94673 | 2.9844 | 4.5433 | 5.8832 | 1 | 0.58261 | 0.7913
2005-10-24 | 21.8039 | 3.6553 | 7.3358 | 2.5253 | 4.9306 | 4.701 | 3.0798 | 0.98177 | 0.6333 | 0.80754
2005-10-25 | 19.4253 | 38.4222 | 4.4481 | -0.19332 | 2.1274 | 4.3799 | 8.9665 | 1 | 0.62615 | 0.81307
2005-10-26 | 27.1558 | 3.0523 | 2.8999 | -0.069757 | 1.4151 | 5.4605 | 8.3293 | 1 | 0.6674 | 0.8337
2005-10-27 | 25.1736 | 0.6086 | 2.2058 | -0.86541 | 0.6702 | 3.3952 | 3.9812 | 0.99099 | 0.59692 | 0.79396
2005-10-28 | 19.9067 | 0 | 2.7131 | -3.449 | -0.36797 | 6.3615 | 1.2816 | 0.945 | 0.53723 | 0.74111
2005-10-29 | 15.3194 | 0 | 6.0437 | -4.0025 | 1.0206 | 10.6821 | 3.7118 | 0.86372 | 0.50378 | 0.68375
2005-10-30 | 12.9125 | 0 | 12.1175 | -2.5618 | 4.7778 | 10.6453 | 5.3861 | 0.93983 | 0.57456 | 0.75719
2005-10-31 | 15.4893 | 0 | 14.2659 | 1.2404 | 7.7531 | 9.5676 | 4.6559 | 0.89556 | 0.43111 | 0.66333
2005-11-01 | 16.7069 | 3.7351 | 18.9198 | 4.6481 | 11.7839 | 8.2246 | 6.7802 | 0.92618 | 0.39404 | 0.66011
2005-11-02 | 15.6875 | 0.006391 | 4.9728 | -0.54536 | 2.2137 | 6.7154 | 6.6901 | 1 | 0.45846 | 0.72923
2005-11-03 | 12.9691 | 0 | 14.2057 | 0.80484 | 7.5053 | 6.1579 | 6.4016 | 0.9045 | 0.55947 | 0.73198
2005-11-04 | 10.0241 | 0 | 11.9513 | 2.5472 | 7.2493 | 7.3487 | 5.5322 | 0.99534 | 0.5482 | 0.77177
2005-11-05 | 8.1269 | 0.0088104 | 16.9665 | 5.3549 | 11.1607 | 5.4775 | 2.0439 | 0.98732 | 0.58286 | 0.78509
2005-11-06 | 6.8527 | 9.4734 | 13.4095 | 5.926 | 9.6678 | 8.5009 | 7.4529 | 0.9936 | 0.57371 | 0.78365
2005-11-07 | 9.7693 | 0.87856 | 9.786 | 2.573 | 6.1795 | 4.9506 | 9.8463 | 1 | 0.52416 | 0.76208
2005-11-08 | 9.2313 | 0 | 6.5307 | -5.9099 | 0.31038 | 9.0514 | 6.8367 | 0.93019 | 0.45144 | 0.69081
2005-11-09 | 7.3341 | 16.1198 | 4.856 | -4.263 | 0.2965 | 7.9139 | 7.9951 | 0.89233 | 0.38983 | 0.64108
2005-11-10 | 15.0929 | 1.4227 | 5.0394 | -4.3535 | 0.34297 | 3.3912 | 8.5817 | 1 | 0.55381 | 0.7769
2005-11-11 | 13.3655 | 0.013855 | -1.1442 | -7.4179 | -4.281 | 4.5453 | 7.0791 | 0.90677 | 0.50839 | 0.70758
2005-11-12 | 10.1657 | 0 | 6.1479 | -5.5465 | 0.30072 | 6.8697 | 3.4878 | 0.8954 | 0.46367 | 0.67953
2005-11-13 | 7.8438 | 0 | 13.5312 | 0.32942 | 6.9303 | 8.852 | 7.6775 | 0.85106 | 0.45801 | 0.65454
2005-11-14 | 6.7394 | 0 | 8.9786 | -3.1321 | 2.9233 | 6.1338 | 7.0003 | 0.91097 | 0.49729 | 0.70413
2005-11-15 | 7.3341 | 24.2525 | 8.3608 | -1.1918 | 3.5845 | 2.9633 | 5.3816 | 1 | 0.45759 | 0.7288
2005-11-16 | 23.3614 | 26.3416 | 14.21 | 0.56406 | 7.387 | 4.964 | 9.7676 | 1 | 0.68319 | 0.8416
2005-11-17 | 34.5465 | 1.1 | 2.3005 | -6.7029 | -2.2012 | 3.9605 | 6.4854 | 1 | 0.50625 | 0.75312
2005-11-18 | 26.9859 | 0 | -3.71 | -10.0349 | -6.8724 | 6.9209 | 5.4058 | 1 | 0.40162 | 0.70081
2005-11-19 | 22.4835 | 0 | 1.9658 | -5.5606 | -1.7974 | 4.6133 | 5.6252 | 0.70523 | 0.30876 | 0.507
2005-11-20 | 15.914 | 0 | 6.2151 | -2.4444 | 1.8854 | 3.8939 | 4.4329 | 0.86058 | 0.45738 | 0.65898
2005-11-21 | 11.6382 | 4.2974 | 11.1852 | 0.38761 | 5.7864 | 7.9942 | 4.2989 | 0.9444 | 0.50129 | 0.72285
2005-11-22 | 12.5727 | 15.0123 | 2.5589 | -7.9272 | -2.6842 | 2.1436 | 8.5056 | 1 | 0.5701 | 0.78505
2005-11-23 | 14.9513 | 0.50059 | -7.7291 | -15.1642 | -11.4467 | 5.146 | 6.1743 | 1 | 0.49387 | 0.74693
2005-11-24 | 11.0436 | 4.9825 | -3.904 | -14.407 | -9.1555 | 2.1401 | 6.9103 | 0.9995 | 0.5441 | 0.7718
2005-11-25 | 8.9198 | 0 | -4.1316 | -12.5822 | -8.3569 | 4.5029 | 6.6121 | 1 | 0.55359 | 0.77679
2005-11-26 | 7.7871 | 0.36325 | -3.7516 | -11.4011 | -7.5763 | 4.0792 | 4.2618 | 0.95617 | 0.58536 | 0.77076
2005-11-27 | 7.3057 | 4.6949 | 1.2692 | -10.0667 | -4.3988 | 5.8836 | 4.474 | 0.98268 | 0.62271 | 0.8027
2005-11-28 | 8.1836 | 2.3357 | 10.0657 | -0.28366 | 4.891 | 3.6088 | 8.8787 | 1 | 0.6533 | 0.82665
2005-11-29 | 13.3089 | 17.5343 | 13.8974 | 6.3843 | 10.1409 | 4.6467 | 13.1871 | 0.99933 | 0.68919 | 0.84426
2005-11-30 | 22.9366 | 2.3765 | 9.0824 | -1.8124 | 3.635 | 2.6618 | 4.9573 | 1 | 0.60667 | 0.80334
2005-12-01 | 21.0111 | 0 | 1.4186 | -0.97698 | 0.22084 | 8.1504 | 2.6974 | 0.99983 | 0.53337 | 0.7666
2005-12-02 | 16.5936 | 7.3843 | -0.35828 | -8.5579 | -4.4581 | 1.7881 | 7.5149 | 1 | 0.63123 | 0.81562
2005-12-03 | 13.054 | 0 | -4.9968 | -8.6636 | -6.8302 | 4.2056 | 9.3456 | 1 | 0.53852 | 0.76926
2005-12-04 | 10.0241 | 1.4603 | -3.5034 | -7.0754 | -5.2894 | 3.776 | 3.8699 | 0.96543 | 0.55111 | 0.75827
2005-12-05 | 8.58 | 0.1247 | -1.5101 | -7.3239 | -4.417 | 5.3119 | 5.2257 | 0.99682 | 0.51224 | 0.75453
2005-12-06 | 7.7305 | 1.5122 | -3.4473 | -9.6708 | -6.559 | 3.4576 | 4.684 | 0.98424 | 0.56257 | 0.77341
2005-12-07 | 6.7394 | 0.88769 | -8.834 | -18.8485 | -13.8412 | 4.7715 | 9.4335 | 0.99894 | 0.4469 | 0.72292
2005-12-08 | 6.2297 | 0.946 | -6.709 | -17.9035 | -12.3062 | 7.6998 | 4.3981 | 0.93048 | 0.46533 | 0.69791
2005-12-09 | 6.0881 | 6.4856 | -3.6648 | -11.2775 | -7.4712 | 5.314 | 5.6958 | 0.99987 | 0.5412 | 0.77053
2005-12-10 | 5.8049 | 0 | -0.90038 | -9.1722 | -5.0363 | 5.8981 | 6.0091 | 0.99493 | 0.61509 | 0.80501
2005-12-11 | 5.4651 | 0.47764 | -0.72901 | -9.1875 | -4.9583 | 3.1408 | 3.9573 | 0.99202 | 0.60988 | 0.80095
2005-12-12 | 4.9554 | 0.81362 | -5.2482 | -19.7456 | -12.4969 | 6.0572 | 4.9547 | 0.99569 | 0.5733 | 0.78449
2005-12-13 | 4.644 | 0 | -10.864 | -23.6884 | -17.2762 | 7.5655 | 5.6878 | 0.90597 | 0.44353 | 0.67475
2005-12-14 | 4.4457 | 0 | -10.3908 | -23.7061 | -17.0484 | 7.7787 | 4.4978 | 0.81337 | 0.47761 | 0.64549
2005-12-15 | 4.2475 | 6.1144 | -4.6297 | -22.7251 | -13.6774 | 7.1353 | 2.1562 | 0.94654 | 0.55004 | 0.74829
2005-12-16 | 4.1343 | 13.0027 | -2.3407 | -7.1756 | -4.7582 | 3.0683 | 4.3754 | 1 | 0.4551 | 0.72755
2005-12-17 | 4.1626 | 0.42187 | -1.9773 | -5.2423 | -3.6098 | 3.9241 | 6.0281 | 0.99953 | 0.59316 | 0.79635
2005-12-18 | 4.3325 | 1.9036 | -3.0052 | -6.878 | -4.9416 | 5.2996 | 4.1503 | 0.98411 | 0.59158 | 0.78784
2005-12-19 | 4.1626 | 0.59045 | -5.0496 | -11.5653 | -8.3074 | 3.2291 | 6.314 | 0.99307 | 0.56467 | 0.77887
2005-12-20 | 3.8228 | 3.0874 | -4.8028 | -22.3613 | -13.582 | 3.3967 | 6.8876 | 0.9915 | 0.61096 | 0.80123
2005-12-21 | 3.5679 | 1.1156 | -8.2256 | -21.7212 | -14.9734 | 7.2085 | 4.1581 | 0.99875 | 0.53886 | 0.76881
2005-12-22 | 3.483 | 0 | -1.8892 | -17.5899 | -9.7396 | 6.7448 | 5.4577 | 0.98612 | 0.61904 | 0.80258
2005-12-23 | 3.4546 | 5.0331 | 0.45252 | -3.1112 | -1.3294 | 4.6447 | 4.1741 | 0.99748 | 0.64228 | 0.81988
2005-12-24 | 3.5396 | 6.01e-06 | 1.731 | -0.41487 | 0.65808 | 5.2326 | 2.8201 | 1 | 0.65765 | 0.82883
2005-12-25 | 3.936 | 18.7947 | 4.0325 | 0.1943 | 2.1134 | 4.4846 | 4.3469 | 1 | 0.66059 | 0.8303
2005-12-26 | 11.0152 | 3.5565 | 2.0156 | -8.6651 | -3.3248 | 3.4343 | 6.3753 | 1 | 0.67792 | 0.83896
2005-12-27 | 11.6099 | 0 | -5.2236 | -15.2726 | -10.2481 | 7.7375 | 6.3899 | 1 | 0.57392 | 0.78696
2005-12-28 | 9.3445 | 0.0012619 | -0.21618 | -13.7459 | -6.981 | 6.6152 | 4.3002 | 0.99788 | 0.63318 | 0.81553
2005-12-29 | 8.5517 | 14.4833 | 4.5403 | -5.7713 | -0.61548 | 3.992 | 5.5764 | 0.99954 | 0.6243 | 0.81192
2005-12-30 | 14.7247 | 0.58197 | -6.3326 | -17.6514 | -11.992 | 5.6753 | 7.3854 | 1 | 0.61455 | 0.80728
2005-12-31 | 11.0436 | 0 | -8.0077 | -15.8701 | -11.9389 | 7.0736 | 2.1003 | 0.99349 | 0.60541 | 0.79945
2006-01-01 | 7.9287 | 0.26543 | -4.1416 | -7.7506 | -5.9461 | 3.7157 | 1.4897 | 0.98049 | 0.60297 | 0.79173
2006-01-02 | 6.6544 | 0 | 0.38404 | -8.4197 | -4.0178 | 5.2697 | 1.7724 | 0.9872 | 0.59786 | 0.79253
2006-01-03 | 5.6067 | 0 | -1.5824 | -14.4041 | -7.9933 | 7.7293 | 2.423 | 0.98635 | 0.5679 | 0.77712
2006-01-04 | 4.7289 | 2.4989 | 0.46659 | -13.1572 | -6.3453 | 7.486 | 5.0767 | 0.96136 | 0.47822 | 0.71979
2006-01-05 | 4.9554 | 3.5227 | -1.0216 | -4.8784 | -2.95 | 2.1464 | 4.5305 | 1 | 0.54648 | 0.77324
2006-01-06 | 4.7289 | 1.5745 | -5.1167 | -17.3029 | -11.2098 | 2.9658 | 4.6406 | 0.99982 | 0.58821 | 0.79401
2006-01-07 | 3.8794 | 0.055126 | -7.8411 | -17.3784 | -12.6098 | 8.5416 | 3.6533 | 0.95428 | 0.48354 | 0.71891
2006-01-08 | 3.8228 | 1.4882 | -2.17 | -10.8077 | -6.4888 | 3.5079 | 3.2847 | 0.98638 | 0.55709 | 0.77174
2006-01-09 | 3.9077 | 3.6619 | 0.75338 | -5.5242 | -2.3854 | 3.0361 | 6.7371 | 1 | 0.61747 | 0.80873
2006-01-10 | 3.8794 | 0.4009 | 0.71659 | -8.9192 | -4.1013 | 5.4719 | 4.7235 | 1 | 0.56867 | 0.78434
2006-01-11 | 3.8228 | 10.9093 | 4.6348 | -2.7855 | 0.92467 | 3.4695 | 6.089 | 1 | 0.59166 | 0.79583
2006-01-12 | 8.2119 | 0 | 3.9377 | -2.8758 | 0.53096 | 5.3034 | 5.0442 | 1 | 0.62248 | 0.81124
2006-01-13 | 11.3267 | 2.9458 | 8.6839 | -2.0333 | 3.3253 | 8.3174 | 6.4436 | 0.99532 | 0.5169 | 0.75611
2006-01-14 | 15.5742 | 16.0869 | 9.2202 | -14.1661 | -2.4729 | 2.931 | 7.549 | 1 | 0.539 | 0.7695
2006-01-15 | 23.333 | 0.11595 | -15.242 | -19.1609 | -17.2014 | 3.5597 | 11.6775 | 1 | 0.44703 | 0.72352
2006-01-16 | 16.7069 | 0 | -12.5594 | -20.6478 | -16.6036 | 8.5836 | 9.7466 | 0.87584 | 0.51972 | 0.69778
2006-01-17 | 15.7158 | 6.8014 | 1.1149 | -18.0007 | -8.4429 | 8.694 | 5.7305 | 0.96359 | 0.55234 | 0.75797
2006-01-18 | 27.1841 | 33.0743 | 7.0173 | -3.4681 | 1.7746 | 2.8885 | 13.0769 | 1 | 0.50336 | 0.75168
2006-01-19 | 34.5465 | 0 | 1.6546 | -4.8503 | -1.5978 | 5.4747 | 7.3758 | 1 | 0.49397 | 0.74698
2006-01-20 | 25.2303 | 0 | 7.1128 | -0.49233 | 3.3103 | 3.9901 | 4.9209 | 0.96109 | 0.56261 | 0.76185
2006-01-21 | 27.6938 | 2.9524 | 10.1327 | -13.255 | -1.5611 | 2.5861 | 8.5068 | 0.99836 | 0.59662 | 0.79749
2006-01-22 | 24.7772 | 0 | -3.6146 | -12.7966 | -8.2056 | 9.5158 | 4.9356 | 0.99841 | 0.33956 | 0.66898
2006-01-23 | 19.2554 | 4.4137 | -1.4667 | -6.6099 | -4.0383 | 3.2309 | 4.2989 | 1 | 0.38788 | 0.69394
2006-01-24 | 15.5176 | 2.2559 | 0.28721 | -4.8609 | -2.2868 | 9.6812 | 5.2234 | 0.99938 | 0.59538 | 0.79738
2006-01-25 | 12.0913 | 3.0155 | -0.18661 | -6.7475 | -3.467 | 2.5238 | 4.2972 | 1 | 0.59565 | 0.79783
2006-01-26 | 9.9109 | 0.40109 | -5.861 | -19.5678 | -12.7144 | 6.4714 | 8.0717 | 1 | 0.53195 | 0.76598
2006-01-27 | 9.203 | 0 | 1.324 | -18.3223 | -8.4992 | 10.2261 | 5.0359 | 0.95157 | 0.56424 | 0.75791
2006-01-28 | 7.9287 | 0 | 6.416 | -6.0332 | 0.19139 | 9.303 | 5.3538 | 0.98274 | 0.5669 | 0.77482
2006-01-29 | 7.0792 | 7.796 | 1.211 | -2.2374 | -0.5132 | 8.5843 | 4.1937 | 0.99888 | 0.55951 | 0.7792
2006-01-30 | 6.9093 | 0.57262 | 1.0603 | -1.4369 | -0.1883 | 4.0738 | 4.8283 | 1 | 0.60492 | 0.80246
2006-01-31 | 7.0226 | 1.6607 | 2.0213 | -2.125 | -0.05183 | 4.1826 | 3.5576 | 0.99769 | 0.60491 | 0.8013
2006-02-01 | 6.7677 | 0 | -1.3162 | -6.6043 | -3.9602 | 7.5064 | 3.1868 | 0.90808 | 0.50791 | 0.70799
2006-02-02 | 6.2014 | 0.84 | 3.2756 | -5.7241 | -1.2242 | 7.3784 | 5.3224 | 0.90621 | 0.53578 | 0.72099
2006-02-03 | 7.2774 | 9.5858 | 5.6268 | -0.68697 | 2.4699 | 3.6878 | 8.6395 | 0.99806 | 0.56693 | 0.7825
2006-02-04 | 13.3938 | 14.292 | 5.9825 | -0.40327 | 2.7896 | 9.9819 | 4.0501 | 0.93214 | 0.51465 | 0.72339
2006-02-05 | 25.3435 | 6.6018 | 6.5438 | -4.5818 | 0.98098 | 6.334 | 7.1736 | 0.99907 | 0.51871 | 0.75889
2006-02-06 | 24.6073 | 4.1982 | -2.8729 | -11.8362 | -7.3545 | 5.7749 | 8.5964 | 0.93207 | 0.42217 | 0.67712
2006-02-07 | 16.7069 | 0.03954 | -7.8186 | -12.4562 | -10.1374 | 5.5709 | 7.4639 | 0.94823 | 0.43651 | 0.69237
2006-02-08 | 12.1762 | 0 | -9.2816 | -16.9291 | -13.1053 | 6.603 | 5.7532 | 0.76461 | 0.41668 | 0.59064
2006-02-09 | 9.4861 | 1.0142 | -9.9463 | -18.3414 | -14.1439 | 8.2271 | 4.7422 | 0.84881 | 0.44213 | 0.64547
2006-02-10 | 7.3624 | 0 | -11.8251 | -22.8663 | -17.3457 | 9.11 | 5.5256 | 0.79567 | 0.37054 | 0.5831
2006-02-11 | 6.796 | 0 | -6.0665 | -21.3143 | -13.6904 | 12.3827 | 2.4413 | 0.72121 | 0.40451 | 0.56286
2006-02-12 | 6.0881 | 0 | -8.2106 | -18.2878 | -13.2492 | 11.0588 | 6.1399 | 0.77302 | 0.16236 | 0.46769
2006-02-13 | 5.3802 | 0.92292 | -4.1028 | -15.3002 | -9.7015 | 8.9227 | 5.8518 | 0.87014 | 0.17661 | 0.52337
2006-02-14 | 4.9838 | 0.46938 | 0.35214 | -4.9957 | -2.3218 | 6.8116 | 5.2498 | 0.88123 | 0.49143 | 0.68633
2006-02-15 | 5.0687 | 0 | 9.0204 | -2.2668 | 3.3768 | 10.4547 | 5.2891 | 0.88149 | 0.4784 | 0.67994
2006-02-16 | 5.182 | 0.52784 | 6.9556 | -2.4619 | 2.2468 | 3.9246 | 4.0471 | 0.87946 | 0.47928 | 0.67937
2006-02-17 | 7.9004 | 8.0751 | 5.911 | -15.9171 | -5.0031 | 5.3311 | 12.7667 | 0.84654 | 0.47241 | 0.65948
2006-02-18 | 7.9287 | 0.15733 | -15.5256 | -19.6474 | -17.5865 | 9.1771 | 9.9965 | 0.7694 | 0.276 | 0.5227
2006-02-19 | 5.9465 | 0.072676 | -6.9097 | -16.2886 | -11.5991 | 8.9786 | 7.1802 | 0.8091 | 0.38665 | 0.59787
2006-02-20 | 5.097 | 0 | -4.3219 | -11.2388 | -7.7803 | 6.5704 | 6.2129 | 0.84698 | 0.45611 | 0.65154
2006-02-21 | 4.5307 | 2.6123 | -3.6095 | -11.26 | -7.4348 | 5.3965 | 4.2697 | 0.86397 | 0.46544 | 0.66471
2006-02-22 | 3.9644 | 0.098003 | -0.1354 | -9.131 | -4.6332 | 10.6382 | 3.929 | 0.89725 | 0.47249 | 0.68487
2006-02-23 | 3.7378 | 2.0832 | 1.6643 | -7.3889 | -2.8623 | 6.5312 | 3.133 | 0.87939 | 0.48597 | 0.68268
2006-02-24 | 3.8228 | 1.8282 | -4.7346 | -19.8017 | -12.2681 | 5.3173 | 8.3115 | 0.99788 | 0.48303 | 0.74045
2006-02-25 | 3.7661 | 3.7589 | -9.8914 | -20.4379 | -15.1647 | 10.1741 | 4.298 | 0.88453 | 0.44245 | 0.66349
2006-02-26 | 3.5396 | 0.0066308 | -11.7622 | -20.3529 | -16.0576 | 10.2413 | 9.7183 | 0.96738 | 0.38047 | 0.67393
2006-02-27 | 3.1998 | 0 | -12.4283 | -19.3044 | -15.8664 | 15.8897 | 10.4555 | 0.69765 | 0.40891 | 0.55328
2006-02-28 | 2.9733 | 1.3401 | -9.5716 | -15.0458 | -12.3087 | 14.2647 | 9.1118 | 0.81337 | 0.42157 | 0.61747
2006-03-01 | 2.9166 | 0.71292 | -6.0803 | -18.2224 | -12.1514 | 14.8669 | 7.6264 | 0.78845 | 0.3746 | 0.58153
2006-03-02 | 2.9449 | 0.10379 | -1.7249 | -13.7826 | -7.7537 | 15.3096 | 5.0474 | 0.85678 | 0.4434 | 0.65009
2006-03-03 | 3.0299 | 5.3874 | -8.3643 | -13.6163 | -10.9903 | 9.3473 | 10.3635 | 0.81094 | 0.40018 | 0.60556
2006-03-04 | 2.8317 | 1.1011 | -5.4629 | -8.5455 | -7.0042 | 7.3526 | 9.185 | 0.96169 | 0.51987 | 0.74078
2006-03-05 | 2.7184 | 0 | -3.3368 | -9.0855 | -6.2111 | 15.8079 | 7.675 | 0.87 | 0.49699 | 0.68349
2006-03-06 | 2.6335 | 0 | -0.46436 | -11.7531 | -6.1087 | 15.7381 | 5.0724 | 0.86262 | 0.42248 | 0.64255
2006-03-07 | 2.5485 | 0 | -0.058716 | -15.8131 | -7.9359 | 15.5284 | 3.6739 | 0.8379 | 0.4376 | 0.63775
2006-03-08 | 2.5485 | 0 | 0.72797 | -13.5003 | -6.3861 | 19.2783 | 1.9207 | 0.82837 | 0.45864 | 0.64351
2006-03-09 | 2.4919 | 8.2217 | 3.6714 | -2.8233 | 0.42404 | 10.2237 | 8.7749 | 0.89093 | 0.47476 | 0.68284
2006-03-10 | 2.4352 | 3.2216 | 9.0675 | 0.54272 | 4.8051 | 7.8932 | 8.2719 | 0.99599 | 0.53359 | 0.76479
2006-03-11 | 5.2386 | 0 | 7.0881 | -4.3413 | 1.3734 | 17.432 | 5.3304 | 0.89934 | 0.42755 | 0.66344
2006-03-12 | 7.3624 | 3.066 | 9.2358 | -0.80544 | 4.2152 | 10.48 | 4.6023 | 0.94086 | 0.35985 | 0.65036
2006-03-13 | 9.9109 | 16.3029 | 8.6101 | 1.1374 | 4.8737 | 10.7328 | 4.141 | 1 | 0.49972 | 0.74986
2006-03-14 | 23.2198 | 2.2963 | 6.5812 | -6.4236 | 0.078791 | 9.4523 | 8.4424 | 0.9854 | 0.40097 | 0.69318
2006-03-15 | 22.1721 | 2.1245 | -4.2333 | -8.7384 | -6.4858 | 7.6256 | 10.82 | 0.89662 | 0.3603 | 0.62846
2006-03-16 | 13.7903 | 0.30461 | -4.2397 | -10.8951 | -7.5674 | 9.0055 | 9.2829 | 0.86997 | 0.32789 | 0.59893
2006-03-17 | 9.9675 | 0.087968 | -6.9285 | -14.4151 | -10.6718 | 14.283 | 8.5748 | 0.59885 | 0.19802 | 0.39844
2006-03-18 | 7.2774 | 0.63537 | -7.833 | -12.4464 | -10.1397 | 8.6855 | 7.8808 | 0.47245 | 0.23203 | 0.35224
2006-03-19 | 6.0598 | 2.0881 | -5.6788 | -13.8504 | -9.7646 | 6.0249 | 5.738 | 0.81197 | 0.26563 | 0.5388
2006-03-20 | 5.3236 | 0 | -5.4403 | -10.9405 | -8.1904 | 15.6868 | 8.9406 | 0.81816 | 0.42998 | 0.62407
2006-03-21 | 5.182 | 0.051411 | -2.4148 | -7.2065 | -4.8106 | 9.4003 | 6.1389 | 0.85802 | 0.40043 | 0.62923
2006-03-22 | 4.3891 | 0 | 0.029229 | -4.3789 | -2.1748 | 7.7759 | 4.3437 | 0.89911 | 0.51487 | 0.70699
2006-03-23 | 4.1626 | 0 | 4.9689 | -1.5283 | 1.7203 | 8.673 | 4.0727 | 0.88662 | 0.53358 | 0.7101
2006-03-24 | 5.0404 | 0.64035 | 6.0995 | -0.42876 | 2.8354 | 8.507 | 0.78499 | 0.91237 | 0.5121 | 0.71223
2006-03-25 | 6.5978 | 0.25129 | 5.7967 | -2.4302 | 1.6833 | 7.994 | 1.4446 | 0.90127 | 0.48932 | 0.6953
2006-03-26 | 7.3907 | 0 | 4.3535 | -4.9079 | -0.27719 | 13.8629 | 5.9248 | 0.91025 | 0.42544 | 0.66784
2006-03-27 | 6.9376 | 0 | 5.6491 | -6.2767 | -0.31383 | 24.4275 | 6.0777 | 0.86315 | 0.36528 | 0.61422
2006-03-28 | 7.9287 | 0 | 9.802 | -5.6904 | 2.0558 | 24.8645 | 2.3176 | 0.77792 | 0.30678 | 0.54235
2006-03-29 | 9.4012 | 0 | 11.9458 | -3.742 | 4.1019 | 24.9111 | 3.9047 | 0.68131 | 0.2234 | 0.45236
2006-03-30 | 11.4117 | 0 | 14.4631 | -1.9316 | 6.2658 | 23.4025 | 3.6061 | 0.63481 | 0.24585 | 0.44033
2006-03-31 | 13.6487 | 0.58226 | 20.8788 | 2.0686 | 11.4737 | 24.6971 | 5.7382 | 0.65009 | 0.29506 | 0.47257
2006-04-01 | 19.1988 | 13.2631 | 16.3571 | 0.15199 | 8.2545 | 12.4032 | 7.592 | 1 | 0.34445 | 0.67222
2006-04-02 | 23.2764 | 0 | 8.5276 | -3.7874 | 2.3701 | 23.4488 | 6.4507 | 1 | 0.36245 | 0.68123
2006-04-03 | 18.9439 | 8.8847 | 11.0092 | -2.1697 | 4.4198 | 15.1764 | 7.1545 | 0.8391 | 0.33051 | 0.58481
2006-04-04 | 16.9051 | 15.1703 | 2.3173 | -5.0123 | -1.3475 | 8.4436 | 5.6508 | 0.99107 | 0.38735 | 0.68921
2006-04-05 | 18.4909 | 0 | 3.329 | -3.9825 | -0.32678 | 16.6696 | 4.5087 | 0.99844 | 0.39423 | 0.69633
2006-04-06 | 15.1212 | 0 | 5.4857 | -0.96196 | 2.2619 | 14.0823 | 5.1206 | 0.95777 | 0.45115 | 0.70446
2006-04-07 | 12.7142 | 8.2438 | 6.9545 | -5.0668 | 0.94385 | 9.4089 | 4.1762 | 0.9989 | 0.46779 | 0.73335
2006-04-08 | 13.9319 | 0 | 2.7442 | -7.1303 | -2.1931 | 24.157 | 6.8669 | 1 | 0.2824 | 0.6412
2006-04-09 | 11.1285 | 0 | 6.6335 | -5.4035 | 0.61502 | 21.1216 | 4.3501 | 0.79491 | 0.34974 | 0.57233
2006-04-10 | 8.9764 | 0 | 12.1375 | -3.2928 | 4.4223 | 24.0121 | 4.5261 | 0.84581 | 0.35316 | 0.59948
2006-04-11 | 7.8721 | 0 | 15.7848 | -1.0309 | 7.3769 | 22.4529 | 3.7725 | 0.7835 | 0.27861 | 0.53106
2006-04-12 | 7.3624 | 0.10112 | 20.4117 | 3.2774 | 11.8445 | 21.2792 | 9.2197 | 0.66408 | 0.31531 | 0.4897
2006-04-13 | 7.3907 | 0 | 15.2369 | -0.72698 | 7.255 | 8.2301 | 7.1866 | 0.91645 | 0.34318 | 0.62981
2006-04-14 | 7.1075 | 0 | 17.4478 | 0.99523 | 9.2215 | 25.1421 | 2.6858 | 0.96032 | 0.3522 | 0.65626
2006-04-15 | 6.7394 | 4.6647 | 15.6379 | 2.3008 | 8.9693 | 17.247 | 7.5175 | 1 | 0.38582 | 0.69291
2006-04-16 | 7.2491 | 0.72279 | 5.0742 | 1.8297 | 3.452 | 8.1663 | 7.4334 | 1 | 0.42429 | 0.71215
2006-04-17 | 6.9376 | 0.000447 | 6.6591 | 2.4622 | 4.5606 | 13.2713 | 6.8091 | 0.99956 | 0.49047 | 0.74502
2006-04-18 | 5.8616 | 0 | 14.9802 | 2.8338 | 8.907 | 25.4539 | 6.9725 | 0.99993 | 0.40513 | 0.70253
2006-04-19 | 5.2103 | 0 | 18.6732 | 1.514 | 10.0936 | 26.1059 | 6.6614 | 0.87569 | 0.3109 | 0.59329
2006-04-20 | 4.6156 | 0 | 19.0055 | -0.33831 | 9.3336 | 26.5093 | 4.5711 | 0.75548 | 0.28497 | 0.52022
2006-04-21 | 4.1059 | 0 | 18.2977 | 0.53711 | 9.4174 | 26.5268 | 4.7664 | 0.81622 | 0.29102 | 0.55362
2006-04-22 | 3.7661 | 12.1285 | 11.5138 | 1.3848 | 6.4493 | 23.631 | 6.3702 | 0.83575 | 0.24399 | 0.53987
2006-04-23 | 5.4935 | 14.5431 | 6.3383 | 2.6169 | 4.4776 | 7.8506 | 7.6754 | 0.98991 | 0.29018 | 0.64005
2006-04-24 | 13.5354 | 5.077 | 10.3764 | 3.259 | 6.8177 | 14.6434 | 3.8027 | 1 | 0.51223 | 0.75611
2006-04-25 | 13.4505 | 1.6617 | 8.6795 | -4.0492 | 2.3152 | 11.8359 | 7.3187 | 1 | 0.44955 | 0.72477
2006-04-26 | 11.0152 | 6.2751 | 11.4527 | -1.9063 | 4.7732 | 23.229 | 7.2105 | 0.93139 | 0.35339 | 0.64239
2006-04-27 | 8.042 | 0 | 8.6003 | -4.7597 | 1.9203 | 22.0524 | 4.0542 | 0.93989 | 0.35765 | 0.64877
2006-04-28 | 6.2014 | 0 | 9.2527 | -4.5611 | 2.3458 | 27.2362 | 3.7662 | 0.83895 | 0.35219 | 0.59557
2006-04-29 | 5.182 | 0 | 15.4762 | -2.0463 | 6.7149 | 28.3504 | 2.8081 | 0.7099 | 0.29618 | 0.50304
2006-04-30 | 4.8705 | 0 | 21.0558 | 1.9106 | 11.4832 | 28.3097 | 3.0422 | 0.63542 | 0.26041 | 0.44792
2006-05-01 | 4.2758 | 0 | 19.364 | 6.5271 | 12.9455 | 20.9126 | 4.057 | 0.58557 | 0.24924 | 0.41741
2006-05-02 | 4.0776 | 11.3382 | 9.2361 | 7.2947 | 8.2654 | 7.8049 | 3.0469 | 0.86485 | 0.28601 | 0.57543
2006-05-03 | 6.258 | 2.3583 | 13.1387 | 7.9725 | 10.5556 | 7.2887 | 1.2812 | 0.99867 | 0.62146 | 0.81006
2006-05-04 | 6.9942 | 0.61113 | 23.6442 | 8.5945 | 16.1194 | 24.1749 | 3.1629 | 0.91773 | 0.4131 | 0.66542
2006-05-05 | 5.6917 | 0 | 19.7372 | 7.2118 | 13.4745 | 23.6538 | 4.7357 | 0.79291 | 0.3524 | 0.57265
2006-05-06 | 4.7289 | 5.2874 | 16.9795 | -0.79833 | 8.0906 | 9.7476 | 4.7678 | 0.89211 | 0.40293 | 0.64752
2006-05-07 | 4.559 | 0 | 12.1343 | -0.70448 | 5.7149 | 25.9317 | 4.2404 | 0.87852 | 0.35468 | 0.6166
2006-05-08 | 3.9927 | 0 | 20.7122 | 2.7291 | 11.7207 | 20.2435 | 4.433 | 0.63533 | 0.32394 | 0.47964
2006-05-09 | 3.5396 | 0 | 20.292 | 8.3501 | 14.321 | 23.9052 | 4.7755 | 0.68443 | 0.31731 | 0.50087
2006-05-10 | 3.1998 | 0 | 22.3819 | 11.2686 | 16.8252 | 10.5404 | 2.5869 | 0.83601 | 0.33897 | 0.58749
2006-05-11 | 2.9733 | 0 | 20.7566 | 11.2101 | 15.9833 | 13.0335 | 6.4791 | 0.90137 | 0.51951 | 0.71044
2006-05-12 | 2.792 | 1.9146 | 17.6628 | 9.1933 | 13.428 | 16.7214 | 8.4301 | 0.87881 | 0.51288 | 0.69585
2006-05-13 | 2.7297 | 21.2554 | 11.9602 | 7.6549 | 9.8075 | 7.6665 | 7.6985 | 0.96443 | 0.54982 | 0.75712
2006-05-14 | 3.7095 | 2.548 | 16.7504 | 8.755 | 12.7527 | 11.8039 | 6.0901 | 0.96652 | 0.51361 | 0.74006
2006-05-15 | 4.0776 | 5.4527 | 15.5622 | 9.128 | 12.3451 | 10.3744 | 5.0038 | 0.8834 | 0.52743 | 0.70542
2006-05-16 | 3.936 | 21.6837 | 12.5026 | 8.6628 | 10.5827 | 15.1445 | 4.1565 | 0.9969 | 0.56804 | 0.78247
2006-05-17 | 8.4384 | 13.2331 | 12.28 | 8.5449 | 10.4125 | 12.8079 | 5.3676 | 0.99991 | 0.59617 | 0.79804
2006-05-18 | 15.2344 | 23.1578 | 17.3195 | 9.7905 | 13.555 | 17.3739 | 3.3939 | 0.99967 | 0.46784 | 0.73376
2006-05-19 | 33.9802 | 52.4514 | 12.6571 | 6.9023 | 9.7797 | 13.4956 | 4.2334 | 0.99213 | 0.45476 | 0.72344
2006-05-20 | 61.1643 | 13.8101 | 12.1328 | 6.5286 | 9.3307 | 14.077 | 7.5449 | 0.99983 | 0.5752 | 0.78751
2006-05-21 | 50.9702 | 12.9067 | 12.207 | 3.5969 | 7.9019 | 18.7247 | 6.4027 | 0.99975 | 0.50147 | 0.75061
2006-05-22 | 37.9445 | 4.1972 | 5.969 | 2.497 | 4.233 | 9.7399 | 8.5005 | 0.99915 | 0.4952 | 0.74718
2006-05-23 | 26.9859 | 3.1982 | 10.6007 | 3.8773 | 7.239 | 10.7051 | 7.0551 | 0.99787 | 0.62589 | 0.81188
2006-05-24 | 19.9917 | 0 | 16.4709 | 3.2247 | 9.8478 | 17.6317 | 4.9131 | 0.97321 | 0.49992 | 0.73657
2006-05-25 | 13.5354 | 0 | 24.4923 | 7.6558 | 16.074 | 13.6024 | 4.3759 | 0.76313 | 0.49842 | 0.63078
2006-05-26 | 10.5622 | 6.5461 | 24.5741 | 13.2746 | 18.9243 | 22.2519 | 2.9811 | 0.77595 | 0.45999 | 0.61797
2006-05-27 | 11.0152 | 0.066186 | 19.373 | 8.6546 | 14.0138 | 23.3278 | 3.8571 | 0.97962 | 0.45639 | 0.71801
2006-05-28 | 9.203 | 0 | 26.4209 | 11.8068 | 19.1138 | 27.0723 | 3.3305 | 0.69074 | 0.38463 | 0.53768
2006-05-29 | 7.3624 | 0 | 26.093 | 13.8804 | 19.9867 | 16.2031 | 2.2639 | 0.75353 | 0.45536 | 0.60445
2006-05-30 | 5.9748 | 1.2954 | 26.5693 | 14.0137 | 20.2915 | 16.8697 | 4.3332 | 0.82387 | 0.53137 | 0.67762
2006-05-31 | 5.2952 | 10.1662 | 29.2695 | 16.1687 | 22.7191 | 22.4153 | 4.539 | 0.98114 | 0.52229 | 0.75172
2006-06-01 | 5.5501 | 5.2365 | 19.5065 | 12.4607 | 15.9836 | 10.511 | 2.6926 | 0.99986 | 0.58265 | 0.79126
2006-06-02 | 5.9748 | 2.0788 | 23.1749 | 12.5145 | 17.8447 | 16.2759 | 2.629 | 0.99734 | 0.57298 | 0.78516
2006-06-03 | 6.7111 | 16.6572 | 13.9261 | 9.7864 | 11.8563 | 7.0132 | 5.3429 | 1 | 0.60745 | 0.80373
2006-06-04 | 10.2507 | 7.0546 | 12.8582 | 9.0372 | 10.9477 | 6.9604 | 5.426 | 1 | 0.65949 | 0.82974
2006-06-05 | 9.0331 | 1.7997 | 21.0727 | 7.4168 | 14.2447 | 16.3832 | 2.844 | 1 | 0.53647 | 0.76823
2006-06-06 | 7.3341 | 0 | 25.5638 | 9.6353 | 17.5996 | 27.3641 | 2.7774 | 0.83942 | 0.43081 | 0.63512
2006-06-07 | 5.5784 | 8.9 | 21.4624 | 11.062 | 16.2622 | 15.1139 | 4.7485 | 0.87816 | 0.45194 | 0.66505
2006-06-08 | 6.0315 | 2.0136 | 15.8879 | 11.218 | 13.5529 | 7.3405 | 4.7146 | 1 | 0.63816 | 0.81908
2006-06-09 | 5.6634 | 19.4031 | 15.5307 | 11.5973 | 13.564 | 6.1031 | 1.8578 | 1 | 0.67999 | 0.83999
2006-06-10 | 13.9602 | 27.4043 | 12.3697 | 6.8811 | 9.6254 | 8.2572 | 8.6098 | 1 | 0.69391 | 0.84695
2006-06-11 | 17.613 | 5.589 | 12.5782 | 7.6739 | 10.1261 | 8.1643 | 7.3059 | 1 | 0.70156 | 0.85078
2006-06-12 | 17.3865 | 0.017308 | 18.2994 | 10.8676 | 14.5835 | 20.3676 | 5.0021 | 0.99877 | 0.60482 | 0.8018
2006-06-13 | 12.7992 | 1.2959 | 22.5567 | 12.2953 | 17.426 | 25.1585 | 3.1042 | 0.96794 | 0.51301 | 0.74048
2006-06-14 | 9.4861 | 0.32438 | 22.1341 | 10.648 | 16.391 | 18.5429 | 2.6904 | 0.85707 | 0.4394 | 0.64824
2006-06-15 | 7.1642 | 0.042965 | 22.1666 | 9.7341 | 15.9504 | 25.9236 | 5.9311 | 0.83884 | 0.42676 | 0.6328
2006-06-16 | 5.5501 | 0 | 26.3984 | 10.6164 | 18.5074 | 27.0116 | 4.6855 | 0.83323 | 0.45474 | 0.64398
2006-06-17 | 4.5024 | 0 | 23.1988 | 14.4708 | 18.8348 | 11.7933 | 4.4692 | 0.90657 | 0.46925 | 0.68791
2006-06-18 | 3.8794 | 0 | 32.0667 | 17.5981 | 24.8324 | 26.7432 | 4.7624 | 0.94429 | 0.54629 | 0.74529
2006-06-19 | 3.4546 | 8.0167 | 29.5034 | 14.8608 | 22.1821 | 23.3152 | 5.6613 | 0.99145 | 0.48687 | 0.73916
2006-06-20 | 3.4546 | 9.435 | 23.9681 | 8.632 | 16.3001 | 19.5949 | 4.8258 | 0.99999 | 0.54419 | 0.77209
2006-06-21 | 3.5679 | 0 | 23.0416 | 11.5496 | 17.2956 | 26.2018 | 3.8151 | 0.98995 | 0.4772 | 0.73357
2006-06-22 | 3.3414 | 5.5556 | 25.9071 | 15.6516 | 20.7794 | 19.1363 | 4.7528 | 0.85205 | 0.55101 | 0.70153
2006-06-23 | 3.1432 | 0.0016601 | 22.4214 | 13.08 | 17.7507 | 21.1721 | 2.5662 | 0.99946 | 0.51024 | 0.75485
2006-06-24 | 3.0865 | 0 | 24.5918 | 10.0531 | 17.3225 | 24.7545 | 1.8048 | 0.91561 | 0.51171 | 0.71366
2006-06-25 | 2.6731 | 5.0988 | 26.3551 | 13.8409 | 20.098 | 24.5162 | 2.1017 | 0.85738 | 0.51408 | 0.68573
2006-06-26 | 5.7483 | 50.3032 | 20.4973 | 15.8594 | 18.1783 | 11.4973 | 5.7562 | 1 | 0.5437 | 0.77185
2006-06-27 | 25.2586 | 3.8702 | 27.1617 | 18.1236 | 22.6426 | 23.4276 | 10.153 | 1 | 0.54457 | 0.77229
2006-06-28 | 16.8485 | 4.1621 | 22.7877 | 16.4491 | 19.6184 | 12.6823 | 5.5864 | 1 | 0.54452 | 0.77226
2006-06-29 | 13.1107 | 12.7519 | 26.1526 | 13.9858 | 20.0692 | 18.9994 | 3.4976 | 0.96153 | 0.55305 | 0.75729
2006-06-30 | 12.3744 | 7.1989 | 19.8546 | 10.881 | 15.3678 | 16.2494 | 4.2528 | 1 | 0.51706 | 0.75853
2006-07-01 | 12.3461 | 21.5592 | 23.0584 | 14.0528 | 18.5556 | 18.8185 | 4.8031 | 0.99938 | 0.54986 | 0.77462
2006-07-02 | 20.7279 | 3.1102 | 27.4009 | 12.0435 | 19.7222 | 17.1638 | 8.3106 | 0.99974 | 0.5385 | 0.76912
2006-07-03 | 18.3493 | 6.89e-05 | 25.6945 | 14.9664 | 20.3304 | 27.1866 | 3.8442 | 0.98009 | 0.47104 | 0.72557
2006-07-04 | 12.6859 | 10.25 | 26.6786 | 15.1456 | 20.9121 | 21.038 | 3.4596 | 0.95538 | 0.50713 | 0.73126
2006-07-05 | 10.902 | 0 | 24.0846 | 11.9696 | 18.0271 | 19.811 | 4.5226 | 0.9996 | 0.52903 | 0.76431
2006-07-06 | 8.2119 | 9.2e-05 | 21.0571 | 13.2353 | 17.1462 | 22.4196 | 4.4095 | 0.88573 | 0.50499 | 0.69536
2006-07-07 | 6.1731 | 0 | 24.5935 | 11.8108 | 18.2022 | 26.285 | 3.6564 | 0.95234 | 0.4767 | 0.71452
2006-07-08 | 4.8988 | 0 | 27.0121 | 13.6469 | 20.3295 | 26.6902 | 3.9247 | 0.83268 | 0.5005 | 0.66659
2006-07-09 | 4.1343 | 0.046508 | 26.8786 | 14.3859 | 20.6323 | 26.2546 | 4.3245 | 0.85714 | 0.45596 | 0.65655
2006-07-10 | 3.5962 | 0.013051 | 27.0484 | 15.639 | 21.3437 | 21.7682 | 4.3859 | 0.85084 | 0.47353 | 0.66218
2006-07-11 | 3.2847 | 2.5387 | 25.2485 | 14.8325 | 20.0405 | 16.1427 | 3.7308 | 0.97692 | 0.54571 | 0.76132
2006-07-12 | 3.2564 | 17.2308 | 23.8018 | 16.9138 | 20.3578 | 15.4901 | 2.6707 | 0.96319 | 0.57517 | 0.76918
2006-07-13 | 4.8139 | 0.01371 | 27.1458 | 15.4998 | 21.3228 | 20.8767 | 2.932 | 1 | 0.54306 | 0.77153
2006-07-14 | 4.9554 | 0 | 29.412 | 16.662 | 23.037 | 24.9038 | 3.932 | 0.89959 | 0.53126 | 0.71543
2006-07-15 | 3.6812 | 0.20573 | 28.8408 | 18.0029 | 23.4219 | 19.9606 | 3.9939 | 0.90461 | 0.52852 | 0.71656
2006-07-16 | 3.0299 | 0 | 30.0737 | 18.4429 | 24.2583 | 24.3354 | 3.4114 | 0.93841 | 0.53427 | 0.73634
2006-07-17 | 2.6703 | 3.9525 | 30.9843 | 19.4458 | 25.215 | 25.8733 | 4.0005 | 0.8732 | 0.5222 | 0.6977
2006-07-18 | 2.523 | 0.49958 | 25.9141 | 13.348 | 19.631 | 22.0127 | 4.25 | 0.90544 | 0.48837 | 0.69691
2006-07-19 | 2.4947 | 0 | 27.2592 | 14.4586 | 20.8589 | 26.5445 | 1.9073 | 0.88823 | 0.48009 | 0.68416
2006-07-20 | 2.2172 | 0.25969 | 28.3536 | 17.5151 | 22.9344 | 26.2036 | 6.9464 | 0.87721 | 0.51798 | 0.69759
2006-07-21 | 2.0247 | 0.76594 | 25.6447 | 15.6309 | 20.6378 | 15.7662 | 2.4954 | 0.99981 | 0.52404 | 0.76192
2006-07-22 | 1.9397 | 13.4151 | 23.2754 | 14.6026 | 18.939 | 16.1537 | 3.0542 | 0.97848 | 0.52945 | 0.75396
2006-07-23 | 2.6646 | 0.53691 | 20.423 | 11.7942 | 16.1086 | 11.4121 | 3.5951 | 1 | 0.57084 | 0.78542
2006-07-24 | 2.8119 | 0.015755 | 24.8525 | 13.8957 | 19.3741 | 23.345 | 3.5486 | 0.9413 | 0.52025 | 0.73078
2006-07-25 | 2.4098 | 5.7895 | 26.4981 | 16.7605 | 21.6293 | 18.4531 | 5.4347 | 0.97905 | 0.53946 | 0.75926
2006-07-26 | 2.237 | 0.000149 | 28.1746 | 17.5692 | 22.8719 | 19.4562 | 4.2353 | 0.97981 | 0.51442 | 0.74711
2006-07-27 | 1.9454 | 0.0022012 | 28.297 | 20.1562 | 24.2266 | 19.8224 | 5.3994 | 0.91422 | 0.52868 | 0.72145
2006-07-28 | 1.8123 | 8.2039 | 25.6784 | 17.5758 | 21.6271 | 10.4018 | 3.7222 | 0.99995 | 0.56916 | 0.78455
2006-07-29 | 1.8349 | 3.0361 | 27.5676 | 13.2529 | 20.4103 | 17.6774 | 5.6545 | 0.9737 | 0.56486 | 0.76928
2006-07-30 | 1.8463 | 0 | 23.7761 | 10.2099 | 16.993 | 25.603 | 3.8736 | 0.94821 | 0.4798 | 0.714
2006-07-31 | 1.9624 | 16.3604 | 26.1822 | 12.1906 | 19.1864 | 24.0922 | 2.9381 | 0.82759 | 0.53687 | 0.68223
2006-08-01 | 2.4296 | 28.0285 | 32.0413 | 19.7782 | 25.9098 | 18.2673 | 3.8253 | 1 | 0.60556 | 0.80278
2006-08-02 | 8.58 | 39.5825 | 29.8464 | 18.5466 | 24.1965 | 20.3517 | 4.7677 | 1 | 0.56767 | 0.78383
2006-08-03 | 29.1663 | 1.4362 | 24.5962 | 16.6286 | 20.6124 | 12.7569 | 2.3313 | 1 | 0.66552 | 0.83276
2006-08-04 | 13.0824 | 0 | 26.9877 | 12.4435 | 19.7156 | 13.2097 | 3.3435 | 0.99946 | 0.63952 | 0.81949
2006-08-05 | 7.1925 | 0 | 21.6828 | 8.2426 | 14.9627 | 24.9401 | 4.2512 | 0.983 | 0.48721 | 0.73511
2006-08-06 | 4.0776 | 0.036243 | 24.7976 | 10.3425 | 17.57 | 22.0233 | 4.7323 | 0.848 | 0.5221 | 0.68505
2006-08-07 | 3.0582 | 15.713 | 27.2232 | 13.6315 | 20.4273 | 13.7583 | 5.9544 | 0.99421 | 0.60153 | 0.79787
2006-08-08 | 10.3356 | 0 | 22.6479 | 8.2962 | 15.4721 | 19.4709 | 5.5912 | 1 | 0.55276 | 0.77638
2006-08-09 | 5.3802 | 0 | 23.9641 | 9.2765 | 16.6203 | 24.5173 | 3.794 | 0.89461 | 0.50363 | 0.69912
2006-08-10 | 3.5679 | 4.4958 | 21.0376 | 7.7994 | 14.4185 | 13.4443 | 5.1344 | 0.99106 | 0.49956 | 0.74531
2006-08-11 | 2.9733 | 1.2201 | 18.4952 | 6.1259 | 12.3105 | 23.0899 | 5.1868 | 0.99457 | 0.49573 | 0.74515
2006-08-12 | 2.6476 | 0 | 17.6838 | 5.7656 | 11.7247 | 21.7783 | 6.0335 | 0.94267 | 0.49322 | 0.71795
2006-08-13 | 2.3729 | 0 | 19.2568 | 6.2013 | 12.7291 | 23.8061 | 4.8205 | 0.9499 | 0.52415 | 0.73702
2006-08-14 | 2.0841 | 0.98565 | 23.8914 | 13.0958 | 18.4936 | 19.8292 | 5.6309 | 0.9212 | 0.54215 | 0.73168
2006-08-15 | 1.8802 | 0.0044267 | 24.114 | 14.2527 | 19.1833 | 19.574 | 5.9366 | 0.99908 | 0.51415 | 0.75661
2006-08-16 | 1.7613 | 0 | 23.2266 | 10.2594 | 16.743 | 14.7249 | 3.6521 | 0.94637 | 0.5544 | 0.75038
2006-08-17 | 1.6565 | 0 | 24.7924 | 11.1431 | 17.9677 | 23.5522 | 1.6216 | 0.95961 | 0.50209 | 0.73085
2006-08-18 | 1.5603 | 0.38751 | 27.2731 | 14.2755 | 20.7743 | 22.4935 | 4.1059 | 0.86686 | 0.51398 | 0.69042
2006-08-19 | 1.4923 | 19.584 | 25.3583 | 14.8764 | 20.1173 | 15.7503 | 2.7798 | 0.96956 | 0.53517 | 0.75236
2006-08-20 | 3.1715 | 19.7846 | 18.5867 | 13.1683 | 15.8775 | 6.7969 | 2.2416 | 1 | 0.54186 | 0.77093
2006-08-21 | 6.0598 | 0 | 17.8879 | 10.9501 | 14.419 | 20.7358 | 4.0527 | 1 | 0.56527 | 0.78263
2006-08-22 | 5.2386 | 0 | 22.8365 | 9.6245 | 16.2305 | 15.1346 | 3.7743 | 0.91098 | 0.55556 | 0.73327
2006-08-23 | 3.4263 | 0 | 18.607 | 6.9045 | 12.7557 | 20.4683 | 4.4361 | 0.99864 | 0.45621 | 0.72742
2006-08-24 | 2.4551 | 0.000208 | 18.6763 | 6.1569 | 12.4166 | 15.4922 | 2.6398 | 0.85399 | 0.4713 | 0.66264
2006-08-25 | 2.0331 | 0 | 19.9085 | 6.566 | 13.2373 | 11.8123 | 2.3634 | 0.88693 | 0.54344 | 0.71518
2006-08-26 | 1.8179 | 0 | 21.5208 | 8.6341 | 15.0775 | 20.0401 | 3.5265 | 0.91225 | 0.51705 | 0.71465
2006-08-27 | 1.6594 | 10.5048 | 14.9007 | 10.9733 | 12.937 | 6.5369 | 8.3727 | 1 | 0.54495 | 0.77247
2006-08-28 | 1.7528 | 0.040503 | 19.7786 | 12.0209 | 15.8998 | 20.5345 | 1.7889 | 1 | 0.54918 | 0.77459
2006-08-29 | 1.8378 | 8.59e-05 | 21.7278 | 10.6929 | 16.2103 | 15.9758 | 1.5921 | 0.9841 | 0.54337 | 0.76374
2006-08-30 | 1.733 | 0 | 17.92 | 4.2287 | 11.0743 | 21.5106 | 4.7727 | 0.95877 | 0.51003 | 0.7344
2006-08-31 | 1.5801 | 0 | 19.1695 | 5.6599 | 12.4147 | 21.2552 | 3.7971 | 0.94758 | 0.46147 | 0.70452
2006-09-01 | 1.4583 | 0 | 22.1845 | 8.396 | 15.2903 | 16.9053 | 2.8219 | 0.89975 | 0.53133 | 0.71554
2006-09-02 | 1.3677 | 2.6999 | 18.9859 | 9.6451 | 14.3155 | 19.3987 | 5.0784 | 0.89815 | 0.46408 | 0.68112
2006-09-03 | 1.3394 | 5.1967 | 17.5536 | 11.8769 | 14.7152 | 6.5092 | 5.7594 | 1 | 0.49573 | 0.74786
2006-09-04 | 1.3564 | 1.772 | 16.4382 | 13.2993 | 14.8687 | 8.8137 | 3.8363 | 1 | 0.69503 | 0.84751
2006-09-05 | 1.3875 | 0.30014 | 20.2491 | 13.3104 | 16.7797 | 17.3859 | 2.2764 | 1 | 0.53961 | 0.76981
2006-09-06 | 1.3649 | 0 | 19.8311 | 9.7949 | 14.813 | 13.7012 | 3.2344 | 0.97969 | 0.54963 | 0.76466
2006-09-07 | 1.3026 | 0 | 21.6844 | 9.45 | 15.5672 | 20.2429 | 2.9048 | 0.95764 | 0.51484 | 0.73624
2006-09-08 | 1.2629 | 0 | 24.0379 | 10.0417 | 17.0398 | 19.1219 | 4.5708 | 0.95353 | 0.55233 | 0.75293
2006-09-09 | 1.2601 | 6.079 | 20.582 | 7.0327 | 13.8073 | 15.4286 | 4.4014 | 0.99989 | 0.4997 | 0.74979
2006-09-10 | 1.3705 | 0 | 15.3326 | 1.7693 | 8.5509 | 16.1141 | 4.2795 | 1 | 0.49612 | 0.74806
2006-09-11 | 1.2969 | 0 | 17.159 | 2.3406 | 9.7498 | 19.7044 | 1.9131 | 0.90141 | 0.42171 | 0.66156
2006-09-12 | 1.2289 | 0 | 19.1068 | 3.4294 | 11.2681 | 19.8761 | 1.5042 | 0.71885 | 0.42828 | 0.57356
2006-09-13 | 1.1978 | 8.0413 | 16.1275 | 6.9139 | 11.5207 | 13.0003 | 5.2952 | 0.93638 | 0.45601 | 0.69619
2006-09-14 | 1.2658 | 1.4731 | 17.0287 | 12.8789 | 14.9538 | 5.773 | 3.5903 | 1 | 0.71449 | 0.85725
2006-09-15 | 1.3281 | 0 | 21.924 | 12.8035 | 17.3637 | 10.2793 | 1.5062 | 0.99975 | 0.63464 | 0.8172
2006-09-16 | 1.3394 | 0 | 22.0637 | 10.4276 | 16.2456 | 17.897 | 2.7271 | 0.9973 | 0.53244 | 0.76487
2006-09-17 | 1.2799 | 0 | 22.7168 | 10.7058 | 16.7113 | 16.3388 | 4.074 | 0.9591 | 0.56048 | 0.75979
2006-09-18 | 1.2205 | 0 | 25.944 | 12.4127 | 19.1784 | 17.0533 | 5.5339 | 0.99845 | 0.53457 | 0.76651
2006-09-19 | 1.1582 | 5.565 | 21.6248 | 8.9008 | 15.2628 | 9.7593 | 4.9011 | 1 | 0.55056 | 0.77528
2006-09-20 | 1.1667 | 4.0543 | 17.2273 | 4.7628 | 10.9951 | 11.3885 | 5.2673 | 1 | 0.51388 | 0.75694
2006-09-21 | 1.1751 | 0.5559 | 13.2943 | 5.5638 | 9.4291 | 11.6512 | 5.3306 | 1 | 0.45746 | 0.72873
2006-09-22 | 1.1723 | 0.93445 | 15.6406 | 6.6432 | 11.1419 | 14.2487 | 3.4484 | 0.89627 | 0.49623 | 0.69625
2006-09-23 | 1.2091 | 2.7115 | 17.4971 | 9.6208 | 13.5589 | 5.5899 | 5.0895 | 1 | 0.56445 | 0.78222
2006-09-24 | 1.2289 | 1.3799 | 21.9958 | 7.7025 | 14.8492 | 12.8298 | 8.5436 | 1 | 0.54349 | 0.77175
2006-09-25 | 1.1893 | 1.3281 | 13.7647 | 6.5641 | 10.1644 | 10.999 | 4.3989 | 1 | 0.5393 | 0.76965
2006-09-26 | 1.1865 | 0 | 14.603 | 1.6788 | 8.1409 | 14.5529 | 5.4521 | 0.99943 | 0.51754 | 0.75848
2006-09-27 | 1.1468 | 0 | 19.3977 | 3.1816 | 11.2897 | 16.5815 | 6.8993 | 0.89533 | 0.49343 | 0.69438
2006-09-28 | 1.1185 | 11.2288 | 19.7883 | 9.7226 | 14.7554 | 14.4474 | 8.3857 | 0.91834 | 0.49068 | 0.70451
2006-09-29 | 2.1662 | 24.6464 | 11.7224 | 1.7973 | 6.7598 | 5.9069 | 6.7753 | 1 | 0.51768 | 0.75884
2006-09-30 | 6.4845 | 2.3198 | 13.3017 | 3.0811 | 8.1914 | 15.8119 | 4.1034 | 0.99786 | 0.47071 | 0.73429
2006-10-01 | 4.5307 | 7.7034 | 11.6106 | 8.1442 | 9.8774 | 6.1597 | 5.9531 | 1 | 0.51567 | 0.75783
2006-10-02 | 3.6246 | 1.9003 | 10.8508 | 5.5676 | 8.2092 | 8.7347 | 4.3855 | 0.99998 | 0.64713 | 0.82355
2006-10-03 | 3.5679 | 0.25452 | 17.1664 | 7.8315 | 12.499 | 11.7202 | 3.7436 | 0.93435 | 0.59736 | 0.76586
2006-10-04 | 2.826 | 12.9625 | 18.6533 | 4.7498 | 11.7016 | 11.474 | 7.26 | 0.96876 | 0.56905 | 0.7689
2006-10-05 | 3.398 | 0 | 9.8362 | -0.21358 | 4.8113 | 13.853 | 5.3151 | 1 | 0.46733 | 0.73366
2006-10-06 | 3.936 | 0 | 13.5634 | -1.2917 | 6.1358 | 14.7037 | 1.6646 | 0.82588 | 0.45119 | 0.63853
2006-10-07 | 2.9166 | 0 | 16.9386 | -0.41524 | 8.2617 | 15.0226 | 3.1575 | 0.81084 | 0.4367 | 0.62377
2006-10-08 | 2.3248 | 0 | 20.4365 | 1.1206 | 10.7786 | 14.2663 | 3.5349 | 0.79604 | 0.42656 | 0.6113
2006-10-09 | 2.0416 | 0 | 22.01 | 3.1165 | 12.5632 | 13.5305 | 4.1751 | 0.87965 | 0.52176 | 0.70071
2006-10-10 | 1.8661 | 0 | 12.2153 | 5.334 | 8.7747 | 8.0136 | 2.8679 | 0.88062 | 0.52627 | 0.70345
2006-10-11 | 1.716 | 6.4946 | 13.9296 | 8.706 | 11.3178 | 8.7169 | 9.4873 | 0.86732 | 0.49382 | 0.68057
2006-10-12 | 1.6905 | 5.1729 | 15.9013 | -0.61657 | 7.6424 | 7.9227 | 6.6508 | 1 | 0.57645 | 0.78822
2006-10-13 | 2.0162 | 0 | 9.0585 | -2.2267 | 3.4159 | 13.7393 | 5.782 | 1 | 0.39122 | 0.69561
2006-10-14 | 2.339 | 0.39217 | 12.2162 | -1.1792 | 5.5185 | 13.4588 | 6.2744 | 0.73139 | 0.38655 | 0.55897
2006-10-15 | 2.1068 | 0 | 7.8354 | 0.56172 | 4.1986 | 6.8672 | 4.9411 | 0.91724 | 0.43263 | 0.67493
2006-10-16 | 1.8831 | 0 | 12.6031 | -0.59333 | 6.0049 | 9.9002 | 3.0894 | 0.86867 | 0.43306 | 0.65087
2006-10-17 | 1.7698 | 26.1477 | 8.9363 | 1.1097 | 5.023 | 8.7812 | 8.3539 | 0.93692 | 0.49749 | 0.71721
2006-10-18 | 7.3624 | 1.0679 | 12.3305 | 7.3797 | 9.8551 | 5.8331 | 5.2941 | 1 | 0.69768 | 0.84884
2006-10-19 | 9.7976 | 19.5854 | 15.7009 | 7.3641 | 11.5325 | 8.6652 | 4.3205 | 0.97733 | 0.6493 | 0.81332
2006-10-20 | 17.8679 | 39.5038 | 7.9548 | -0.28158 | 3.8366 | 3.4791 | 7.8072 | 1 | 0.69748 | 0.84874
2006-10-21 | 32.2812 | 0 | 2.0787 | -4.0871 | -1.0042 | 10.6521 | 8.6693 | 1 | 0.56495 | 0.78248
2006-10-22 | 22.7667 | 9.5894 | 3.9932 | -2.8175 | 0.58785 | 10.5035 | 2.6053 | 0.90652 | 0.47797 | 0.69225
2006-10-23 | 19.1988 | 2.1886 | 5.043 | 1.8354 | 3.4392 | 2.6437 | 3.6041 | 1 | 0.63117 | 0.81558
2006-10-24 | 13.0824 | 4.0405 | 3.991 | 1.9579 | 2.9745 | 5.4622 | 5.4827 | 0.99561 | 0.66679 | 0.8312
2006-10-25 | 9.9675 | 3.2222 | 4.0464 | 1.6694 | 2.8579 | 3.8816 | 8.9574 | 1 | 0.67312 | 0.83656
2006-10-26 | 8.8065 | 0 | 3.969 | 0.72517 | 2.3471 | 3.9613 | 7.8153 | 0.99715 | 0.66292 | 0.83003
2006-10-27 | 7.4756 | 5.8319 | 6.7688 | -1.6634 | 2.5527 | 11.3128 | 3.5799 | 0.99376 | 0.53741 | 0.76559
2006-10-28 | 10.3356 | 31.971 | 9.2806 | 1.5053 | 5.3929 | 3.1712 | 10.6382 | 1 | 0.63417 | 0.81709
2006-10-29 | 24.9188 | 7.8311 | 2.9082 | 0.71011 | 1.8091 | 6.4827 | 13.4412 | 1 | 0.48813 | 0.74407
2006-10-30 | 19.7651 | 0.24294 | 7.0222 | -2.5517 | 2.2352 | 8.0858 | 8.6235 | 0.98813 | 0.56401 | 0.77607
2006-10-31 | 16.0839 | 3.1671 | 10.4511 | -0.63861 | 4.9062 | 5.2984 | 4.0283 | 0.89982 | 0.55795 | 0.72889
2006-11-01 | 12.0346 | 1.7537 | 8.7644 | -1.1706 | 3.7969 | 8.8245 | 3.9151 | 0.99999 | 0.51818 | 0.75909
2006-11-02 | 9.2313 | 0.0018593 | 5.281 | -4.1046 | 0.5882 | 8.8681 | 3.952 | 0.89554 | 0.41684 | 0.65619
2006-11-03 | 7.6455 | 0 | 1.9322 | -5.7534 | -1.9106 | 5.2492 | 5.2736 | 0.83436 | 0.49094 | 0.66265
2006-11-04 | 6.4845 | 0 | 2.2719 | -5.0734 | -1.4007 | 5.2435 | 3.7919 | 0.82959 | 0.50411 | 0.66685
2006-11-05 | 5.635 | 5.75e-05 | 4.4389 | -2.7118 | 0.86356 | 4.2972 | 3.4739 | 0.86197 | 0.5545 | 0.70823
2006-11-06 | 5.1537 | 0 | 7.7672 | -1.583 | 3.0921 | 4.8104 | 3.6372 | 0.9147 | 0.6268 | 0.77075
2006-11-07 | 4.8422 | 0.32873 | 9.2683 | 0.67304 | 4.9706 | 6.9784 | 6.3362 | 0.84868 | 0.49046 | 0.66957
2006-11-08 | 4.7289 | 4.8854 | 9.8632 | 5.2376 | 7.5504 | 2.1315 | 4.4247 | 1 | 0.59068 | 0.79534
2006-11-09 | 5.7766 | 0.10496 | 13.4722 | 5.9451 | 9.7086 | 6.8558 | 3.6271 | 1 | 0.69128 | 0.84564
2006-11-10 | 5.8049 | 0 | 6.571 | -1.6821 | 2.4444 | 7.3688 | 5.4799 | 0.99706 | 0.59245 | 0.79475
2006-11-11 | 4.8422 | 12.7361 | 11.9865 | 0.60492 | 6.2957 | 6.5864 | 3.757 | 0.95866 | 0.57835 | 0.7685
2006-11-12 | 7.4473 | 7.091 | 7.463 | 2.4874 | 4.9752 | 2.2442 | 4.9762 | 1 | 0.71638 | 0.85819
2006-11-13 | 9.7693 | 1.3761 | 11.9241 | 5.7957 | 8.8599 | 7.3891 | 3.3965 | 0.99989 | 0.63112 | 0.81551
2006-11-14 | 11.7798 | 13.4156 | 10.1816 | 7.2736 | 8.7276 | 3.2018 | 2.545 | 1 | 0.63642 | 0.81821
2006-11-15 | 13.6487 | 0.62344 | 12.2426 | 7.3413 | 9.792 | 7.0915 | 3.5962 | 1 | 0.63365 | 0.81683
2006-11-16 | 10.7887 | 9.3505 | 18.1703 | 10.2939 | 14.2321 | 6.3387 | 9.9464 | 0.97926 | 0.62514 | 0.8022
2006-11-17 | 10.1091 | 0.212 | 16.5129 | -0.13455 | 8.1892 | 6.1163 | 8.9532 | 0.99992 | 0.48919 | 0.74455
2006-11-18 | 9.0614 | 0 | 2.8138 | 0.12168 | 1.4678 | 5.9957 | 4.0667 | 0.941 | 0.54107 | 0.74104
2006-11-19 | 7.2208 | 0.65389 | 0.46357 | -2.9745 | -1.2555 | 4.4709 | 3.775 | 0.9565 | 0.55676 | 0.75663
2006-11-20 | 6.0032 | 0 | -2.1953 | -4.1692 | -3.1823 | 6.6968 | 5.8397 | 0.95369 | 0.53896 | 0.74632
2006-11-21 | 5.2386 | 0 | 1.8431 | -7.1366 | -2.6468 | 8.525 | 3.2404 | 0.83343 | 0.4641 | 0.64877
2006-11-22 | 4.644 | 0 | 4.9562 | -7.1931 | -1.1184 | 8.3731 | 2.1416 | 0.76839 | 0.37167 | 0.57003
2006-11-23 | 4.2758 | 0 | 7.1763 | -6.5033 | 0.33653 | 8.2946 | 2.5766 | 0.72457 | 0.22867 | 0.47662
2006-11-24 | 4.1059 | 0 | 4.7556 | -5.7988 | -0.52159 | 8.2105 | 4.1883 | 0.81868 | 0.24979 | 0.53424
2006-11-25 | 3.9077 | 0 | 8.1833 | -6.0037 | 1.0898 | 7.9167 | 4.7913 | 0.86253 | 0.42898 | 0.64576
2006-11-26 | 3.7945 | 0 | 7.736 | -3.7408 | 1.9976 | 6.9478 | 3.0286 | 0.84045 | 0.52886 | 0.68466
2006-11-27 | 3.936 | 2.9332 | 10.6915 | 1.6177 | 6.1546 | 3.7309 | 2.3226 | 0.94939 | 0.62098 | 0.78518
2006-11-28 | 4.5307 | 1.0859 | 4.0781 | 1.3445 | 2.7113 | 2.0503 | 4.9705 | 0.99995 | 0.66068 | 0.83032
2006-11-29 | 4.2475 | 0 | 10.5787 | 2.3115 | 6.4451 | 3.6939 | 8.0283 | 0.96152 | 0.68169 | 0.8216
2006-11-30 | 3.9644 | 11.2845 | 15.8935 | 2.2682 | 9.0809 | 6.1743 | 6.9648 | 0.97358 | 0.63006 | 0.80182
2006-12-01 | 12.9974 | 35.62 | 6.6005 | 0.28457 | 3.4425 | 2.1699 | 7.3387 | 1 | 0.63461 | 0.8173
2006-12-02 | 27.6372 | 1.2486 | -0.052006 | -8.3453 | -4.1987 | 3.7743 | 10.6898 | 1 | 0.50956 | 0.75478
2006-12-03 | 17.4431 | 2.2862 | 2.9603 | -7.3947 | -2.2172 | 4.903 | 5.2266 | 0.81855 | 0.48154 | 0.65004
2006-12-04 | 13.5921 | 0.81876 | -4.7777 | -13.27 | -9.0238 | 3.1249 | 6.2202 | 0.9997 | 0.58714 | 0.79342
2006-12-05 | 8.3535 | 0 | -5.4756 | -13.124 | -9.2998 | 5.2036 | 3.0923 | 0.92155 | 0.42183 | 0.67169
2006-12-06 | 6.3713 | 1.4506 | 1.0258 | -8.1528 | -3.5635 | 5.7042 | 9.4935 | 0.90861 | 0.41427 | 0.66144
2006-12-07 | 6.2014 | 7.05 | 2.1207 | -14.8244 | -6.3518 | 1.6773 | 5.8065 | 1 | 0.48731 | 0.74365
2006-12-08 | 5.4368 | 0.40248 | -5.2433 | -14.9182 | -10.0807 | 5.0013 | 9.6138 | 1 | 0.3035 | 0.65175
2006-12-09 | 5.0121 | 0 | -0.60252 | -8.0216 | -4.3121 | 4.1206 | 6.3614 | 0.94773 | 0.338 | 0.64287
2006-12-10 | 5.097 | 1.7338 | 3.9617 | -4.0267 | -0.032471 | 6.9626 | 4.3196 | 0.81399 | 0.41844 | 0.61621
2006-12-11 | 4.9554 | 0 | 0.87465 | -7.1752 | -3.1503 | 3.22 | 2.5261 | 0.99362 | 0.53785 | 0.76574
2006-12-12 | 4.8422 | 0 | 3.6749 | -6.731 | -1.528 | 7.8934 | 5.2991 | 0.99909 | 0.57009 | 0.78459
2006-12-13 | 4.8988 | 2.6452 | 5.1509 | 0.90415 | 3.0275 | 4.0849 | 8.6124 | 1 | 0.60542 | 0.80271
2006-12-14 | 6.3996 | 0 | 9.2657 | 0.62728 | 4.9465 | 6.6439 | 5.2748 | 1 | 0.66317 | 0.83158
2006-12-15 | 6.9376 | 2.2087 | 7.7472 | -0.56893 | 3.5891 | 6.9303 | 5.5218 | 0.99553 | 0.55118 | 0.77335
2006-12-16 | 7.6739 | 0.14517 | 3.0703 | -2.1118 | 0.47926 | 3.5815 | 5.1178 | 1 | 0.65792 | 0.82896
2006-12-17 | 7.8721 | 0 | 5.8686 | -2.1573 | 1.8556 | 2.8585 | 4.8114 | 0.99989 | 0.61157 | 0.80573
2006-12-18 | 6.5129 | 0.079093 | 3.7934 | -3.234 | 0.27973 | 4.5804 | 5.2277 | 0.99934 | 0.62251 | 0.81093
2006-12-19 | 5.1537 | 0.94858 | -2.637 | -8.4876 | -5.5623 | 3.3111 | 6.3642 | 0.99995 | 0.55426 | 0.7771
2006-12-20 | 4.3891 | 0 | 2.5214 | -7.7365 | -2.6076 | 7.3333 | 6.0103 | 0.97559 | 0.55852 | 0.76705
2006-12-21 | 3.9927 | 0 | 2.7154 | -7.1467 | -2.2156 | 7.5607 | 7.0246 | 0.94292 | 0.51008 | 0.7265
2006-12-22 | 3.9077 | 18.2182 | 1.8051 | -6.0261 | -2.1105 | 6.7349 | 5.2493 | 0.99683 | 0.46179 | 0.72931
2006-12-23 | 9.741 | 8.53 | 4.6677 | 0.86567 | 2.7667 | 2.1588 | 6.3967 | 1 | 0.5122 | 0.7561
2006-12-24 | 15.5742 | 1.2301 | 3.9365 | -2.2863 | 0.82509 | 3.8892 | 7.588 | 1 | 0.67331 | 0.83665
2006-12-25 | 12.4594 | 5.2834 | 4.2071 | -2.0885 | 1.0593 | 6.9362 | 4.2045 | 0.99733 | 0.62253 | 0.80993
2006-12-26 | 9.5711 | 3.6575 | 1.4715 | -5.0243 | -1.7764 | 1.8261 | 3.6796 | 1 | 0.55 | 0.775
2006-12-27 | 8.4667 | 2.7955 | -4.8278 | -9.308 | -7.0679 | 3.2555 | 5.765 | 0.99985 | 0.5696 | 0.78473
2006-12-28 | 6.6828 | 0.74897 | -3.7832 | -14.0642 | -8.9237 | 3.5408 | 3.6355 | 0.99631 | 0.5836 | 0.78995
2006-12-29 | 5.4368 | 1.0975 | -8.0917 | -16.4655 | -12.2786 | 7.8137 | 3.8783 | 0.92849 | 0.52135 | 0.72492
2006-12-30 | 4.7289 | 5.8997 | -5.3784 | -10.9663 | -8.1723 | 2.7552 | 4.6125 | 1 | 0.56015 | 0.78007
2006-12-31 | 4.8988 | 8.2946 | 0.37771 | -10.9449 | -5.2836 | 7.0277 | 3.6385 | 0.99648 | 0.64076 | 0.81862
2007-01-01 | 5.2952 | 2.5261 | 2.8176 | -1.6113 | 0.60316 | 4.3108 | 8.3272 | 0.99733 | 0.51576 | 0.75654
2007-01-02 | 6.3146 | 0 | -1.0806 | -9.6354 | -5.358 | 6.3773 | 7.7516 | 0.95168 | 0.51469 | 0.73318
2007-01-03 | 6.2014 | 0 | 4.2625 | -8.5468 | -2.1422 | 8.1328 | 5.617 | 0.87002 | 0.51394 | 0.69198
2007-01-04 | 5.1537 | 1.6368 | 7.796 | -4.0557 | 1.8701 | 7.8839 | 5.006 | 0.79301 | 0.40568 | 0.59935
2007-01-05 | 6.0315 | 21.4331 | 10.2259 | 2.1769 | 6.2014 | 3.0862 | 4.8179 | 0.99825 | 0.48382 | 0.74103
2007-01-06 | 26.6178 | 6.4695 | 12.8634 | 1.7987 | 7.3311 | 3.3882 | 7.8093 | 0.99995 | 0.58754 | 0.79374
2007-01-07 | 28.0053 | 9.2345 | 3.397 | -1.6653 | 0.86584 | 8.0062 | 5.667 | 0.91389 | 0.43 | 0.67195
2007-01-08 | 27.0425 | 6.068 | 3.8236 | -1.9068 | 0.95841 | 2.5106 | 8.502 | 0.97995 | 0.52053 | 0.75024
2007-01-09 | 24.7206 | 0.77003 | -0.22931 | -7.9274 | -4.0784 | 4.3036 | 6.828 | 0.91359 | 0.4584 | 0.68599
2007-01-10 | 16.7635 | 0.88328 | -7.2362 | -17.7783 | -12.5073 | 4.5419 | 8.4301 | 0.8123 | 0.35072 | 0.58151
2007-01-11 | 8.7216 | 0.12419 | -0.54464 | -16.6991 | -8.6219 | 7.8127 | 7.0581 | 0.7854 | 0.36362 | 0.57451
2007-01-12 | 7.6455 | 2.4412 | 3.3747 | -1.4464 | 0.9641 | 2.5621 | 5.7915 | 0.89121 | 0.4889 | 0.69005
2007-01-13 | 7.9287 | 0.27824 | -1.8106 | -10.9638 | -6.3872 | 6.4191 | 4.0052 | 0.98173 | 0.46392 | 0.72283
2007-01-14 | 7.504 | 3.1908 | -3.1771 | -8.2631 | -5.7201 | 3.5916 | 2.4454 | 0.93362 | 0.43498 | 0.6843
2007-01-15 | 6.0032 | 17.9372 | -3.6993 | -12.5922 | -8.1457 | 3.033 | 3.3142 | 0.96302 | 0.51643 | 0.73972
2007-01-16 | 4.8988 | 0.30917 | -12.3855 | -25.0054 | -18.6954 | 6.1693 | 7.9039 | 0.97591 | 0.42205 | 0.69898
2007-01-17 | 4.7289 | 0 | -14.2495 | -25.0738 | -19.6616 | 9.2351 | 5.8621 | 0.78453 | 0.34692 | 0.56572
2007-01-18 | 4.021 | 1.2046 | -3.4008 | -17.5916 | -10.4962 | 7.711 | 7.707 | 0.80939 | 0.44538 | 0.62739
2007-01-19 | 4.1626 | 4.5608 | -2.2593 | -12.5808 | -7.42 | 2.6592 | 5.3001 | 0.96957 | 0.50486 | 0.73722
2007-01-20 | 3.8228 | 0.67055 | -13.2889 | -22.0394 | -17.6642 | 4.6169 | 12.241 | 0.99359 | 0.41818 | 0.70589
2007-01-21 | 3.5962 | 0.65612 | -12.149 | -21.7375 | -16.9433 | 10.1995 | 4.8113 | 0.7628 | 0.42744 | 0.59512
2007-01-22 | 3.398 | 0 | -7.6703 | -17.0247 | -12.3475 | 5.2008 | 1.5814 | 0.80463 | 0.47535 | 0.63999
2007-01-23 | 3.3414 | 0.92971 | -4.8272 | -16.3426 | -10.5849 | 5.6732 | 2.8426 | 0.87205 | 0.51593 | 0.69399
2007-01-24 | 3.1715 | 0 | -5.4793 | -25.7108 | -15.595 | 6.9177 | 4.7614 | 0.87246 | 0.47142 | 0.67194
2007-01-25 | 3.0865 | 0.071804 | -15.6527 | -26.593 | -21.1228 | 7.2091 | 5.9596 | 0.85244 | 0.32387 | 0.58816
2007-01-26 | 2.9733 | 0 | -20.5817 | -28.8026 | -24.6921 | 6.5263 | 6.6727 | 0.72563 | 0.34692 | 0.53628
2007-01-27 | 2.775 | 1.2493 | -11.7508 | -24.8162 | -18.2835 | 5.1531 | 1.544 | 0.83356 | 0.41434 | 0.62395
2007-01-28 | 2.775 | 0 | -8.1223 | -25.5387 | -16.8305 | 8.1763 | 2.4792 | 0.86649 | 0.47661 | 0.67155
2007-01-29 | 2.7467 | 0 | -11.4868 | -27.857 | -19.6719 | 8.1154 | 5.676 | 0.85833 | 0.38796 | 0.62315
2007-01-30 | 2.5202 | 0.000314 | -12.8555 | -26.2533 | -19.5544 | 11.0662 | 2.7912 | 0.83011 | 0.44004 | 0.63508
2007-01-31 | 2.4352 | 0.735 | -6.5706 | -19.2353 | -12.903 | 6.3876 | 3.6151 | 0.83352 | 0.48139 | 0.65745
2007-02-01 | 2.3786 | 0.0071704 | -3.9143 | -13.8115 | -8.8629 | 5.1837 | 5.258 | 0.90182 | 0.52344 | 0.71263
2007-02-02 | 2.322 | 7.2696 | -1.1664 | -13.2605 | -7.2135 | 4.4323 | 3.6878 | 0.99414 | 0.54642 | 0.77028
2007-02-03 | 2.2087 | 0.086937 | -6.4994 | -14.5646 | -10.532 | 6.9879 | 7.942 | 0.99542 | 0.43442 | 0.71492
2007-02-04 | 2.1521 | 0.67974 | -10.9459 | -17.3986 | -14.1722 | 7.4084 | 7.4863 | 0.86301 | 0.41817 | 0.64059
2007-02-05 | 1.9255 | 0 | -16.8742 | -20.7926 | -18.8334 | 7.2225 | 10.0541 | 0.83443 | 0.36697 | 0.6007
2007-02-06 | 1.7556 | 0.18992 | -10.2378 | -25.0198 | -17.6288 | 11.9234 | 7.2776 | 0.82558 | 0.42602 | 0.6258
2007-02-07 | 1.6707 | 3.1237 | -11.9945 | -23.3035 | -17.649 | 8.4749 | 5.1905 | 0.90317 | 0.43142 | 0.66729
2007-02-08 | 1.5574 | 3.9564 | -11.7675 | -16.9682 | -14.3678 | 5.1574 | 6.8483 | 0.98834 | 0.45026 | 0.7193
2007-02-09 | 1.5291 | 0.1948 | -11.8851 | -20.4729 | -16.179 | 6.136 | 9.1086 | 0.89147 | 0.45428 | 0.67288
2007-02-10 | 1.5291 | 0.95666 | -7.0522 | -21.4073 | -14.2297 | 4.6678 | 4.5309 | 0.89775 | 0.50025 | 0.699
2007-02-11 | 1.5574 | 0 | -5.7821 | -20.4691 | -13.1256 | 8.9512 | 4.8248 | 0.90478 | 0.50589 | 0.70534
2007-02-12 | 1.5291 | 0 | -8.2448 | -27.7117 | -17.9782 | 9.4898 | 8.7835 | 0.82649 | 0.40336 | 0.61493
2007-02-13 | 1.4725 | 5.2892 | -14.6825 | -26.6768 | -20.6797 | 12.0656 | 5.3703 | 0.89086 | 0.37374 | 0.6323
2007-02-14 | 1.4158 | 54.0049 | -12.3887 | -18.3732 | -15.3809 | 6.8738 | 7.3019 | 0.97186 | 0.45622 | 0.71404
2007-02-15 | 1.4158 | 2.1238 | -15.2646 | -18.6359 | -16.9503 | 9.0995 | 12.1736 | 0.98934 | 0.41155 | 0.70045
2007-02-16 | 1.5008 | 2.2423 | -7.585 | -16.2275 | -11.9062 | 7.2333 | 10.4621 | 0.917 | 0.48837 | 0.70269
2007-02-17 | 1.5291 | 0.47484 | -3.5454 | -11.8431 | -7.6943 | 8.8423 | 5.4893 | 0.90437 | 0.5185 | 0.71144
2007-02-18 | 1.5008 | 1.3194 | -5.2452 | -22.9459 | -14.0955 | 7.2185 | 6.5801 | 0.93362 | 0.49729 | 0.71546
2007-02-19 | 1.4158 | 0 | -9.9571 | -23.033 | -16.4951 | 14.2913 | 6.7388 | 0.86868 | 0.36936 | 0.61902
2007-02-20 | 1.4442 | 0 | -2.8133 | -11.9275 | -7.3704 | 7.9168 | 3.0139 | 0.91062 | 0.45088 | 0.68075
2007-02-21 | 1.5008 | 0 | -4.5665 | -18.7081 | -11.6373 | 11.1991 | 4.8092 | 0.95027 | 0.44074 | 0.69551
2007-02-22 | 1.4725 | 0.65354 | -0.30946 | -16.5691 | -8.4393 | 11.4591 | 3.9439 | 0.90389 | 0.49451 | 0.6992
2007-02-23 | 1.4442 | 0.78864 | -10.136 | -16.3415 | -13.2388 | 14.5159 | 9.7102 | 0.92125 | 0.416 | 0.66862
2007-02-24 | 1.4158 | 0 | -8.3203 | -20.6321 | -14.4762 | 9.3944 | 8.6319 | 0.8331 | 0.4893 | 0.6612
2007-02-25 | 1.3875 | 0 | -2.9705 | -19.5907 | -11.2806 | 13.093 | 3.4833 | 0.89825 | 0.53558 | 0.71691
2007-02-26 | 1.4442 | 0 | 1.6995 | -18.0503 | -8.1754 | 15.6733 | 2.7464 | 0.90883 | 0.52153 | 0.71518
2007-02-27 | 1.4725 | 0 | 4.2836 | -17.2514 | -6.4839 | 15.863 | 1.5752 | 0.91658 | 0.55538 | 0.73598
2007-02-28 | 1.4725 | 0 | -0.1549 | -20.5882 | -10.3716 | 16.0788 | 3.8297 | 0.9403 | 0.48797 | 0.71414
2007-03-01 | 1.5008 | 7.1334 | -0.59967 | -19.441 | -10.0203 | 18.2446 | 2.3535 | 0.80729 | 0.39436 | 0.60083
2007-03-02 | 1.5008 | 12.8713 | -0.92291 | -8.278 | -4.6004 | 6.4486 | 7.7145 | 0.91225 | 0.43251 | 0.67238
2007-03-03 | 1.5574 | 3.8551 | 3.8556 | -5.597 | -0.87069 | 14.1519 | 4.4034 | 0.97074 | 0.48525 | 0.72799
2007-03-04 | 1.5008 | 1.4704 | -1.0623 | -10.1097 | -5.586 | 10.0377 | 6.2833 | 0.94687 | 0.41756 | 0.68221
2007-03-05 | 1.3875 | 3.4027 | -2.5652 | -24.6428 | -13.604 | 8.8083 | 8.1948 | 0.92533 | 0.38711 | 0.65622
2007-03-06 | 1.2176 | 0 | -19.9436 | -30.8442 | -25.3939 | 18.4838 | 11.0309 | 0.83115 | 0.27919 | 0.55517
2007-03-07 | 1.2743 | 0.6978 | -11.7758 | -28.656 | -20.2159 | 20.1789 | 5.1361 | 0.72985 | 0.3768 | 0.55333
2007-03-08 | 1.2176 | 0 | -16.9992 | -29.764 | -23.3816 | 13.8946 | 7.0434 | 0.75032 | 0.28577 | 0.51805
2007-03-09 | 1.3026 | 0 | -3.2222 | -28.3505 | -15.7864 | 15.9978 | 3.4726 | 0.70721 | 0.35183 | 0.52952
2007-03-10 | 1.3592 | 2.8878 | 4.4623 | -7.0229 | -1.2803 | 12.7272 | 7.9313 | 0.829 | 0.41815 | 0.62357
2007-03-11 | 1.4442 | 0 | 3.3347 | -8.3366 | -2.501 | 11.8884 | 5.0782 | 0.8789 | 0.48399 | 0.68144
2007-03-12 | 1.5574 | 0 | 8.9855 | -6.312 | 1.3368 | 18.1049 | 3.8715 | 0.82105 | 0.45437 | 0.63771
2007-03-13 | 1.6707 | 0.000672 | 9.961 | 1.205 | 5.583 | 10.8259 | 6.1197 | 0.73667 | 0.42195 | 0.57931
2007-03-14 | 4.6723 | 15.4513 | 11.1871 | 2.6229 | 6.905 | 12.2587 | 5.0196 | 0.97453 | 0.42065 | 0.69759
2007-03-15 | 22.7101 | 2.3097 | 4.6641 | -12.6579 | -3.9969 | 9.1261 | 6.5139 | 0.9575 | 0.32662 | 0.64206
2007-03-16 | 16.4237 | 23.3405 | -4.2974 | -12.3704 | -8.3339 | 17.7177 | 6.8949 | 0.69473 | 0.3061 | 0.50041
2007-03-17 | 14.3 | 3.6176 | -5.449 | -10.6954 | -8.0722 | 7.6451 | 7.2327 | 0.89947 | 0.41396 | 0.65672
2007-03-18 | 12.0346 | 0.78187 | -4.9778 | -13.2192 | -9.0985 | 6.4446 | 9.8947 | 0.83401 | 0.43316 | 0.63359
2007-03-19 | 10.6188 | 0.9155 | 0.23586 | -11.6366 | -5.7003 | 19.7721 | 7.2762 | 0.77363 | 0.36136 | 0.56749
2007-03-20 | 8.495 | 0 | -4.3254 | -21.5229 | -12.9242 | 17.1343 | 9.1413 | 0.83049 | 0.37336 | 0.60193
2007-03-21 | 7.504 | 1.7864 | 3.6686 | -18.4706 | -7.401 | 21.7219 | 6.2697 | 0.76027 | 0.38538 | 0.57283
2007-03-22 | 8.3535 | 1.0474 | 13.4418 | 0.48001 | 6.9609 | 15.1908 | 8.3732 | 0.83002 | 0.40992 | 0.61997
2007-03-23 | 17.5564 | 0 | 5.4292 | -7.1507 | -0.86074 | 17.5728 | 3.9767 | 0.86565 | 0.39982 | 0.63273
2007-03-24 | 15.4327 | 3.4867 | 7.3799 | -5.044 | 1.1679 | 20.9322 | 2.3164 | 0.82914 | 0.36094 | 0.59504
2007-03-25 | 12.3178 | 0 | 7.6377 | -2.9649 | 2.3364 | 18.1326 | 2.6766 | 0.86286 | 0.35458 | 0.60872
2007-03-26 | 14.8663 | 8.3124 | 5.1553 | -0.59571 | 2.2798 | 9.6785 | 6.1397 | 0.86324 | 0.38397 | 0.62361
2007-03-27 | 18.1228 | 0.48834 | 7.4308 | -1.4417 | 2.9946 | 9.0251 | 3.9802 | 0.9201 | 0.45007 | 0.68508
2007-03-28 | 24.0693 | 0 | 3.5322 | -5.0504 | -0.75907 | 24.9959 | 10.5669 | 0.84414 | 0.29227 | 0.56821
2007-03-29 | 20.3881 | 0 | 4.3774 | -6.1076 | -0.86513 | 25.4591 | 9.1052 | 0.74754 | 0.22215 | 0.48485
2007-03-30 | 18.5475 | 0 | 6.8593 | -7.2578 | -0.19927 | 16.9636 | 7.1045 | 0.68112 | 0.22209 | 0.45161
2007-03-31 | 15.5742 | 0 | 6.1756 | -7.9213 | -0.87282 | 25.353 | 3.549 | 0.7817 | 0.235 | 0.50835
2007-04-01 | 14.5832 | 3.3353 | 12.6745 | -1.9824 | 5.3461 | 19.155 | 5.4683 | 0.65803 | 0.2181 | 0.43807
2007-04-02 | 15.5742 | 4.6891 | 4.13 | 0.19417 | 2.1621 | 6.6865 | 7.2064 | 0.99281 | 0.31573 | 0.65427
2007-04-03 | 22.6534 | 5.1141 | 4.3402 | -1.2059 | 1.5671 | 13.1218 | 3.9825 | 0.99892 | 0.48292 | 0.74092
2007-04-04 | 19.6802 | 23.6478 | 0.33714 | -3.3985 | -1.5307 | 8.3097 | 8.8227 | 0.99899 | 0.49315 | 0.74607
2007-04-05 | 17.698 | 3.0447 | 0.5107 | -6.4808 | -2.9851 | 5.6801 | 5.6209 | 0.99899 | 0.58772 | 0.79335
2007-04-06 | 14.4416 | 0.27557 | -1.5487 | -8.6107 | -5.0797 | 10.5408 | 6.1739 | 0.98686 | 0.51447 | 0.75066
2007-04-07 | 11.7515 | 0.92519 | -1.7838 | -8.7772 | -5.2805 | 13.5396 | 3.2365 | 0.91269 | 0.43935 | 0.67602
2007-04-08 | 9.6843 | 1.2244 | -0.99853 | -6.1152 | -3.5568 | 8.6855 | 7.7092 | 0.91614 | 0.49405 | 0.7051
2007-04-09 | 8.58 | 7.67e-06 | 0.17892 | -3.5502 | -1.6856 | 13.3938 | 8.0575 | 0.9291 | 0.5868 | 0.75795
2007-04-10 | 7.7022 | 0 | 1.8396 | -9.089 | -3.6247 | 10.3005 | 5.7881 | 0.92927 | 0.52943 | 0.72935
2007-04-11 | 7.2208 | 0 | 4.8761 | -7.2339 | -1.1789 | 23.2347 | 3.2738 | 0.89797 | 0.43509 | 0.66653
2007-04-12 | 7.7871 | 19.2547 | 1.3092 | -2.4448 | -0.56781 | 9.9816 | 5.3453 | 0.89621 | 0.42966 | 0.66293
2007-04-13 | 7.6455 | 3.5561 | 1.8404 | -0.81095 | 0.51471 | 9.0026 | 4.0295 | 1 | 0.55609 | 0.77804
2007-04-14 | 7.7588 | 0.60122 | 4.6464 | -0.94909 | 1.8487 | 12.7031 | 3.9738 | 0.981 | 0.55797 | 0.76948
2007-04-15 | 9.4295 | 26.7835 | 4.1057 | -0.74635 | 1.6797 | 10.7714 | 5.8993 | 0.99936 | 0.50899 | 0.75417
2007-04-16 | 18.236 | 3.2475 | 7.4732 | 0.14705 | 3.8101 | 8.1755 | 11.0197 | 0.99944 | 0.53326 | 0.76635
2007-04-17 | 27.0709 | 0.10541 | 5.1202 | 0.98657 | 3.0534 | 8.2772 | 8.1523 | 0.94359 | 0.54275 | 0.74317
2007-04-18 | 29.4495 | 0 | 10.5164 | -0.28624 | 5.1151 | 17.3543 | 6.6036 | 0.9384 | 0.47273 | 0.70557
2007-04-19 | 33.697 | 0 | 13.9999 | -2.5466 | 5.7266 | 26.3834 | 5.5121 | 0.83122 | 0.29128 | 0.56125
2007-04-20 | 34.5465 | 0 | 17.4661 | -1.7619 | 7.8521 | 26.6623 | 3.9567 | 0.65929 | 0.29219 | 0.47574
2007-04-21 | 35.6792 | 0 | 17.7957 | -0.70185 | 8.5469 | 25.0683 | 3.6616 | 0.75865 | 0.31863 | 0.53864
2007-04-22 | 35.9623 | 0 | 21.7435 | 1.6894 | 11.7165 | 19.8329 | 4.7342 | 0.65819 | 0.29289 | 0.47554
2007-04-23 | 35.396 | 3.5278 | 25.22 | 4.9364 | 15.0782 | 25.4498 | 7.9205 | 0.67469 | 0.29028 | 0.48249
2007-04-24 | 37.9445 | 0 | 10.4607 | -0.88004 | 4.7903 | 22.1475 | 7.4897 | 0.9755 | 0.30353 | 0.63952
2007-04-25 | 31.998 | 0 | 9.7666 | -2.9921 | 3.3872 | 21.1129 | 3.7201 | 0.81478 | 0.36162 | 0.5882
2007-04-26 | 25.3435 | 0.57091 | 15.0406 | 1.0676 | 8.0541 | 26.7423 | 3.092 | 0.75628 | 0.30429 | 0.53028
2007-04-27 | 19.7934 | 1.4697 | 9.4945 | 5.8979 | 7.6962 | 6.3731 | 5.844 | 0.89992 | 0.31405 | 0.60698
2007-04-28 | 14.6681 | 3.8158 | 12.5573 | 5.5179 | 9.0376 | 7.5899 | 1.8473 | 0.98045 | 0.63008 | 0.80526
2007-04-29 | 13.5637 | 6.5802 | 10.6436 | 1.9726 | 6.3081 | 8.2607 | 2.7646 | 1 | 0.59833 | 0.79917
2007-04-30 | 14.8097 | 3.3387 | 12.2196 | 3.2932 | 7.7564 | 10.266 | 8.3436 | 0.99987 | 0.42535 | 0.71261
2007-05-01 | 14.6398 | 0 | 12.7895 | 1.8901 | 7.3398 | 23.2914 | 4.804 | 0.85555 | 0.36206 | 0.6088
2007-05-02 | 12.2895 | 0 | 11.3985 | -1.1899 | 5.1043 | 17.3556 | 5.1705 | 0.74634 | 0.35049 | 0.54842
2007-05-03 | 9.7127 | 0 | 12.0636 | 0.35896 | 6.2113 | 26.0135 | 7.1531 | 0.73101 | 0.28979 | 0.5104
2007-05-04 | 7.7022 | 0 | 13.7022 | -1.0012 | 6.3505 | 25.808 | 6.1392 | 0.70442 | 0.27592 | 0.49017
2007-05-05 | 6.343 | 0 | 11.4473 | -1.0411 | 5.2031 | 23.0059 | 6.2243 | 0.59584 | 0.28987 | 0.44286
2007-05-06 | 5.4651 | 0 | 13.6632 | -1.0154 | 6.3239 | 24.1387 | 4.1822 | 0.77967 | 0.2982 | 0.53893
2007-05-07 | 4.8988 | 0 | 21.7789 | 2.0482 | 11.9136 | 26.0094 | 4.884 | 0.57497 | 0.26248 | 0.41872
2007-05-08 | 4.3891 | 0 | 26.2803 | 8.7578 | 17.519 | 25.7034 | 5.9194 | 0.62457 | 0.29287 | 0.45872
2007-05-09 | 3.936 | 0 | 27.4977 | 11.5429 | 19.5203 | 23.6258 | 2.9084 | 0.68689 | 0.31976 | 0.50333
2007-05-10 | 3.5962 | 1.2495 | 29.1408 | 13.4906 | 21.3157 | 22.7241 | 2.7171 | 0.65715 | 0.3171 | 0.48713
2007-05-11 | 3.4546 | 0.000511 | 23.2306 | 3.3247 | 13.2777 | 19.6457 | 6.17 | 0.82219 | 0.3332 | 0.57769
2007-05-12 | 3.2564 | 0 | 13.885 | 0.21435 | 7.0497 | 23.8824 | 5.0862 | 0.82257 | 0.34674 | 0.58465
2007-05-13 | 2.9449 | 0 | 12.5178 | -0.9527 | 5.7826 | 27.211 | 5.808 | 0.72076 | 0.27604 | 0.4984
2007-05-14 | 2.6476 | 1.6025 | 19.6468 | 4.3096 | 11.9782 | 23.6144 | 5.3957 | 0.6406 | 0.28315 | 0.46188
2007-05-15 | 2.5853 | 21.8944 | 16.3412 | 9.0059 | 12.6736 | 7.5125 | 3.6089 | 0.9516 | 0.2909 | 0.62125
2007-05-16 | 22.257 | 40.6153 | 9.257 | 3.0674 | 6.1622 | 7.7304 | 5.0989 | 0.99732 | 0.54187 | 0.76959
2007-05-17 | 36.5287 | 1.509 | 7.4937 | 3.3382 | 5.416 | 10.9037 | 3.0056 | 0.98694 | 0.46946 | 0.7282
2007-05-18 | 25.8816 | 0.65571 | 10.9867 | 4.2379 | 7.6123 | 14.5601 | 2.184 | 0.83121 | 0.45235 | 0.64178
2007-05-19 | 20.7562 | 0.000325 | 14.8782 | 7.5383 | 11.2082 | 24.7861 | 4.6043 | 0.82706 | 0.3982 | 0.61263
2007-05-20 | 12.2895 | 3.7775 | 13.6007 | 4.5768 | 9.0888 | 16.0115 | 6.0764 | 0.89228 | 0.39475 | 0.64352
2007-05-21 | 10.1091 | 0 | 14.5812 | 0.046236 | 7.3137 | 20.3353 | 5.7451 | 0.93022 | 0.37007 | 0.65014
2007-05-22 | 7.8438 | 0 | 18.1962 | 2.4393 | 10.3178 | 27.5696 | 2.0038 | 0.6696 | 0.26414 | 0.46687
2007-05-23 | 6.2297 | 0 | 23.6562 | 6.8251 | 15.2407 | 21.2214 | 3.8028 | 0.60146 | 0.22066 | 0.41106
2007-05-24 | 5.2952 | 0 | 28.7659 | 11.5959 | 20.1809 | 26.7261 | 4.2341 | 0.7288 | 0.3835 | 0.55615
2007-05-25 | 4.5024 | 0 | 29.4608 | 14.933 | 22.1969 | 26.7733 | 4.782 | 0.72154 | 0.34765 | 0.5346
2007-05-26 | 3.8228 | 0 | 22.0321 | 6.2319 | 14.132 | 24.4741 | 5.9155 | 0.80599 | 0.34966 | 0.57782
2007-05-27 | 3.4263 | 11.6787 | 18.5956 | 9.2655 | 13.9306 | 12.905 | 4.9982 | 0.94134 | 0.35496 | 0.64815
2007-05-28 | 4.9838 | 0 | 19.873 | 9.7418 | 14.8074 | 20.8983 | 6.9421 | 0.97542 | 0.43113 | 0.70328
2007-05-29 | 4.6723 | 0 | 19.8956 | 6.9364 | 13.416 | 25.3877 | 5.5063 | 0.86696 | 0.37173 | 0.61934
2007-05-30 | 3.5679 | 2.7605 | 20.3399 | 11.3845 | 15.8622 | 7.6096 | 2.5613 | 0.79028 | 0.37538 | 0.58283
2007-05-31 | 3.9644 | 10.1823 | 17.0764 | 13.4789 | 15.2777 | 8.8217 | 2.8729 | 0.98239 | 0.55047 | 0.76643
2007-06-01 | 6.0881 | 6.4119 | 21.6967 | 14.224 | 17.9604 | 21.7904 | 3.9801 | 1 | 0.52668 | 0.76334
2007-06-02 | 6.9376 | 1.6936 | 24.1261 | 13.6803 | 18.9032 | 19.4572 | 1.6184 | 0.99926 | 0.49656 | 0.74791
2007-06-03 | 6.1164 | 3.1352 | 22.0577 | 11.825 | 16.9414 | 24.5655 | 5.2421 | 0.89211 | 0.49984 | 0.69597
2007-06-04 | 5.3236 | 12.5988 | 18.0478 | 12.1514 | 15.0996 | 10.5136 | 5.0428 | 0.99745 | 0.49831 | 0.74788
2007-06-05 | 11.0152 | 1.7062 | 23.3993 | 5.507 | 14.4531 | 19.7807 | 5.6098 | 1 | 0.49686 | 0.74843
2007-06-06 | 9.5428 | 0 | 11.2032 | 2.284 | 6.7436 | 23.794 | 5.9906 | 1 | 0.49655 | 0.74828
2007-06-07 | 6.9942 | 0 | 18.2574 | 6.6008 | 12.4291 | 25.8038 | 3.2454 | 0.93873 | 0.46722 | 0.70298
2007-06-08 | 5.097 | 1.2782 | 27.9389 | 14.14 | 21.0395 | 25.3823 | 5.821 | 0.83915 | 0.52534 | 0.68225
2007-06-09 | 3.9077 | 0 | 24.3516 | 14.2456 | 19.2986 | 25.1949 | 4.6285 | 0.93785 | 0.50955 | 0.7237
2007-06-10 | 3.3414 | 0.16104 | 22.0713 | 11.991 | 17.0311 | 23.564 | 1.8264 | 0.85154 | 0.46143 | 0.65649
2007-06-11 | 3.1432 | 0.022055 | 27.0677 | 13.4425 | 20.2551 | 22.1727 | 3.701 | 0.77385 | 0.4686 | 0.62123
2007-06-12 | 3.0582 | 0.0083444 | 27.7201 | 13.7963 | 20.7582 | 23.6186 | 4.1054 | 0.84869 | 0.45824 | 0.65346
2007-06-13 | 2.7071 | 0 | 22.0201 | 7.6288 | 14.8244 | 26.746 | 4.068 | 0.79522 | 0.46299 | 0.6291
2007-06-14 | 2.4664 | 0 | 24.0406 | 8.7755 | 16.408 | 25.6186 | 2.4907 | 0.85167 | 0.5087 | 0.68018
2007-06-15 | 2.2767 | 0 | 26.4811 | 10.7819 | 18.6315 | 25.6383 | 1.7415 | 0.85455 | 0.50292 | 0.67874
2007-06-16 | 2.1181 | 0.65784 | 26.9943 | 13.6342 | 20.3142 | 26.0637 | 3.2202 | 0.81765 | 0.44963 | 0.63364
2007-06-17 | 2.0586 | 3.6949 | 22.5004 | 8.1459 | 15.3232 | 18.6572 | 4.6811 | 0.98943 | 0.47932 | 0.73438
2007-06-18 | 2.2399 | 0 | 23.9833 | 10.6168 | 17.3001 | 27.9139 | 2.759 | 0.99199 | 0.45372 | 0.72285
2007-06-19 | 2.1662 | 16.1856 | 28.343 | 15.3844 | 21.8637 | 23.3804 | 5.808 | 0.76592 | 0.441 | 0.60346
2007-06-20 | 2.1181 | 1.1628 | 21.4724 | 12.5204 | 16.9964 | 19.2116 | 6.3143 | 0.99965 | 0.48372 | 0.74169
2007-06-21 | 2.1209 | 5.7737 | 19.5644 | 11.0779 | 15.3211 | 20.4269 | 4.6313 | 0.96177 | 0.50795 | 0.73486
2007-06-22 | 3.5113 | 6.1457 | 16.0323 | 8.6097 | 12.321 | 20.2997 | 8.7681 | 1 | 0.48068 | 0.74034
2007-06-23 | 6.0032 | 0 | 16.572 | 6.9292 | 11.7506 | 22.043 | 7.0569 | 0.9923 | 0.50567 | 0.74899
2007-06-24 | 3.8794 | 0.95696 | 21.1021 | 11.4884 | 16.2953 | 26.6957 | 4.5924 | 0.85782 | 0.4304 | 0.64411
2007-06-25 | 2.4239 | 0.071058 | 25.6469 | 14.7258 | 20.1864 | 21.7599 | 4.2484 | 0.86678 | 0.50411 | 0.68544
2007-06-26 | 2.1464 | 0 | 30.4698 | 17.7332 | 24.1015 | 27.0662 | 4.6232 | 0.8599 | 0.49651 | 0.6782
2007-06-27 | 1.985 | 20.1151 | 30.939 | 18.2559 | 24.5974 | 19.0065 | 4.4646 | 0.88001 | 0.51987 | 0.69994
2007-06-28 | 2.86 | 3.2399 | 24.9126 | 7.5112 | 16.2119 | 14.3353 | 4.9428 | 0.99579 | 0.58327 | 0.78953
2007-06-29 | 4.559 | 0.64908 | 19.3209 | 8.9904 | 14.1556 | 25.2043 | 4.2557 | 0.91854 | 0.453 | 0.68577
2007-06-30 | 2.9166 | 0.04175 | 17.9489 | 8.0869 | 13.0179 | 24.6386 | 4.8923 | 0.85397 | 0.46314 | 0.65856
2007-07-01 | 2.0218 | 0.012792 | 13.994 | 7.4704 | 10.7322 | 18.5175 | 6.1827 | 0.89045 | 0.48279 | 0.68662
2007-07-02 | 1.7981 | 6.2781 | 18.6715 | 6.78 | 12.7257 | 23.5322 | 5.5899 | 0.94332 | 0.50392 | 0.72362
2007-07-03 | 1.8491 | 0.0042967 | 22.057 | 8.7213 | 15.3891 | 21.0202 | 3.5061 | 0.99545 | 0.47681 | 0.73613
2007-07-04 | 1.7188 | 8.711 | 23.4704 | 12.8985 | 18.1845 | 14.8767 | 5.8439 | 0.80292 | 0.49712 | 0.65002
2007-07-05 | 1.8463 | 1.4246 | 22.7825 | 13.2077 | 17.9951 | 16.4777 | 3.6341 | 1 | 0.54649 | 0.77324
2007-07-06 | 2.0898 | 8.878 | 22.738 | 10.5165 | 16.6273 | 18.7362 | 4.4507 | 1 | 0.50594 | 0.75297
2007-07-07 | 2.5967 | 9.7994 | 20.0007 | 11.5894 | 15.7951 | 17.3044 | 4.3423 | 1 | 0.53887 | 0.76944
2007-07-08 | 2.7071 | 7.9148 | 20.4664 | 11.0765 | 15.7714 | 12.8587 | 2.3365 | 1 | 0.58113 | 0.79056
2007-07-09 | 5.4085 | 19.6222 | 20.9098 | 14.2589 | 17.5843 | 16.0058 | 4.6657 | 1 | 0.66956 | 0.83478
2007-07-10 | 9.7127 | 2.6905 | 28.5698 | 17.6736 | 23.1217 | 21.2068 | 2.9013 | 0.99993 | 0.57507 | 0.7875
2007-07-11 | 14.2434 | 38.4634 | 24.8213 | 12.7887 | 18.805 | 18.6245 | 6.7498 | 0.99985 | 0.56775 | 0.7838
2007-07-12 | 32.2812 | 3.3725 | 22.1561 | 10.0989 | 16.1275 | 26.8819 | 4.5621 | 1 | 0.473 | 0.7365
2007-07-13 | 23.7012 | 10.7738 | 21.0569 | 10.5443 | 15.8006 | 18.8755 | 4.2254 | 0.99842 | 0.4933 | 0.74586
2007-07-14 | 26.5895 | 0.6186 | 21.8943 | 12.7089 | 17.3016 | 21.94 | 4.8797 | 0.98874 | 0.47373 | 0.73123
2007-07-15 | 20.8412 | 3.5517 | 24.1984 | 10.5206 | 17.3595 | 16.7107 | 5.1815 | 0.99807 | 0.52126 | 0.75966
2007-07-16 | 11.1568 | 0 | 23.4654 | 9.4534 | 16.4594 | 21.5394 | 3.3891 | 0.93956 | 0.47845 | 0.709
2007-07-17 | 7.3341 | 0.62343 | 24.3995 | 12.6349 | 18.5172 | 26.2007 | 4.1151 | 0.86211 | 0.44369 | 0.6529
2007-07-18 | 5.4368 | 9.2884 | 18.5986 | 14.5082 | 16.5534 | 17.8659 | 4.4035 | 0.91599 | 0.45975 | 0.68787
2007-07-19 | 5.9182 | 15.2856 | 19.0856 | 15.4966 | 17.2911 | 17.9165 | 2.9068 | 0.99957 | 0.55624 | 0.77791
2007-07-20 | 8.9764 | 5.2851 | 20.8622 | 12.2594 | 16.5608 | 15.2045 | 3.903 | 1 | 0.58766 | 0.79383
2007-07-21 | 8.6649 | 0 | 23.5194 | 8.8164 | 16.1679 | 24.2604 | 4.5436 | 1 | 0.49606 | 0.74803
2007-07-22 | 5.9182 | 0 | 25.4477 | 10.7422 | 18.095 | 26.3429 | 2.3333 | 0.82961 | 0.44383 | 0.63672
2007-07-23 | 4.1343 | 0 | 25.2157 | 13.9542 | 19.5849 | 21.8193 | 2.5626 | 0.75987 | 0.44168 | 0.60077
2007-07-24 | 3.398 | 0 | 26.7888 | 14.3404 | 20.5646 | 25.5098 | 3.5089 | 0.97606 | 0.51586 | 0.74596
2007-07-25 | 2.9733 | 0 | 28.1557 | 14.4635 | 21.3096 | 25.5228 | 3.1598 | 0.92489 | 0.51008 | 0.71748
2007-07-26 | 2.6193 | 0 | 29.1531 | 16.5892 | 22.8711 | 25.268 | 3.4661 | 0.87667 | 0.52751 | 0.70209
2007-07-27 | 2.3984 | 1.2366 | 29.47 | 17.5195 | 23.4948 | 22.5679 | 3.3505 | 0.91844 | 0.53068 | 0.72456
2007-07-28 | 3.9927 | 13.4384 | 25.6237 | 15.5783 | 20.601 | 17.6304 | 2.6779 | 0.97774 | 0.4839 | 0.73082
2007-07-29 | 9.7976 | 0 | 25.8193 | 12.2622 | 19.0408 | 22.8359 | 2.444 | 1 | 0.53349 | 0.76675
2007-07-30 | 5.9465 | 0 | 26.5087 | 11.9661 | 19.2374 | 23.8569 | 1.8725 | 0.91892 | 0.51528 | 0.7171
2007-07-31 | 3.2564 | 0 | 27.3164 | 14.0079 | 20.6621 | 24.9743 | 2.7546 | 0.85257 | 0.51166 | 0.68211
2007-08-01 | 2.4551 | 0 | 27.5149 | 14.2663 | 20.8906 | 24.7767 | 2.8682 | 0.89423 | 0.52541 | 0.70982
2007-08-02 | 2.07 | 0.13619 | 31.4873 | 17.5115 | 24.4994 | 24.955 | 4.2954 | 0.92629 | 0.52998 | 0.72814
2007-08-03 | 1.8264 | 5.1873 | 30.3847 | 16.4492 | 23.4169 | 18.8346 | 3.4501 | 0.99967 | 0.47936 | 0.73951
2007-08-04 | 1.7443 | 0 | 24.6688 | 8.5422 | 16.6055 | 22.8034 | 5.2321 | 0.99543 | 0.49262 | 0.74403
2007-08-05 | 1.6424 | 0.3637 | 23.101 | 9.1217 | 16.1113 | 25.0749 | 2.762 | 0.91593 | 0.41651 | 0.66622
2007-08-06 | 6.0315 | 33.5376 | 19.8035 | 11.4678 | 15.6356 | 13.4661 | 4.1221 | 1 | 0.46283 | 0.73142
2007-08-07 | 12.6293 | 9.1505 | 26.2855 | 16.4004 | 21.343 | 21.7541 | 2.0692 | 0.99906 | 0.54697 | 0.77301
2007-08-08 | 11.1285 | 4.9621 | 24.7424 | 10.5278 | 17.6351 | 11.5557 | 6.884 | 1 | 0.55411 | 0.77706
2007-08-09 | 10.1657 | 0 | 22.0264 | 9.1435 | 15.5849 | 23.5594 | 2.723 | 0.99924 | 0.47593 | 0.73759
2007-08-10 | 5.3236 | 0 | 24.0115 | 10.5142 | 17.2628 | 12.6455 | 2.7505 | 0.91058 | 0.47577 | 0.69318
2007-08-11 | 3.2564 | 0 | 23.4524 | 11.8709 | 17.6617 | 23.5635 | 3.6088 | 0.962 | 0.55314 | 0.75757
2007-08-12 | 2.6306 | 6.0976 | 27.6692 | 14.5343 | 21.1017 | 23.3489 | 3.9258 | 0.92122 | 0.53857 | 0.72989
2007-08-13 | 2.7099 | 0.10642 | 23.0228 | 10.6262 | 16.8245 | 23.0027 | 5.0474 | 1 | 0.42556 | 0.71278
2007-08-14 | 3.1998 | 0.42986 | 20.4698 | 10.884 | 15.6769 | 18.0421 | 3.5637 | 0.95806 | 0.46526 | 0.71166
2007-08-15 | 2.7581 | 2.2413 | 22.0015 | 9.9907 | 15.9961 | 14.676 | 4.295 | 1 | 0.57098 | 0.78549
2007-08-16 | 2.4579 | 17.8606 | 24.1058 | 10.6309 | 17.3683 | 13.6655 | 4.5797 | 0.91107 | 0.55766 | 0.73436
2007-08-17 | 3.8511 | 4.0877 | 22.7457 | 9.4834 | 16.1146 | 19.9398 | 3.6185 | 1 | 0.43593 | 0.71797
2007-08-18 | 5.4368 | 0.74539 | 14.8255 | 6.7417 | 10.7836 | 16.2184 | 6.9821 | 1 | 0.45569 | 0.72785
2007-08-19 | 3.483 | 0 | 17.4424 | 3.6685 | 10.5554 | 22.054 | 4.0303 | 0.92407 | 0.4819 | 0.70299
2007-08-20 | 2.5655 | 0 | 18.8878 | 3.9981 | 11.443 | 20.9958 | 1.7391 | 0.86036 | 0.47756 | 0.66896
2007-08-21 | 2.1606 | 0 | 21.6021 | 5.4755 | 13.5388 | 20.5773 | 2.4311 | 0.82179 | 0.46195 | 0.64187
2007-08-22 | 1.9312 | 0 | 21.3238 | 7.1911 | 14.2574 | 19.8819 | 4.9913 | 0.87987 | 0.45587 | 0.66787
2007-08-23 | 1.7585 | 6.9976 | 20.3855 | 14.3635 | 17.3745 | 9.8619 | 6.7141 | 0.97929 | 0.61368 | 0.79648
2007-08-24 | 2.002 | 2.8308 | 27.0021 | 17.8655 | 22.4338 | 15.4786 | 5.8685 | 1 | 0.61041 | 0.80521
2007-08-25 | 2.809 | 16.617 | 29.9525 | 17.8273 | 23.8899 | 17.2383 | 5.3615 | 0.993 | 0.55749 | 0.77525
2007-08-26 | 10.3073 | 0.49251 | 21.2132 | 11.2419 | 16.2275 | 14.0515 | 4.6517 | 1 | 0.5467 | 0.77335
2007-08-27 | 5.7766 | 0 | 24.4584 | 9.4196 | 16.939 | 22.2704 | 1.9496 | 0.98236 | 0.48903 | 0.7357
2007-08-28 | 3.1715 | 0 | 26.3336 | 10.5099 | 18.4217 | 21.225 | 2.3679 | 0.78815 | 0.4518 | 0.61997
2007-08-29 | 2.2937 | 0 | 28.8693 | 14.4347 | 21.652 | 21.3142 | 4.6576 | 0.8366 | 0.49571 | 0.66616
2007-08-30 | 2.1068 | 6.863 | 24.1998 | 14.0374 | 19.1186 | 16.3136 | 2.6647 | 0.96841 | 0.50879 | 0.7386
2007-08-31 | 1.9652 | 0 | 20.8946 | 9.4877 | 15.1912 | 14.3618 | 3.8358 | 0.97075 | 0.50245 | 0.7366
2007-09-01 | 1.8236 | 0 | 18.3365 | 4.5857 | 11.4611 | 21.1323 | 4.8573 | 0.99875 | 0.43537 | 0.71706
2007-09-02 | 1.6452 | 0 | 22.4094 | 6.7452 | 14.5773 | 21.2316 | 3.9845 | 0.85327 | 0.46992 | 0.6616
2007-09-03 | 1.5404 | 0 | 24.9422 | 8.2312 | 16.5867 | 20.1811 | 5.8192 | 0.89622 | 0.51636 | 0.70629
2007-09-04 | 1.4413 | 0.14417 | 18.7352 | 3.5399 | 11.1376 | 20.5458 | 5.5987 | 0.99842 | 0.38905 | 0.69374
2007-09-05 | 1.3507 | 0.57016 | 18.4864 | 4.6621 | 11.5743 | 21.2077 | 3.054 | 0.83932 | 0.43299 | 0.63615
2007-09-06 | 1.2997 | 1.598 | 24.8646 | 9.7777 | 17.3212 | 15.993 | 6.0408 | 0.93241 | 0.48879 | 0.7106
2007-09-07 | 1.3309 | 0.79235 | 29.6455 | 17.5668 | 23.6061 | 19.6122 | 6.7065 | 0.99627 | 0.5168 | 0.75653
2007-09-08 | 1.2941 | 0.70155 | 27.4088 | 10.8364 | 19.1226 | 13.2609 | 5.0808 | 0.97951 | 0.50637 | 0.74294
2007-09-09 | 1.2941 | 11.9933 | 15.819 | 11.8982 | 13.8586 | 5.4272 | 2.1538 | 1 | 0.54462 | 0.77231
2007-09-10 | 1.682 | 0 | 20.5403 | 10.8723 | 15.7063 | 9.4282 | 1.1991 | 1 | 0.63202 | 0.81601
2007-09-11 | 1.9822 | 13.4134 | 17.1106 | 10.5329 | 13.8217 | 13.5184 | 5.8564 | 0.99898 | 0.63516 | 0.81707
2007-09-12 | 2.6703 | 0 | 16.5838 | 4.79 | 10.6869 | 18.4538 | 7.5753 | 1 | 0.43701 | 0.71851
2007-09-13 | 2.3475 | 0 | 17.8804 | 5.5252 | 11.7028 | 16.3587 | 2.8914 | 0.92522 | 0.47614 | 0.70068
2007-09-14 | 1.7726 | 15.7955 | 21.4956 | 7.3761 | 14.4358 | 14.6042 | 9.7488 | 0.97461 | 0.52441 | 0.74951
2007-09-15 | 2.4664 | 7.3131 | 12.5616 | 2.9724 | 7.767 | 5.8355 | 6.5954 | 1 | 0.58693 | 0.79346
2007-09-16 | 4.7006 | 0 | 14.0741 | 1.3411 | 7.7076 | 17.843 | 2.8692 | 1 | 0.50259 | 0.75129
2007-09-17 | 3.1715 | 0 | 17.8504 | 2.1369 | 9.9936 | 17.0804 | 2.7311 | 0.87389 | 0.4283 | 0.65109
2007-09-18 | 2.0954 | 0 | 20.6626 | 4.6654 | 12.664 | 18.3248 | 3.5451 | 0.89752 | 0.47109 | 0.68431
2007-09-19 | 1.7358 | 0 | 22.927 | 5.2703 | 14.0987 | 18.0505 | 4.4136 | 0.96872 | 0.50494 | 0.73683
2007-09-20 | 1.5971 | 0 | 22.8257 | 6.9334 | 14.8795 | 17.5708 | 3.4499 | 0.9618 | 0.52387 | 0.74284
2007-09-21 | 1.481 | 0 | 24.4114 | 9.4523 | 16.9319 | 15.8517 | 3.6013 | 0.99664 | 0.53416 | 0.7654
2007-09-22 | 1.3988 | 0 | 25.1966 | 9.4991 | 17.3479 | 16.8443 | 7.6038 | 0.99888 | 0.54135 | 0.77012
2007-09-23 | 1.3139 | 0 | 19.581 | 6.285 | 12.933 | 17.4657 | 6.2591 | 0.91878 | 0.42486 | 0.67182
2007-09-24 | 1.2459 | 0 | 23.1995 | 7.0762 | 15.1379 | 16.9357 | 3.8101 | 0.87906 | 0.44629 | 0.66267
2007-09-25 | 1.2091 | 0.78152 | 27.0925 | 8.7901 | 17.9413 | 16.5559 | 5.0145 | 0.84467 | 0.46909 | 0.65688
2007-09-26 | 1.1865 | 2.373 | 26.1632 | 15.934 | 21.0486 | 12.9506 | 5.2599 | 0.99989 | 0.50969 | 0.75479
2007-09-27 | 1.1751 | 15.652 | 24.5434 | 14.4565 | 19.5 | 13.4284 | 2.872 | 1 | 0.50155 | 0.75077
2007-09-28 | 1.4158 | 1.2458 | 17.038 | 7.9157 | 12.4769 | 8.2986 | 5.3182 | 1 | 0.5056 | 0.7528
2007-09-29 | 1.8208 | 0 | 15.7501 | 2.7912 | 9.2707 | 16.4075 | 5.5283 | 1 | 0.44944 | 0.72472
2007-09-30 | 1.631 | 0 | 17.3896 | 4.6649 | 11.0273 | 13.1592 | 3.5553 | 0.91703 | 0.46505 | 0.69104
2007-10-01 | 1.4243 | 0 | 19.6274 | 6.955 | 13.2912 | 15.6535 | 7.0538 | 0.94978 | 0.53828 | 0.74403
2007-10-02 | 1.4498 | 0 | 19.3664 | 7.926 | 13.6462 | 13.5751 | 5.9937 | 0.98825 | 0.49856 | 0.7434
2007-10-03 | 1.2459 | 0 | 21.646 | 10.769 | 16.2075 | 11.8515 | 7.4301 | 0.96843 | 0.55743 | 0.76293
2007-10-04 | 1.2006 | 0 | 22.1961 | 5.1445 | 13.6703 | 15.0435 | 3.242 | 0.99907 | 0.39683 | 0.69795
2007-10-05 | 1.1723 | 0 | 24.4337 | 6.2409 | 15.3373 | 14.8034 | 2.7975 | 0.87449 | 0.45755 | 0.66602
2007-10-06 | 1.195 | 15.2535 | 19.695 | 7.0545 | 13.3747 | 7.7482 | 2.0587 | 1 | 0.4716 | 0.7358
2007-10-07 | 2.1492 | 11.6529 | 14.3706 | 6.9053 | 10.638 | 13.5852 | 3.9151 | 1 | 0.47785 | 0.73893
2007-10-08 | 3.6246 | 1.1083 | 12.3841 | 5.7105 | 9.0473 | 7.1922 | 3.05 | 1 | 0.55242 | 0.77621
2007-10-09 | 3.8511 | 2.5045 | 13.6537 | 6.4551 | 10.0544 | 11.884 | 3.5891 | 1 | 0.50951 | 0.75475
2007-10-10 | 2.6505 | 0 | 14.5457 | 8.349 | 11.4473 | 7.2248 | 2.8186 | 1 | 0.65276 | 0.82638
2007-10-11 | 2.0983 | 9.4491 | 14.5082 | 8.6221 | 11.5652 | 10.3563 | 3.3253 | 1 | 0.56286 | 0.78143
2007-10-12 | 2.7043 | 8.1854 | 9.6362 | 0.83029 | 5.2332 | 4.8669 | 7.2673 | 1 | 0.61552 | 0.80776
2007-10-13 | 4.5024 | 6.487 | 9.9431 | 1.6062 | 5.7747 | 10.4248 | 4.4431 | 0.99352 | 0.51482 | 0.75417
2007-10-14 | 4.6156 | 0.29932 | 7.3573 | 2.8863 | 5.1218 | 6.0835 | 5.7828 | 1 | 0.6088 | 0.8044
2007-10-15 | 3.7945 | 0 | 8.2506 | 4.1749 | 6.2127 | 8.9184 | 6.5194 | 0.9999 | 0.56872 | 0.78431
2007-10-16 | 2.7496 | 0 | 10.4806 | -1.5316 | 4.4745 | 13.179 | 4.3097 | 0.99703 | 0.50042 | 0.74873
2007-10-17 | 2.22 | 0 | 13.6204 | -0.56855 | 6.5259 | 12.573 | 1.5358 | 0.85117 | 0.44911 | 0.65014
2007-10-18 | 1.9793 | 0 | 19.3094 | 7.0881 | 13.1987 | 9.9305 | 3.1484 | 0.89195 | 0.49005 | 0.691
2007-10-19 | 1.8321 | 25.0655 | 20.5829 | 11.592 | 16.0875 | 9.9325 | 9.0451 | 0.99977 | 0.62217 | 0.81097
2007-10-20 | 8.6649 | 0.56626 | 16.7212 | 8.723 | 12.7221 | 7.0771 | 8.3582 | 1 | 0.53938 | 0.76969
2007-10-21 | 9.4861 | 0.0060665 | 21.6496 | 7.6373 | 14.6434 | 11.8718 | 6.1971 | 0.97238 | 0.43548 | 0.70393
2007-10-22 | 5.6067 | 2.3702 | 25.0312 | 9.4612 | 17.2462 | 11.8574 | 4.4357 | 0.85919 | 0.44284 | 0.65101
2007-10-23 | 6.1731 | 25.4363 | 17.3077 | 6.3968 | 11.8522 | 3.0462 | 6.171 | 1 | 0.50175 | 0.75088
2007-10-24 | 16.7069 | 0 | 10.4331 | 1.3098 | 5.8714 | 6.0916 | 2.0556 | 1 | 0.5352 | 0.7676
2007-10-25 | 10.4772 | 0 | 13.3371 | -0.42961 | 6.4537 | 11.5885 | 2.503 | 0.98253 | 0.48283 | 0.73268
2007-10-26 | 6.1447 | 13.2212 | 14.9533 | 0.40796 | 7.6806 | 11.5017 | 5.8667 | 0.91641 | 0.43443 | 0.67542
2007-10-27 | 10.4489 | 26.8881 | 13.6425 | 3.8761 | 8.7593 | 4.0712 | 7.7148 | 1 | 0.58109 | 0.79054
2007-10-28 | 22.9932 | 0.23487 | 5.5619 | -2.6168 | 1.4725 | 8.0527 | 9.7832 | 1 | 0.51053 | 0.75526
2007-10-29 | 15.5459 | 0.35735 | 5.6859 | -3.5018 | 1.092 | 9.0102 | 5.5197 | 0.84774 | 0.37677 | 0.61226
2007-10-30 | 11.978 | 0 | 10.4238 | -1.4721 | 4.4758 | 9.684 | 3.7927 | 0.98007 | 0.51189 | 0.74598
2007-10-31 | 8.5517 | 0.69888 | 15.4032 | 0.68169 | 8.0424 | 10.2771 | 8.0028 | 0.9531 | 0.49556 | 0.72433
2007-11-01 | 6.5129 | 1.0017 | 9.4346 | -2.741 | 3.3468 | 4.9486 | 7.5711 | 0.99928 | 0.53303 | 0.76616
2007-11-02 | 5.2669 | 0 | 8.2358 | -3.3017 | 2.467 | 11.251 | 2.9926 | 0.99938 | 0.41269 | 0.70604
2007-11-03 | 4.3891 | 0 | 5.1341 | -2.8282 | 1.153 | 10.1181 | 4.1011 | 0.84723 | 0.44592 | 0.64657
2007-11-04 | 3.9644 | 0 | 7.5213 | -3.6239 | 1.9487 | 10.794 | 4.4564 | 0.99382 | 0.52315 | 0.75849
2007-11-05 | 3.5679 | 14.2942 | 9.1443 | -1.3595 | 3.8924 | 8.7916 | 4.9142 | 0.93565 | 0.4608 | 0.69822
2007-11-06 | 7.9287 | 9.69 | 5.739 | -0.97314 | 2.3829 | 5.0958 | 6.9603 | 1 | 0.54599 | 0.773
2007-11-07 | 11.0436 | 0.19639 | 1.2084 | -2.2771 | -0.53439 | 4.2436 | 5.8688 | 0.98446 | 0.62313 | 0.8038
2007-11-08 | 9.0897 | 0 | -0.042778 | -5.9364 | -2.9896 | 7.7242 | 2.2814 | 0.98664 | 0.47843 | 0.73254
2007-11-09 | 6.1731 | 0 | 2.3697 | -7.3173 | -2.4738 | 6.7184 | 1.7395 | 0.81251 | 0.47143 | 0.64197
2007-11-10 | 4.6723 | 0 | 0.4902 | -7.1149 | -3.3124 | 9.1846 | 4.4063 | 0.86821 | 0.37476 | 0.62149
2007-11-11 | 4.0493 | 0 | 1.3691 | -6.9847 | -2.8078 | 9.8756 | 4.044 | 0.97228 | 0.47814 | 0.72521
2007-11-12 | 3.6529 | 1.8472 | 5.567 | -5.6523 | -0.042667 | 6.9406 | 4.5427 | 0.79085 | 0.4314 | 0.61113
2007-11-13 | 3.6246 | 0 | 6.362 | -4.7267 | 0.81764 | 9.3309 | 5.24 | 1 | 0.5734 | 0.7867
2007-11-14 | 3.7661 | 12.3438 | 12.7108 | -1.7654 | 5.4727 | 8.7281 | 7.8008 | 0.9843 | 0.46633 | 0.72532
2007-11-15 | 10.7038 | 23.1562 | 3.4979 | 0.45403 | 1.9759 | 2.6948 | 5.6251 | 1 | 0.66065 | 0.83033
2007-11-16 | 18.6891 | 4.5162 | -0.36118 | -4.2871 | -2.3242 | 5.749 | 11.1183 | 1 | 0.68042 | 0.84021
2007-11-17 | 15.0645 | 0 | -1.4633 | -9.8914 | -5.6773 | 5.1884 | 8.0462 | 0.99094 | 0.52941 | 0.76018
2007-11-18 | 10.817 | 0 | 0.26478 | -11.9713 | -5.8533 | 7.5534 | 2.6451 | 1 | 0.44236 | 0.72118
2007-11-19 | 7.5606 | 1.3488 | 0.61868 | -10.8621 | -5.1217 | 8.8131 | 4.7252 | 0.86617 | 0.43143 | 0.6488
2007-11-20 | 6.1164 | 6.9544 | 0.15773 | -3.9161 | -1.8792 | 2.9574 | 6.8974 | 1 | 0.55363 | 0.77681
2007-11-21 | 6.1447 | 20.5098 | 0.69452 | -1.0144 | -0.15995 | 3.7299 | 2.2382 | 1 | 0.7763 | 0.88815
2007-11-22 | 19.8784 | 7.7303 | 0.9247 | -7.305 | -3.1901 | 2.3254 | 3.9822 | 1 | 0.7854 | 0.8927
2007-11-23 | 21.3226 | 0.99077 | -6.6043 | -11.6021 | -9.1032 | 3.5212 | 7.6848 | 1 | 0.65851 | 0.82926
2007-11-24 | 15.3477 | 0.0021903 | -4.2401 | -11.3838 | -7.812 | 8.0331 | 4.6738 | 0.95736 | 0.58513 | 0.77125
2007-11-25 | 11.9214 | 0 | 2.2992 | -4.7601 | -1.2305 | 5.6393 | 6.4486 | 1 | 0.62688 | 0.81344
2007-11-26 | 9.2596 | 19.5938 | 2.1809 | -0.90138 | 0.63975 | 5.1117 | 3.54 | 1 | 0.68524 | 0.84262
2007-11-27 | 22.9649 | 2.2357 | 1.583 | -7.6399 | -3.0285 | 2.4116 | 4.7754 | 1 | 0.77376 | 0.88688
2007-11-28 | 18.0661 | 0 | -0.43608 | -8.5919 | -4.514 | 7.8419 | 5.0553 | 1 | 0.63175 | 0.81588
2007-11-29 | 13.9035 | 2.1612 | 2.1909 | -5.3882 | -1.5986 | 3.0294 | 10.5462 | 0.94085 | 0.52054 | 0.73069
2007-11-30 | 10.9869 | 2.795 | -1.5393 | -12.9187 | -7.229 | 4.3826 | 8.3213 | 1 | 0.60334 | 0.80167
2007-12-01 | 8.8632 | 0 | -11.6734 | -17.3035 | -14.4885 | 5.2317 | 9.3619 | 0.91009 | 0.49118 | 0.70064
2007-12-02 | 6.7111 | 11.7482 | -5.3419 | -14.9343 | -10.1381 | 2.3235 | 3.2496 | 0.90706 | 0.43643 | 0.67174
2007-12-03 | 6.2297 | 9.7112 | -2.6394 | -11.2969 | -6.9682 | 2.0514 | 7.0233 | 0.93974 | 0.61388 | 0.77681
2007-12-04 | 6.0881 | 1.5568 | -6.8959 | -10.91 | -8.903 | 6.5137 | 5.8777 | 0.91695 | 0.60989 | 0.76342
2007-12-05 | 5.8049 | 0.30956 | -5.9907 | -17.7902 | -11.8905 | 3.5511 | 4.3927 | 0.932 | 0.62636 | 0.77918
2007-12-06 | 5.4368 | 0.087797 | -6.4123 | -16.7723 | -11.5923 | 7.9433 | 3.7134 | 0.88682 | 0.59588 | 0.74135
2007-12-07 | 4.9554 | 0.54246 | -4.0956 | -11.6243 | -7.8599 | 5.5928 | 5.5611 | 0.87202 | 0.62175 | 0.74688
2007-12-08 | 4.5307 | 0.42885 | -0.99567 | -15.0804 | -8.038 | 4.6679 | 6.4714 | 0.89364 | 0.60384 | 0.74874
2007-12-09 | 4.3325 | 1.5509 | -7.3705 | -13.6238 | -10.4971 | 5.2621 | 2.6535 | 0.85866 | 0.54826 | 0.70346
2007-12-10 | 4.1059 | 0 | -3.1641 | -9.7579 | -6.461 | 4.2066 | 2.6789 | 0.87057 | 0.6301 | 0.75033
2007-12-11 | 3.9644 | 10.426 | -0.25662 | -6.3857 | -3.3212 | 6.4365 | 4.155 | 0.89445 | 0.68745 | 0.79095
2007-12-12 | 4.1059 | 0.057815 | -0.68901 | -19.2838 | -9.9864 | 3.505 | 7.8389 | 0.86532 | 0.65902 | 0.76217
2007-12-13 | 4.1909 | 7.9848 | -5.5655 | -17.6576 | -11.6116 | 6.1901 | 3.4166 | 0.85399 | 0.51736 | 0.68568
2007-12-14 | 3.6812 | 4.0357 | -1.5508 | -20.1712 | -10.861 | 3.1349 | 7.8809 | 0.93564 | 0.67022 | 0.80293
2007-12-15 | 3.9644 | 5.2995 | -13.1639 | -19.3244 | -16.2441 | 7.1976 | 3.4527 | 0.88937 | 0.52865 | 0.70901
2007-12-16 | 3.5396 | 24.0484 | -7.3611 | -15.3616 | -11.3614 | 3.3507 | 6.7244 | 0.9945 | 0.59853 | 0.79651
2007-12-17 | 3.2564 | 0 | -11.6339 | -21.4373 | -16.5356 | 5.1013 | 9.9475 | 0.99267 | 0.6047 | 0.79868
2007-12-18 | 3.7661 | 0.21227 | -7.1509 | -19.923 | -13.537 | 5.8582 | 2.9954 | 0.90173 | 0.61489 | 0.75831
2007-12-19 | 3.5396 | 5.8089 | -1.8333 | -8.9478 | -5.3905 | 2.936 | 4.5901 | 0.92137 | 0.69439 | 0.80788
2007-12-20 | 3.4546 | 1.8607 | -1.5355 | -7.2642 | -4.3999 | 2.1664 | 2.1044 | 0.9976 | 0.69192 | 0.84476
2007-12-21 | 3.3697 | 0 | -2.9681 | -9.1129 | -6.0405 | 4.6412 | 3.3903 | 0.99529 | 0.66681 | 0.83105
2007-12-22 | 3.398 | 0 | 0.92081 | -7.5256 | -3.3024 | 7.0312 | 7.7896 | 0.88514 | 0.67257 | 0.77885
2007-12-23 | 3.6812 | 12.9931 | 7.7078 | -4.1178 | 1.795 | 4.3904 | 10.3353 | 0.93928 | 0.71425 | 0.82676
2007-12-24 | 9.203 | 1.6342 | -1.3095 | -4.8501 | -3.0798 | 3.2543 | 9.0597 | 0.99986 | 0.62686 | 0.81336
2007-12-25 | 13.5921 | 0 | 1.2368 | -5.6299 | -2.1966 | 7.4781 | 5.5495 | 0.8823 | 0.64704 | 0.76467
2007-12-26 | 10.7604 | 0 | 1.756 | -7.1333 | -2.6887 | 7.4752 | 2.4146 | 0.91738 | 0.68422 | 0.8008
2007-12-27 | 8.7216 | 6.4956 | -0.21223 | -5.2128 | -2.7125 | 3.8515 | 3.9152 | 0.99432 | 0.68092 | 0.83762
2007-12-28 | 7.3057 | 9.0969 | 0.56615 | -4.0415 | -1.7377 | 5.4515 | 4.724 | 0.96703 | 0.6945 | 0.83077
2007-12-29 | 6.9659 | 0.39272 | 1.4991 | -3.1035 | -0.80222 | 4.1784 | 8.5438 | 0.92958 | 0.70647 | 0.81802
2007-12-30 | 6.5129 | 7.6601 | 0.20003 | -4.2334 | -2.0167 | 5.0656 | 3.3834 | 0.91535 | 0.65182 | 0.78359
2007-12-31 | 6.2863 | 3.5776 | -2.0966 | -7.9424 | -5.0195 | 2.8224 | 3.3164 | 0.99841 | 0.67851 | 0.83846
2008-01-01 | 5.9465 | 9.1169 | -3.5276 | -10.7533 | -7.1405 | 5.8511 | 4.5325 | 1 | 0.56004 | 0.78002
2008-01-02 | 4.8139 | 0.18951 | -13.3047 | -22.3163 | -17.8105 | 6.1549 | 8.2839 | 0.99761 | 0.46597 | 0.73179
2008-01-03 | 4.2475 | 0.72709 | -15.5479 | -26.3856 | -20.9668 | 8.4112 | 5.1182 | 0.8577 | 0.38843 | 0.62307
2008-01-04 | 4.5307 | 0.010064 | -5.9388 | -17.4418 | -11.6903 | 5.224 | 4.9656 | 0.9286 | 0.46962 | 0.69911
2008-01-05 | 4.9554 | 0.31949 | -0.67446 | -7.2218 | -3.9481 | 5.2595 | 4.5854 | 0.93376 | 0.55443 | 0.74409
2008-01-06 | 4.9554 | 0 | 3.5769 | -2.0736 | 0.75162 | 4.1778 | 3.74 | 0.97985 | 0.55704 | 0.76844
2008-01-07 | 5.2103 | 0.069843 | 8.3167 | 1.6413 | 4.979 | 3.4997 | 5.162 | 0.99573 | 0.60867 | 0.8022
2008-01-08 | 12.8275 | 4.67e-05 | 12.4879 | 3.348 | 7.9179 | 5.9838 | 5.5596 | 0.9972 | 0.58823 | 0.79271
2008-01-09 | 30.5821 | 2.2478 | 9.4176 | -0.57822 | 4.4197 | 4.2871 | 12.225 | 0.99301 | 0.50745 | 0.75023
2008-01-10 | 28.0336 | 4.6229 | 1.6046 | -5.3349 | -1.8652 | 8.2667 | 5.7606 | 0.92686 | 0.38355 | 0.6552
2008-01-11 | 22.0022 | 9.565 | 2.6251 | -1.2991 | 0.66297 | 2.7974 | 7.6688 | 1 | 0.46413 | 0.73206
2008-01-12 | 23.6162 | 0 | 2.8155 | -7.9255 | -2.555 | 6.4014 | 6.0413 | 0.97827 | 0.49797 | 0.73812
2008-01-13 | 17.9529 | 0.47831 | 0.14022 | -7.4319 | -3.6458 | 8.8004 | 2.4357 | 0.94004 | 0.35543 | 0.64774
2008-01-14 | 14.215 | 3.5892 | -3.8423 | -10.9243 | -7.3833 | 5.1384 | 3.7104 | 0.99641 | 0.36909 | 0.68275
2008-01-15 | 11.2135 | 0 | -5.2215 | -13.7565 | -9.489 | 8.1447 | 4.9292 | 0.9258 | 0.5067 | 0.71625
2008-01-16 | 9.0047 | 0 | -6.3388 | -17.6629 | -12.0009 | 8.809 | 3.9685 | 0.94791 | 0.49499 | 0.72145
2008-01-17 | 7.2208 | 6.3719 | -2.4985 | -17.166 | -9.8322 | 7.9267 | 6.3262 | 0.94193 | 0.5017 | 0.72181
2008-01-18 | 6.6544 | 3.8341 | 2.1707 | -12.1781 | -5.0037 | 5.0766 | 8.4523 | 1 | 0.51071 | 0.75536
2008-01-19 | 6.1731 | 1.4173 | -3.1575 | -18.4907 | -10.8241 | 5.8561 | 5.517 | 0.92654 | 0.45017 | 0.68835
2008-01-20 | 5.6067 | 0 | -12.4016 | -23.2163 | -17.8089 | 6.4967 | 6.364 | 0.92971 | 0.40304 | 0.66637
2008-01-21 | 5.2386 | 0.024225 | -10.9106 | -21.3671 | -16.1389 | 7.3941 | 5.5529 | 0.76279 | 0.44191 | 0.60235
2008-01-22 | 4.9554 | 2.0734 | -3.8796 | -13.9492 | -8.9144 | 6.5907 | 6.8845 | 0.89104 | 0.45411 | 0.67257
2008-01-23 | 4.6723 | 1.3327 | -5.7347 | -16.1027 | -10.9187 | 5.0075 | 5.4316 | 0.96337 | 0.46802 | 0.71569
2008-01-24 | 4.4741 | 0.095068 | -8.9144 | -21.9244 | -15.4194 | 3.0004 | 3.616 | 0.87577 | 0.44275 | 0.65926
2008-01-25 | 4.2475 | 1.6628 | -7.6862 | -20.8807 | -14.2835 | 7.3955 | 6.2163 | 0.87044 | 0.47851 | 0.67447
2008-01-26 | 3.9644 | 0.16288 | -4.8455 | -13.9424 | -9.3939 | 8.2763 | 3.4253 | 0.90952 | 0.4312 | 0.67036
2008-01-27 | 3.7945 | 0 | -2.2161 | -16.1551 | -9.1856 | 4.117 | 3.0162 | 0.92141 | 0.45957 | 0.69049
2008-01-28 | 3.6529 | 0 | -2.4683 | -16.3346 | -9.4014 | 10.6034 | 2.6988 | 0.94521 | 0.49457 | 0.71989
2008-01-29 | 3.6246 | 3.2183 | 1.9238 | -14.6288 | -6.3525 | 5.9533 | 4.7713 | 0.90247 | 0.47143 | 0.68695
2008-01-30 | 3.8228 | 6.1093 | 2.7734 | -10.3696 | -3.7981 | 3.0159 | 11.1753 | 0.99145 | 0.48597 | 0.73871
2008-01-31 | 3.9927 | 0 | -5.6084 | -13.6874 | -9.6479 | 9.3167 | 5.0385 | 0.82307 | 0.37852 | 0.60079
2008-02-01 | 3.8511 | 26.0371 | -0.12493 | -12.1594 | -6.1421 | 5.6062 | 6.4123 | 1 | 0.48171 | 0.74085
2008-02-02 | 3.9927 | 0.18626 | -2.8382 | -6.0136 | -4.4259 | 5.7645 | 5.346 | 1 | 0.57033 | 0.78517
2008-02-03 | 4.2475 | 0.91634 | -1.0885 | -6.2335 | -3.661 | 4.8959 | 3.0181 | 0.99819 | 0.58097 | 0.78958
2008-02-04 | 4.1059 | 6.4332 | 0.63533 | -6.9478 | -3.1562 | 4.8629 | 2.7648 | 0.99903 | 0.60676 | 0.80289
2008-02-05 | 3.7661 | 3.8137 | 2.2302 | -2.7436 | -0.25667 | 5.3541 | 6.4684 | 1 | 0.6285 | 0.81425
2008-02-06 | 3.9077 | 19.2275 | -1.8234 | -5.7879 | -3.8057 | 3.7002 | 4.6602 | 1 | 0.61926 | 0.80963
2008-02-07 | 3.7661 | 3.422 | -4.0301 | -8.1622 | -6.0961 | 5.9022 | 2.7614 | 1 | 0.54989 | 0.77494
2008-02-08 | 3.6812 | 0 | -3.4119 | -10.0495 | -6.7307 | 7.7625 | 2.5044 | 0.99894 | 0.53607 | 0.76751
2008-02-09 | 3.5396 | 3.9432 | -1.1348 | -7.6658 | -4.4003 | 8.8169 | 4.8783 | 0.99694 | 0.56722 | 0.78208
2008-02-10 | 3.4546 | 5.4263 | -0.69557 | -17.2767 | -8.9861 | 6.0344 | 8.5716 | 1 | 0.53174 | 0.76587
2008-02-11 | 3.2281 | 0 | -12.892 | -23.7318 | -18.3119 | 6.5766 | 10.1637 | 0.9998 | 0.4376 | 0.7187
2008-02-12 | 2.9733 | 7.3528 | -6.2546 | -23.3631 | -14.8088 | 12.0571 | 3.8078 | 0.95014 | 0.50332 | 0.72673
2008-02-13 | 3.3131 | 10.9221 | -0.88965 | -11.1049 | -5.9973 | 5.2852 | 6.4591 | 1 | 0.51725 | 0.75862
2008-02-14 | 3.2564 | 1.9909 | -2.8608 | -12.8473 | -7.854 | 11.537 | 4.7384 | 1 | 0.49996 | 0.74998
2008-02-15 | 3.0299 | 0.90507 | -0.80146 | -20.6033 | -10.7024 | 4.7457 | 7.432 | 0.99482 | 0.55274 | 0.77378
2008-02-16 | 2.8317 | 0 | -7.7475 | -20.7475 | -14.2475 | 11.8717 | 4.262 | 0.95647 | 0.39703 | 0.67675
2008-02-17 | 3.1148 | 9.7214 | 5.0933 | -16.1596 | -5.5332 | 8.8211 | 9.3513 | 0.95201 | 0.49493 | 0.72347
2008-02-18 | 5.0121 | 6.0568 | 9.3375 | -3.646 | 2.8457 | 7.3538 | 7.126 | 1 | 0.58738 | 0.79369
2008-02-19 | 10.5905 | 0.92276 | -0.053682 | -14.3136 | -7.1836 | 7.8666 | 7.9849 | 0.9937 | 0.44246 | 0.71808
2008-02-20 | 9.2313 | 0 | -7.427 | -21.8766 | -14.6518 | 5.2246 | 6.81 | 0.96502 | 0.45205 | 0.70853
2008-02-21 | 6.796 | 0 | -8.4098 | -20.7204 | -14.5651 | 15.0334 | 5.2033 | 0.83433 | 0.4303 | 0.63231
2008-02-22 | 4.9271 | 3.2831 | -7.4279 | -18.805 | -13.1164 | 4.7642 | 3.1341 | 0.998 | 0.49283 | 0.74541
2008-02-23 | 4.3891 | 0 | -3.7424 | -18.3034 | -11.0229 | 8.4889 | 3.8825 | 0.99938 | 0.49998 | 0.74968
2008-02-24 | 3.9644 | 0 | 0.97705 | -17.4417 | -8.2323 | 15.2251 | 4.497 | 0.98981 | 0.49967 | 0.74474
2008-02-25 | 3.6812 | 0.67495 | 2.243 | -13.0406 | -5.3988 | 12.2917 | 2.8847 | 0.99931 | 0.53971 | 0.76951
2008-02-26 | 3.5679 | 13.8286 | -0.43133 | -4.7788 | -2.6051 | 7.7075 | 2.5792 | 1 | 0.5723 | 0.78615
2008-02-27 | 3.4263 | 2.3422 | -6.0755 | -16.2237 | -11.1496 | 3.9 | 7.019 | 1 | 0.53784 | 0.76892
2008-02-28 | 3.3131 | 0 | -12.1669 | -27.6074 | -19.8871 | 12.393 | 5.9771 | 0.98547 | 0.43467 | 0.71007
2008-02-29 | 3.1998 | 4.6664 | -6.8054 | -27.1915 | -16.9984 | 15.4041 | 4.9031 | 0.93381 | 0.47041 | 0.70211
2008-03-01 | 3.0299 | 3.7212 | -0.54655 | -10.7425 | -5.6445 | 13.2093 | 6.9721 | 1 | 0.47664 | 0.73832
2008-03-02 | 2.9733 | 0 | -3.6152 | -17.8105 | -10.7128 | 17.1799 | 6.7028 | 1 | 0.43269 | 0.71634
2008-03-03 | 3.1148 | 0.8465 | 7.0005 | -10.7551 | -1.8773 | 9.9141 | 8.0223 | 0.99733 | 0.43434 | 0.71584
2008-03-04 | 3.483 | 9.816 | 3.4227 | -5.4165 | -0.99687 | 9.4177 | 5.8286 | 0.99999 | 0.49568 | 0.74784
2008-03-05 | 4.1343 | 3.1309 | 3.2634 | -10.3585 | -3.5475 | 5.9521 | 8.1801 | 1 | 0.50747 | 0.75373
2008-03-06 | 4.6156 | 0 | 4.6062 | -11.0676 | -3.2307 | 15.1328 | 4.0311 | 1 | 0.44615 | 0.72308
2008-03-07 | 4.559 | 13.1676 | 8.3072 | -9.2473 | -0.47004 | 13.4326 | 2.6812 | 0.99995 | 0.51158 | 0.75577
2008-03-08 | 6.1447 | 31.2017 | 2.4574 | -8.2567 | -2.8997 | 7.8631 | 5.746 | 1 | 0.51961 | 0.75981
2008-03-09 | 14.5832 | 0.33012 | -8.2916 | -12.8312 | -10.5614 | 10.6689 | 9.3311 | 1 | 0.41294 | 0.70647
2008-03-10 | 15.4327 | 0 | -6.0135 | -18.785 | -12.3993 | 14.2876 | 4.0622 | 0.98059 | 0.41209 | 0.69634
2008-03-11 | 11.2135 | 0 | 0.69805 | -18.1747 | -8.7383 | 20.1994 | 4.2332 | 0.98983 | 0.44907 | 0.71945
2008-03-12 | 9.9109 | 2.2637 | -0.19098 | -17.714 | -8.9525 | 9.3811 | 5.1979 | 0.99734 | 0.467 | 0.73217
2008-03-13 | 7.9853 | 0.96263 | -1.0825 | -16.2178 | -8.6502 | 18.7281 | 3.2318 | 0.99989 | 0.41132 | 0.70561
2008-03-14 | 6.9659 | 1.168 | 4.3459 | -3.0263 | 0.65976 | 12.3224 | 2.3696 | 1 | 0.45301 | 0.72651
2008-03-15 | 6.6261 | 1.8682 | 5.4115 | -1.8531 | 1.7792 | 10.5158 | 1.9689 | 1 | 0.51307 | 0.75653
2008-03-16 | 7.1358 | 0.59972 | 0.82711 | -9.4481 | -4.3105 | 8.0667 | 6.6907 | 1 | 0.48417 | 0.74209
2008-03-17 | 6.5129 | 0 | -2.2328 | -15.1564 | -8.6946 | 22.5847 | 6.2742 | 0.9368 | 0.43644 | 0.68662
2008-03-18 | 6.9659 | 2.5725 | 5.0942 | -14.1866 | -4.5462 | 14.1441 | 3.9033 | 0.97643 | 0.37864 | 0.67754
2008-03-19 | 5.9465 | 24.9116 | 1.2069 | -1.8105 | -0.30182 | 5.5708 | 7.2654 | 1 | 0.41888 | 0.70944
2008-03-20 | 7.9287 | 9.4912 | 0.25325 | -11.7111 | -5.7289 | 6.1944 | 8.926 | 1 | 0.53307 | 0.76653
2008-03-21 | 8.0703 | 0.73907 | -6.7869 | -12.1215 | -9.4542 | 11.8228 | 14.0238 | 1 | 0.44496 | 0.72248
2008-03-22 | 6.796 | 0 | -3.0043 | -12.6822 | -7.8433 | 20.6088 | 9.5567 | 0.98861 | 0.4618 | 0.7252
2008-03-23 | 5.9465 | 0 | -4.4836 | -17.5803 | -11.032 | 24.4243 | 5.5833 | 0.99612 | 0.39032 | 0.69322
2008-03-24 | 5.6634 | 0 | -1.6905 | -18.1422 | -9.9164 | 19.4654 | 2.6821 | 0.95775 | 0.38694 | 0.67235
2008-03-25 | 5.4651 | 0.2942 | 2.5329 | -17.05 | -7.2586 | 22.9114 | 6.0084 | 0.84182 | 0.35958 | 0.6007
2008-03-26 | 5.5784 | 0.076486 | 4.7226 | -6.268 | -0.77268 | 11.5755 | 5.8664 | 0.99987 | 0.43043 | 0.71515
2008-03-27 | 5.8049 | 0.62082 | 4.7082 | -4.9777 | -0.13477 | 17.291 | 4.119 | 0.98975 | 0.36534 | 0.67754
2008-03-28 | 6.0881 | 3.9098 | -0.16534 | -11.3693 | -5.7673 | 6.2664 | 4.7391 | 1 | 0.43243 | 0.71621
2008-03-29 | 5.5218 | 0 | -4.2528 | -15.7836 | -10.0182 | 16.8624 | 7.9432 | 0.99745 | 0.36763 | 0.68254
2008-03-30 | 5.3802 | 0 | 5.0871 | -12.3824 | -3.6476 | 24.6629 | 2.8219 | 0.98861 | 0.40829 | 0.69845
2008-03-31 | 5.097 | 3.7561 | 6.3979 | -3.0355 | 1.6812 | 8.9283 | 7.3893 | 1 | 0.31106 | 0.65553
2008-04-01 | 7.9287 | 4.2165 | 12.7758 | -6.0351 | 3.3704 | 8.27 | 9.0595 | 1 | 0.64828 | 0.82414
2008-04-02 | 22.6251 | 0 | -1.151 | -6.9506 | -4.0508 | 23.452 | 11.0103 | 0.99611 | 0.45336 | 0.72473
2008-04-03 | 17.6414 | 0 | 7.3929 | -5.0092 | 1.1919 | 23.6553 | 5.4317 | 0.82823 | 0.38899 | 0.60861
2008-04-04 | 16.7919 | 13.5924 | 3.1118 | -1.6812 | 0.71531 | 7.7545 | 3.6114 | 0.93233 | 0.28443 | 0.60838
2008-04-05 | 13.9602 | 0 | 4.1875 | -2.9854 | 0.60105 | 16.5276 | 2.7558 | 1 | 0.47524 | 0.73762
2008-04-06 | 14.9513 | 0 | 10.3214 | -2.4487 | 3.9363 | 23.3249 | 3.9236 | 0.82944 | 0.38633 | 0.60788
2008-04-07 | 22.795 | 0 | 11.6013 | -3.039 | 4.2812 | 24.0059 | 6.3328 | 0.89425 | 0.30856 | 0.6014
2008-04-08 | 29.4495 | 0 | 12.5503 | -1.2217 | 5.6643 | 17.7139 | 6.5445 | 0.77246 | 0.33003 | 0.55125
2008-04-09 | 33.4138 | 0 | 15.3247 | 1.4026 | 8.3636 | 22.583 | 7.2023 | 0.82708 | 0.32805 | 0.57757
2008-04-10 | 40.2099 | 0 | 8.3074 | -4.2815 | 2.0129 | 17.135 | 7.488 | 0.88292 | 0.3329 | 0.60791
2008-04-11 | 38.2277 | 22.0748 | 4.3851 | -2.3415 | 1.0218 | 10.5807 | 3.0817 | 0.95415 | 0.42518 | 0.68967
2008-04-12 | 54.9346 | 0.28258 | 12.5216 | -1.7877 | 5.367 | 14.0808 | 5.0232 | 1 | 0.48348 | 0.74174
2008-04-13 | 57.1999 | 1.2863 | 2.5 | -0.94995 | 0.77505 | 10.6268 | 7.1443 | 0.93281 | 0.37898 | 0.65589
2008-04-14 | 39.3604 | 0 | 5.8465 | -5.797 | 0.024746 | 14.229 | 6.0655 | 0.8761 | 0.38462 | 0.63036
2008-04-15 | 30.299 | 0 | 9.462 | -4.2054 | 2.6283 | 25.9506 | 3.4997 | 0.68772 | 0.26975 | 0.47874
2008-04-16 | 27.9487 | 0 | 16.173 | -2.6759 | 6.7485 | 25.7062 | 4.604 | 0.57875 | 0.2258 | 0.40227
2008-04-17 | 30.0158 | 0 | 22.603 | 0.20165 | 11.4023 | 25.7426 | 3.8451 | 0.58846 | 0.22541 | 0.40693
2008-04-18 | 36.2455 | 0 | 22.7923 | 2.0107 | 12.4015 | 25.6659 | 2.665 | 0.53267 | 0.2362 | 0.38443
2008-04-19 | 41.0594 | 0 | 25.0893 | 2.5625 | 13.8259 | 25.6758 | 4.1274 | 0.55569 | 0.22648 | 0.39108
2008-04-20 | 40.2099 | 0 | 21.7791 | 3.8627 | 12.8209 | 24.6299 | 6.3127 | 0.77759 | 0.25607 | 0.51683
2008-04-21 | 35.1128 | 0 | 22.9978 | 4.9974 | 13.9976 | 22.9179 | 3.2255 | 0.8759 | 0.3619 | 0.6189
2008-04-22 | 30.0158 | 0 | 24.4213 | 5.9299 | 15.1756 | 25.6878 | 3.9133 | 0.75913 | 0.30333 | 0.53123
2008-04-23 | 25.4568 | 3.8455 | 23.9056 | 7.1171 | 15.5113 | 22.2623 | 4.3582 | 0.65376 | 0.31358 | 0.48367
2008-04-24 | 21.719 | 0 | 16.2396 | 0.58559 | 8.4126 | 27.1873 | 5.5576 | 0.93892 | 0.22443 | 0.58168
2008-04-25 | 16.8485 | 0 | 19.6216 | 1.7476 | 10.6846 | 26.7432 | 2.4672 | 0.52194 | 0.23599 | 0.37897
2008-04-26 | 13.0824 | 0.26019 | 18.2121 | 5.4383 | 11.8252 | 17.5991 | 7.9968 | 0.62309 | 0.23959 | 0.43134
2008-04-27 | 10.2507 | 0 | 17.6577 | 5.3992 | 11.5284 | 25.0606 | 4.933 | 0.77501 | 0.42318 | 0.59909
2008-04-28 | 8.6649 | 25.1498 | 9.3899 | 4.4729 | 6.9314 | 12.6385 | 7.2247 | 0.98864 | 0.41145 | 0.70004
2008-04-29 | 21.1526 | 12.7672 | 5.7675 | -2.7473 | 1.5101 | 10.0014 | 7.0517 | 1 | 0.58607 | 0.79303
2008-04-30 | 23.1065 | 0 | 6.0839 | -2.6494 | 1.7173 | 16.776 | 4.6191 | 0.89393 | 0.38883 | 0.64138
2008-05-01 | 18.1794 | 0 | 9.3627 | -1.6708 | 3.8459 | 16.8439 | 2.2617 | 0.73763 | 0.32464 | 0.53113
2008-05-02 | 13.3655 | 0.41514 | 13.8084 | 3.1243 | 8.4663 | 25.0045 | 3.914 | 0.66931 | 0.32015 | 0.49473
2008-05-03 | 9.9958 | 4.3247 | 6.4371 | 3.9943 | 5.2157 | 7.12 | 8.6731 | 0.9768 | 0.34251 | 0.65965
2008-05-04 | 9.0897 | 2.019 | 10.6072 | 0.83647 | 5.7218 | 9.935 | 5.8832 | 1 | 0.59327 | 0.79664
2008-05-05 | 8.9764 | 0 | 17.3911 | 1.1379 | 9.2645 | 23.6235 | 2.7544 | 0.94452 | 0.40825 | 0.67639
2008-05-06 | 7.5606 | 0.25883 | 20.318 | 1.2146 | 10.7663 | 25.2341 | 4.3195 | 0.73924 | 0.32623 | 0.53273
2008-05-07 | 6.3146 | 3.9501 | 18.1232 | 6.5434 | 12.3333 | 25.2931 | 4.721 | 0.72951 | 0.31223 | 0.52087
2008-05-08 | 6.0032 | 0 | 19.4365 | 2.2944 | 10.8654 | 19.2723 | 6.9118 | 1 | 0.39925 | 0.69962
2008-05-09 | 5.6067 | 0 | 16.1793 | 2.4335 | 9.3064 | 26.1277 | 3.5507 | 0.91569 | 0.3386 | 0.62715
2008-05-10 | 4.8988 | 0 | 17.5054 | 0.86354 | 9.1845 | 20.9161 | 3.8707 | 0.7321 | 0.36444 | 0.54827
2008-05-11 | 4.3325 | 0 | 19.5635 | 3.8992 | 11.7314 | 26.2468 | 3.8181 | 0.73764 | 0.351 | 0.54432
2008-05-12 | 3.936 | 0 | 17.1064 | 3.1527 | 10.1296 | 19.3488 | 4.4505 | 0.80428 | 0.30479 | 0.55454
2008-05-13 | 3.5962 | 0 | 19.57 | 3.3743 | 11.4722 | 26.1814 | 3.0808 | 0.6653 | 0.33 | 0.49765
2008-05-14 | 3.3414 | 0.33453 | 23.4671 | 7.8238 | 15.6455 | 26.0032 | 4.1033 | 0.63232 | 0.30364 | 0.46798
2008-05-15 | 3.1148 | 2.8086 | 17.0748 | 2.5927 | 9.8338 | 13.1132 | 4.5303 | 0.92664 | 0.33943 | 0.63304
2008-05-16 | 3.0299 | 0 | 16.7265 | 4.7721 | 10.7493 | 25.0565 | 2.37 | 0.81117 | 0.34793 | 0.57955
2008-05-17 | 2.8317 | 0.41939 | 20.1158 | 6.6834 | 13.3996 | 25.778 | 3.7224 | 0.79791 | 0.33211 | 0.56501
2008-05-18 | 2.5825 | 1.9734 | 17.3824 | 5.4755 | 11.4289 | 24.3819 | 4.1626 | 0.98746 | 0.34883 | 0.66814
2008-05-19 | 2.4692 | 7.9888 | 9.2009 | 3.0469 | 6.1239 | 14.7978 | 7.4571 | 1 | 0.38932 | 0.69466
2008-05-20 | 3.5113 | 9.84e-06 | 14.7645 | 2.5819 | 8.6732 | 18.023 | 4.3097 | 1 | 0.41512 | 0.70756
2008-05-21 | 3.936 | 2.0201 | 14.4346 | 3.9616 | 9.1981 | 16.6967 | 3.5982 | 0.77493 | 0.38524 | 0.58008
2008-05-22 | 3.1432 | 0.70739 | 12.3222 | 5.5756 | 8.9489 | 12.706 | 4.335 | 0.99927 | 0.42175 | 0.71051
2008-05-23 | 2.86 | 4.3018 | 13.8621 | 5.9358 | 9.8989 | 18.4861 | 8.1598 | 1 | 0.47062 | 0.73531
2008-05-24 | 3.0299 | 0 | 17.1529 | 2.6656 | 9.9093 | 17.5089 | 6.4057 | 0.90303 | 0.46989 | 0.68646
2008-05-25 | 2.9449 | 0 | 21.0545 | 6.9973 | 14.0259 | 27.831 | 3.9813 | 0.79319 | 0.3515 | 0.57234
2008-05-26 | 2.5032 | 3.1924 | 19.5368 | 12.1608 | 15.8488 | 14.0301 | 5.3588 | 0.91369 | 0.40784 | 0.66077
2008-05-27 | 2.4352 | 0 | 17.4167 | 1.6538 | 9.5352 | 20.4243 | 7.2843 | 0.92521 | 0.48838 | 0.7068
2008-05-28 | 2.4522 | 0 | 14.1562 | 2.4842 | 8.3202 | 26.7435 | 6.6013 | 0.92676 | 0.40766 | 0.66721
2008-05-29 | 2.288 | 0 | 20.2468 | 2.635 | 11.4409 | 25.5211 | 6.3646 | 0.8082 | 0.40434 | 0.60627
2008-05-30 | 2.0331 | 6.197 | 20.536 | 10.0263 | 15.2812 | 28.0803 | 2.7206 | 0.81807 | 0.39627 | 0.60717
2008-05-31 | 2.8883 | 34.439 | 18.9058 | 10.8994 | 14.9026 | 14.1633 | 5.8599 | 1 | 0.44511 | 0.72256
2008-06-01 | 16.1406 | 2.87 | 16.9632 | 10.9251 | 13.9441 | 17.7641 | 5.2777 | 1 | 0.45272 | 0.72636
2008-06-02 | 12.1196 | 1.4717 | 19.6121 | 9.8461 | 14.7291 | 21.0464 | 4.3539 | 0.98184 | 0.52739 | 0.75462
2008-06-03 | 7.419 | 13.6925 | 17.1241 | 11.6713 | 14.3977 | 19.8844 | 3.2122 | 0.95689 | 0.51388 | 0.73538
2008-06-04 | 8.6649 | 2.007 | 15.4071 | 11.2067 | 13.3069 | 8.1069 | 3.2239 | 0.99887 | 0.5481 | 0.77349
2008-06-05 | 9.6843 | 5.8042 | 19.4144 | 11.8992 | 15.6568 | 18.5222 | 4.2608 | 0.93874 | 0.58978 | 0.76426
2008-06-06 | 7.3341 | 0.69535 | 18.1798 | 12.7641 | 15.472 | 10.7946 | 5.9233 | 0.99984 | 0.58995 | 0.7949
2008-06-07 | 6.3146 | 0.041186 | 30.15 | 15.3152 | 22.7326 | 24.6707 | 5.3288 | 0.97485 | 0.55776 | 0.76631
2008-06-08 | 4.6723 | 13.1597 | 30.0776 | 18.1018 | 24.0897 | 23.9289 | 4.8086 | 0.88827 | 0.56626 | 0.72727
2008-06-09 | 7.1642 | 0 | 28.5142 | 19.381 | 23.9476 | 18.5146 | 3.2612 | 0.99975 | 0.59052 | 0.79513
2008-06-10 | 7.0509 | 23.676 | 32.373 | 14.496 | 23.4345 | 20.5788 | 4.8944 | 0.99714 | 0.56286 | 0.78
2008-06-11 | 12.2612 | 0.37979 | 23.5524 | 10.483 | 17.0177 | 23.7447 | 6.7519 | 0.99699 | 0.51413 | 0.75556
2008-06-12 | 8.2119 | 0 | 20.6161 | 6.5629 | 13.5895 | 28.4976 | 5.2323 | 0.9456 | 0.43141 | 0.68851
2008-06-13 | 4.7289 | 0 | 26.1311 | 11.4029 | 18.767 | 25.9508 | 3.2479 | 0.75625 | 0.47093 | 0.61359
2008-06-14 | 3.5396 | 17.2132 | 26.358 | 15.6109 | 20.9844 | 24.2852 | 3.1465 | 0.85616 | 0.53733 | 0.69675
2008-06-15 | 6.5978 | 1.5628 | 24.1112 | 13.7769 | 18.944 | 18.2496 | 2.8433 | 0.99861 | 0.52818 | 0.7634
2008-06-16 | 7.2491 | 20.5388 | 22.0776 | 11.5609 | 16.8193 | 21.8473 | 4.0618 | 0.98091 | 0.51655 | 0.74873
2008-06-17 | 13.1673 | 15.4274 | 20.3067 | 9.891 | 15.0988 | 18.3883 | 3.2891 | 0.98717 | 0.51982 | 0.75349
2008-06-18 | 17.9812 | 10.8864 | 19.073 | 10.3003 | 14.6867 | 21.9646 | 2.9902 | 0.99976 | 0.48178 | 0.74077
2008-06-19 | 16.1406 | 2.6824 | 18.6334 | 8.8547 | 13.7441 | 19.5467 | 3.488 | 0.9998 | 0.53098 | 0.76539
2008-06-20 | 11.6099 | 1.3245 | 18.262 | 10.4235 | 14.3427 | 20.4992 | 4.0028 | 0.91849 | 0.49156 | 0.70503
2008-06-21 | 7.7022 | 0.064309 | 22.659 | 12.1684 | 17.4137 | 22.1566 | 3.537 | 0.8869 | 0.50882 | 0.69786
2008-06-22 | 5.5218 | 10.3522 | 20.8718 | 12.8783 | 16.8751 | 19.8671 | 4.9617 | 0.9034 | 0.54419 | 0.72379
2008-06-23 | 8.6649 | 10.315 | 22.9013 | 11.5447 | 17.223 | 19.4831 | 3.8234 | 0.98967 | 0.55651 | 0.77309
2008-06-24 | 13.8469 | 1.5021 | 21.0357 | 9.909 | 15.4723 | 19.1523 | 4.9088 | 0.99176 | 0.52166 | 0.75671
2008-06-25 | 10.8453 | 0 | 24.1391 | 12.1491 | 18.1441 | 27.2089 | 4.6933 | 0.8915 | 0.50345 | 0.69748
2008-06-26 | 7.4473 | 0 | 23.8945 | 15.6083 | 19.7514 | 18.5332 | 4.1573 | 0.85568 | 0.54628 | 0.70098
2008-06-27 | 4.9554 | 12.3293 | 25.2829 | 15.4055 | 20.3442 | 15.6562 | 1.5391 | 0.98761 | 0.61063 | 0.79912
2008-06-28 | 4.7289 | 4.1538 | 22.7942 | 15.8399 | 19.317 | 17.8792 | 6.0438 | 0.92666 | 0.58581 | 0.75624
2008-06-29 | 5.182 | 5.3785 | 26.3996 | 15.1283 | 20.764 | 22.6657 | 6.0286 | 1 | 0.53677 | 0.76839
2008-06-30 | 6.3713 | 1.8441 | 24.5533 | 13.8596 | 19.2064 | 19.9118 | 3.5534 | 1 | 0.55209 | 0.77605
2008-07-01 | 5.2386 | 0 | 23.8762 | 11.7733 | 17.8247 | 21.5914 | 2.3074 | 0.99952 | 0.52388 | 0.7617
2008-07-02 | 4.3042 | 0 | 25.9721 | 13.077 | 19.5246 | 23.1589 | 4.6112 | 1 | 0.49881 | 0.74941
2008-07-03 | 3.5962 | 3.8222 | 21.1097 | 9.2599 | 15.1848 | 16.5806 | 6.3941 | 0.99983 | 0.5009 | 0.75037
2008-07-04 | 3.3414 | 0 | 23.3906 | 8.3801 | 15.8853 | 27.0986 | 3.0877 | 0.98703 | 0.49083 | 0.73893
2008-07-05 | 3.0582 | 0 | 25.8209 | 11.4934 | 18.6572 | 27.473 | 2.975 | 0.86856 | 0.49058 | 0.67957
2008-07-06 | 2.6703 | 0 | 27.4591 | 13.7994 | 20.6293 | 26.2252 | 3.3646 | 0.9418 | 0.52697 | 0.73438
2008-07-07 | 2.4267 | 0 | 29.5973 | 16.1442 | 22.8707 | 26.3387 | 4.0624 | 0.96002 | 0.51089 | 0.73545
2008-07-08 | 2.2427 | 0.12026 | 29.4941 | 18.38 | 23.9371 | 24.8435 | 5.1925 | 0.94378 | 0.5147 | 0.72924
2008-07-09 | 2.4749 | 19.8331 | 28.8733 | 14.6777 | 21.7755 | 18.6319 | 4.2679 | 1 | 0.53671 | 0.76836
2008-07-10 | 4.0776 | 0 | 21.083 | 10.6564 | 15.8697 | 23.9189 | 6.2496 | 0.99854 | 0.55031 | 0.77442
2008-07-11 | 3.8511 | 0 | 20.4936 | 11.3928 | 15.9432 | 24.726 | 2.6581 | 0.98187 | 0.51631 | 0.74909
2008-07-12 | 2.6193 | 0.32195 | 26.8289 | 14.7649 | 20.7969 | 26.3406 | 4.486 | 0.90213 | 0.5337 | 0.71792
2008-07-13 | 2.3531 | 26.6543 | 22.1432 | 16.9458 | 19.5445 | 14.5516 | 8.3187 | 1 | 0.55501 | 0.7775
2008-07-14 | 8.2685 | 0 | 23.1795 | 12.4283 | 17.8039 | 19.2817 | 3.9791 | 1 | 0.56994 | 0.78497
2008-07-15 | 8.9481 | 0 | 24.1001 | 11.2568 | 17.6785 | 23.153 | 3.1245 | 0.93953 | 0.51809 | 0.72881
2008-07-16 | 5.9465 | 0.17248 | 26.7762 | 13.9807 | 20.3785 | 23.9217 | 4.1259 | 0.90117 | 0.49417 | 0.69767
2008-07-17 | 3.3131 | 2.5098 | 26.994 | 14.7184 | 20.8562 | 25.1666 | 1.7586 | 0.99945 | 0.48214 | 0.74079
2008-07-18 | 7.1642 | 37.7464 | 24.3009 | 15.6364 | 19.9686 | 15.2364 | 3.6995 | 0.99803 | 0.52841 | 0.76322
2008-07-19 | 17.6697 | 0.089532 | 26.4752 | 15.7785 | 21.1269 | 16.1385 | 3.1568 | 1 | 0.59503 | 0.79752
2008-07-20 | 11.3834 | 29.9278 | 20.8342 | 15.2675 | 18.0508 | 10.7364 | 1.3402 | 1 | 0.59911 | 0.79955
2008-07-21 | 20.7279 | 3.6735 | 23.5502 | 13.9335 | 18.7419 | 14.8263 | 1.8285 | 1 | 0.56222 | 0.78111
2008-07-22 | 16.9334 | 5.5451 | 25.187 | 15.5055 | 20.3462 | 17.0921 | 1.8925 | 0.973 | 0.55721 | 0.76511
2008-07-23 | 16.0839 | 23.2725 | 19.9037 | 15.9104 | 17.9071 | 13.7865 | 5.2022 | 1 | 0.55945 | 0.77973
2008-07-24 | 27.8354 | 34.3676 | 20.9657 | 14.1108 | 17.5383 | 12.8303 | 7.4593 | 1 | 0.65769 | 0.82884
2008-07-25 | 36.8118 | 0 | 25.5136 | 12.9435 | 19.2286 | 24.0548 | 4.7745 | 1 | 0.51965 | 0.75982
2008-07-26 | 30.299 | 9.9842 | 26.8368 | 14.5345 | 20.6856 | 22.6037 | 5.7186 | 0.94818 | 0.52955 | 0.73886
2008-07-27 | 26.4196 | 0.36804 | 25.0443 | 14.0085 | 19.5264 | 15.4641 | 3.9944 | 1 | 0.53631 | 0.76815
2008-07-28 | 19.5952 | 10.6248 | 23.8175 | 14.6522 | 19.2348 | 15.7642 | 4.4482 | 0.95094 | 0.52432 | 0.73763
2008-07-29 | 13.1107 | 0 | 22.997 | 13.089 | 18.043 | 17.4462 | 4.0443 | 1 | 0.55808 | 0.77904
2008-07-30 | 10.7038 | 5.9255 | 24.3169 | 15.4207 | 19.8688 | 23.03 | 2.8232 | 0.99701 | 0.52201 | 0.75951
2008-07-31 | 9.9392 | 15.2832 | 24.7794 | 14.8519 | 19.8157 | 14.9297 | 3.3692 | 1 | 0.54036 | 0.77018
2008-08-01 | 10.8453 | 5.1554 | 24.449 | 15.5697 | 20.0093 | 15.4366 | 2.5251 | 1 | 0.53743 | 0.76871
2008-08-02 | 10.7604 | 21.2347 | 23.8901 | 15.6794 | 19.7848 | 14.2575 | 1.6738 | 1 | 0.57682 | 0.78841
2008-08-03 | 17.6697 | 13.9571 | 20.1099 | 14.9914 | 17.5506 | 14.4772 | 3.1772 | 1 | 0.58475 | 0.79237
2008-08-04 | 14.5832 | 1.4967 | 20.4623 | 14.5669 | 17.5146 | 15.4149 | 3.6356 | 1 | 0.61847 | 0.80924
2008-08-05 | 11.2135 | 9.9735 | 23.5541 | 14.9783 | 19.2662 | 15.6518 | 1.6913 | 0.99623 | 0.58249 | 0.78936
2008-08-06 | 12.4877 | 19.4858 | 17.8684 | 13.7486 | 15.8085 | 14.2195 | 3.6735 | 1 | 0.57876 | 0.78938
2008-08-07 | 18.8307 | 13.1077 | 21.6857 | 12.7414 | 17.2135 | 18.1546 | 2.4785 | 1 | 0.54907 | 0.77453
2008-08-08 | 26.1647 | 17.4152 | 20.7414 | 12.6377 | 16.6895 | 14.8433 | 2.1608 | 1 | 0.53209 | 0.76605
2008-08-09 | 27.439 | 0 | 21.5723 | 9.2408 | 15.4065 | 17.5796 | 3.1862 | 1 | 0.58834 | 0.79417
2008-08-10 | 18.4342 | 6.3681 | 24.2763 | 10.7846 | 17.5304 | 21.3509 | 2.7431 | 0.94681 | 0.51779 | 0.7323
2008-08-11 | 21.0394 | 5.4512 | 20.1497 | 12.9852 | 16.5674 | 16.9945 | 2.0798 | 1 | 0.50427 | 0.75214
2008-08-12 | 15.3477 | 0.68802 | 21.8337 | 10.4577 | 16.1457 | 18.8671 | 3.5014 | 1 | 0.56977 | 0.78488
2008-08-13 | 12.3461 | 0.13827 | 21.9385 | 10.699 | 16.3187 | 16.9802 | 2.4721 | 0.99808 | 0.55859 | 0.77833
2008-08-14 | 9.5144 | 0 | 22.6113 | 9.5242 | 16.0678 | 21.0905 | 1.6892 | 0.94672 | 0.54542 | 0.74607
2008-08-15 | 7.2774 | 0.013271 | 22.6304 | 10.6993 | 16.6648 | 16.6035 | 1.6218 | 0.99778 | 0.58091 | 0.78935
2008-08-16 | 6.1731 | 5.4467 | 22.51 | 11.0549 | 16.7825 | 15.7466 | 2.7471 | 0.99469 | 0.51806 | 0.75638
2008-08-17 | 7.0792 | 0 | 23.47 | 11.7003 | 17.5851 | 21.9489 | 4.6957 | 0.94058 | 0.57399 | 0.75729
2008-08-18 | 5.2952 | 21.571 | 26.3644 | 11.4963 | 18.9304 | 21.6218 | 5.1016 | 0.95381 | 0.5546 | 0.75421
2008-08-19 | 9.1746 | 0.0039586 | 16.1631 | 6.4316 | 11.2973 | 18.8775 | 6.2973 | 1 | 0.55895 | 0.77948
2008-08-20 | 7.7588 | 0 | 19.3887 | 6.9552 | 13.1719 | 23.0556 | 5.2047 | 0.98878 | 0.54394 | 0.76636
2008-08-21 | 5.3519 | 0 | 24.483 | 9.5909 | 17.0369 | 22.5608 | 2.8167 | 0.94717 | 0.54731 | 0.74724
2008-08-22 | 4.1909 | 0 | 27.6286 | 11.7088 | 19.6687 | 22.46 | 3.1907 | 0.84938 | 0.54609 | 0.69774
2008-08-23 | 3.6246 | 0 | 27.5157 | 12.439 | 19.9774 | 21.4212 | 5.1325 | 0.95486 | 0.49315 | 0.724
2008-08-24 | 3.2564 | 4.5244 | 27.0378 | 14.7705 | 20.9042 | 21.955 | 5.2279 | 0.92924 | 0.5692 | 0.74922
2008-08-25 | 3.0016 | 0 | 18.5178 | 6.6149 | 12.5664 | 14.1336 | 6.081 | 1 | 0.5715 | 0.78575
2008-08-26 | 3.4263 | 0 | 18.3774 | 6.369 | 12.3732 | 21.7351 | 5.2118 | 0.9999 | 0.54937 | 0.77464
2008-08-27 | 2.9449 | 0 | 24.7863 | 8.1527 | 16.4695 | 21.9487 | 1.1944 | 0.88867 | 0.5071 | 0.69788
2008-08-28 | 2.6221 | 0 | 25.1802 | 11.071 | 18.1256 | 20.6969 | 2.7704 | 0.8603 | 0.51407 | 0.68719
2008-08-29 | 2.4211 | 0 | 24.2108 | 13.0548 | 18.6328 | 19.4711 | 3.3056 | 0.95559 | 0.52815 | 0.74187
2008-08-30 | 2.3022 | 0 | 23.3199 | 10.2749 | 16.7974 | 13.5581 | 4.3648 | 0.99997 | 0.56359 | 0.78178
2008-08-31 | 2.1889 | 0 | 22.2387 | 8.7094 | 15.474 | 18.9674 | 5.7145 | 0.9723 | 0.50978 | 0.74104
2008-09-01 | 2.0558 | 0 | 23.7373 | 11.8349 | 17.7861 | 21.257 | 5.0514 | 0.90635 | 0.50153 | 0.70394
2008-09-02 | 1.9397 | 0 | 26.9374 | 13.554 | 20.2457 | 20.5061 | 3.4138 | 0.92016 | 0.56175 | 0.74096
2008-09-03 | 1.8604 | 9.7605 | 26.2138 | 14.2264 | 20.2201 | 19.0481 | 1.4443 | 0.9684 | 0.50137 | 0.73488
2008-09-04 | 2.1492 | 0 | 24.529 | 15.037 | 19.783 | 15.1952 | 3.0802 | 0.93846 | 0.51089 | 0.72467
2008-09-05 | 2.1861 | 0 | 28.5545 | 17.0277 | 22.7911 | 19.7473 | 7.6823 | 0.97314 | 0.54124 | 0.75719
2008-09-06 | 1.9482 | 2.8207 | 22.9334 | 13.6374 | 18.2854 | 11.8226 | 5.231 | 0.97246 | 0.55532 | 0.76389
2008-09-07 | 1.8746 | 0.58641 | 16.4859 | 10.8552 | 13.6705 | 16.8038 | 5.2584 | 1 | 0.58971 | 0.79485
2008-09-08 | 1.8378 | 4.5798 | 21.5424 | 11.7475 | 16.6449 | 19.0954 | 4.6308 | 0.94763 | 0.50898 | 0.72831
2008-09-09 | 2.1209 | 18.0009 | 17.7256 | 8.2595 | 12.9925 | 10.7888 | 6.3477 | 1 | 0.51609 | 0.75805
2008-09-10 | 3.4263 | 0 | 15.7837 | 3.0331 | 9.4084 | 18.9069 | 4.2988 | 0.9988 | 0.48382 | 0.74131
2008-09-11 | 2.7949 | 0 | 17.7962 | 5.0769 | 11.4365 | 17.3011 | 2.5794 | 0.83141 | 0.51236 | 0.67189
2008-09-12 | 2.1464 | 4.7436 | 16.0389 | 10.4059 | 13.2224 | 6.25 | 4.7887 | 0.97888 | 0.54149 | 0.76018
2008-09-13 | 2.1039 | 4.7096 | 22.6708 | 14.7813 | 18.726 | 16.3798 | 2.4394 | 1 | 0.59887 | 0.79944
2008-09-14 | 2.271 | 3.585 | 24.2965 | 16.7143 | 20.5054 | 13.5193 | 7.5026 | 1 | 0.66002 | 0.83001
2008-09-15 | 3.1148 | 1.9165 | 18.6601 | 8.2833 | 13.4717 | 8.7173 | 8.2047 | 1 | 0.6223 | 0.81115
2008-09-16 | 2.6703 | 0 | 17.1804 | 4.7852 | 10.9828 | 18.3934 | 2.7529 | 0.99679 | 0.55734 | 0.77707
2008-09-17 | 2.1606 | 1.4488 | 20.4547 | 5.322 | 12.8883 | 18.1564 | 4.2967 | 0.96534 | 0.52862 | 0.74698
2008-09-18 | 1.9029 | 0 | 13.9353 | -0.091207 | 6.922 | 17.4762 | 5.1452 | 0.99967 | 0.44551 | 0.72259
2008-09-19 | 1.7613 | 0 | 15.9296 | 1.717 | 8.8233 | 18.367 | 5.3522 | 0.85562 | 0.49127 | 0.67345
2008-09-20 | 1.6707 | 0.26138 | 19.5862 | 6.132 | 12.8591 | 17.5005 | 5.4756 | 0.93557 | 0.55496 | 0.74527
2008-09-21 | 1.5942 | 0 | 15.1329 | 0.68124 | 7.9071 | 13.6451 | 3.9091 | 0.97582 | 0.57601 | 0.77592
2008-09-22 | 1.5461 | 0 | 15.6664 | 0.087558 | 7.877 | 16.6308 | 2.661 | 0.9619 | 0.44283 | 0.70236
2008-09-23 | 1.4951 | 0 | 16.8505 | 1.169 | 9.0097 | 17.3488 | 1.6724 | 0.82037 | 0.51495 | 0.66766
2008-09-24 | 1.4668 | 0 | 21.9485 | 9.0099 | 15.4792 | 11.8465 | 2.9144 | 0.92053 | 0.56292 | 0.74173
2008-09-25 | 1.4357 | 0 | 22.5118 | 7.7373 | 15.1245 | 16.4238 | 4.2885 | 0.96525 | 0.54654 | 0.75589
2008-09-26 | 1.5036 | 8.4368 | 15.28 | 8.4563 | 11.8681 | 12.2217 | 4.808 | 0.90902 | 0.49431 | 0.70167
2008-09-27 | 1.6764 | 1.2463 | 19.4673 | 13.9199 | 16.6936 | 10.8627 | 3.2575 | 1 | 0.63059 | 0.8153
2008-09-28 | 1.7302 | 2.3781 | 20.6163 | 11.4099 | 16.0131 | 9.6681 | 3.8112 | 1 | 0.57252 | 0.78626
2008-09-29 | 1.7415 | 0 | 13.7406 | 10.5755 | 12.158 | 8.9916 | 3.7021 | 1 | 0.60021 | 0.80011
2008-09-30 | 1.7387 | 9.9962 | 17.6267 | 11.0265 | 14.3266 | 14.1734 | 3.6585 | 0.99985 | 0.54166 | 0.77076
2008-10-01 | 2.2484 | 23.5833 | 15.0956 | 7.5388 | 11.3172 | 8.3793 | 4.1798 | 1 | 0.5339 | 0.76695
2008-10-02 | 7.3907 | 1.6158 | 9.6715 | 2.6944 | 6.183 | 8.1514 | 5.3391 | 1 | 0.55551 | 0.77776
2008-10-03 | 7.7022 | 4.52 | 9.8816 | 4.3702 | 7.1259 | 7.0793 | 6.6197 | 1 | 0.47384 | 0.73692
2008-10-04 | 4.5873 | 0 | 9.9561 | 1.9256 | 5.9408 | 7.4211 | 4.7762 | 0.98743 | 0.53351 | 0.76047
2008-10-05 | 3.0016 | 0 | 10.0842 | 0.07203 | 5.0781 | 8.6488 | 2.4832 | 0.99902 | 0.50604 | 0.75253
2008-10-06 | 2.4466 | 0 | 9.5017 | -1.5225 | 3.9896 | 9.0837 | 5.0447 | 0.96309 | 0.46945 | 0.71627
2008-10-07 | 2.1691 | 0 | 13.0649 | -1.1948 | 5.9351 | 14.7747 | 4.6671 | 0.93959 | 0.41775 | 0.67867
2008-10-08 | 2.002 | 6.7797 | 18.0756 | 1.1397 | 9.6077 | 14.427 | 4.5119 | 0.87726 | 0.39247 | 0.63487
2008-10-09 | 2.0048 | 0.46189 | 18.01 | 6.6191 | 12.3146 | 10.5132 | 7.3676 | 1 | 0.4968 | 0.7484
2008-10-10 | 2.2937 | 0 | 15.3665 | 1.9689 | 8.6677 | 13.4516 | 5.491 | 0.93396 | 0.43974 | 0.68685
2008-10-11 | 2.1719 | 0 | 16.1711 | 1.3795 | 8.7753 | 13.3067 | 3.7668 | 0.92557 | 0.451 | 0.68828
2008-10-12 | 1.9114 | 0 | 17.2778 | 3.0245 | 10.1512 | 13.3798 | 1.8467 | 0.86771 | 0.46076 | 0.66424
2008-10-13 | 1.8123 | 0.73351 | 18.5654 | 7.6707 | 13.118 | 4.0296 | 1.8563 | 0.94069 | 0.48794 | 0.71431
2008-10-14 | 1.9992 | 0 | 19.5455 | 2.5727 | 11.0591 | 10.6447 | 6.7209 | 0.99984 | 0.49353 | 0.74669
2008-10-15 | 1.8123 | 2.1055 | 14.6625 | 3.7307 | 9.1966 | 11.2701 | 2.4986 | 0.99479 | 0.4879 | 0.74135
2008-10-16 | 1.8972 | 6.6027 | 10.7181 | 3.417 | 7.0676 | 3.6289 | 5.0903 | 1 | 0.52114 | 0.76057
2008-10-17 | 2.1379 | 0 | 8.3874 | -3.1542 | 2.6166 | 13.0012 | 5.7871 | 1 | 0.49158 | 0.74579
2008-10-18 | 2.1521 | 0 | 7.5179 | -5.2548 | 1.1316 | 11.7915 | 3.2733 | 0.93817 | 0.41715 | 0.67766
2008-10-19 | 1.8632 | 0 | 10.2015 | -4.7958 | 2.7029 | 12.8108 | 1.8894 | 0.83021 | 0.38218 | 0.6062
2008-10-20 | 1.7358 | 0.10588 | 10.4645 | -2.5018 | 3.9814 | 8.0864 | 2.2041 | 0.78882 | 0.41867 | 0.60375
2008-10-21 | 1.767 | 14.2777 | 5.796 | 0.30252 | 3.0493 | 4.8094 | 4.2991 | 1 | 0.5052 | 0.7526
2008-10-22 | 3.0299 | 0.25254 | 3.424 | -5.7298 | -1.1529 | 6.3391 | 6.7897 | 1 | 0.57389 | 0.78694
2008-10-23 | 3.9644 | 0 | 6.2849 | -5.281 | 0.50196 | 12.0804 | 2.6809 | 0.99334 | 0.44814 | 0.72074
2008-10-24 | 2.9733 | 0 | 13.8115 | -2.8893 | 5.4611 | 11.8885 | 3.5117 | 0.87727 | 0.36189 | 0.61958
2008-10-25 | 2.5485 | 40.17 | 12.8749 | 3.5076 | 8.1912 | 6.0878 | 8.9707 | 0.98181 | 0.48692 | 0.73436
2008-10-26 | 18.321 | 0 | 14.4119 | 2.0045 | 8.2082 | 10.2615 | 4.8839 | 1 | 0.51811 | 0.75906
2008-10-27 | 12.4594 | 0.84791 | 13.038 | 2.8932 | 7.9656 | 6.7916 | 3.9596 | 0.98495 | 0.53196 | 0.75845
2008-10-28 | 10.5622 | 17.1904 | 6.5055 | -1.5252 | 2.4902 | 5.0909 | 6.6466 | 1 | 0.6152 | 0.8076
2008-10-29 | 15.4043 | 3.7254 | -1.0867 | -2.7846 | -1.9357 | 6.4681 | 10.9266 | 1 | 0.53034 | 0.76517
2008-10-30 | 11.6099 | 0 | 0.41514 | -5.784 | -2.6844 | 7.3583 | 6.2825 | 0.97553 | 0.51869 | 0.74711
2008-10-31 | 8.2685 | 0 | 10.1053 | -5.1946 | 2.4553 | 10.4336 | 4.628 | 0.88142 | 0.45895 | 0.67019
2008-11-01 | 7.504 | 0 | 4.6093 | -6.1658 | -0.77824 | 10.1313 | 6.09 | 0.93393 | 0.45346 | 0.69369
2008-11-02 | 6.8527 | 0 | 3.8553 | -5.0917 | -0.61821 | 9.6282 | 4.1826 | 0.7878 | 0.39103 | 0.58941
2008-11-03 | 5.3236 | 0 | 7.0149 | -0.61374 | 3.2006 | 5.7405 | 5.249 | 0.8426 | 0.37408 | 0.60834
2008-11-04 | 4.6723 | 0 | 16.4216 | 5.1541 | 10.7878 | 6.276 | 4.1521 | 0.9619 | 0.61371 | 0.7878
2008-11-05 | 4.559 | 0 | 17.8426 | 4.2555 | 11.0491 | 10.1373 | 3.6218 | 0.94416 | 0.51324 | 0.7287
2008-11-06 | 4.1343 | 3.8613 | 16.5795 | 5.8437 | 11.2116 | 9.9994 | 2.7222 | 0.90948 | 0.50295 | 0.70621
2008-11-07 | 4.2475 | 0.80996 | 14.1279 | 10.0181 | 12.073 | 3.9793 | 2.297 | 1 | 0.57401 | 0.78701
2008-11-08 | 4.5307 | 10.7424 | 14.7396 | 5.5748 | 10.1572 | 6.2397 | 5.0269 | 0.98789 | 0.65769 | 0.82279
2008-11-09 | 9.0047 | 3.8712 | 8.0174 | 1.9784 | 4.9979 | 5.5491 | 4.5031 | 1 | 0.50044 | 0.75022
2008-11-10 | 9.3162 | 5.772 | 2.999 | -1.5901 | 0.70444 | 5.4974 | 5.0234 | 1 | 0.49216 | 0.74608
2008-11-11 | 8.2402 | 0 | 0.44863 | -2.4372 | -0.99428 | 4.657 | 5.4476 | 1 | 0.53393 | 0.76696
2008-11-12 | 6.8243 | 0 | 2.9975 | -5.5306 | -1.2665 | 7.6725 | 2.3912 | 0.93427 | 0.52632 | 0.73029
2008-11-13 | 5.5218 | 3.2908 | 6.1172 | -3.2618 | 1.4277 | 6.5351 | 8.3174 | 0.93683 | 0.55427 | 0.74555
2008-11-14 | 5.4085 | 0.57403 | 11.2097 | 4.6716 | 7.9407 | 7.013 | 7.043 | 1 | 0.63072 | 0.81536
2008-11-15 | 5.8049 | 9.7239 | 16.6752 | 7.6932 | 12.1842 | 2.9521 | 6.7112 | 1 | 0.73313 | 0.86656
2008-11-16 | 10.6754 | 1.1442 | 7.572 | -0.95635 | 3.3078 | 4.129 | 9.1496 | 0.99991 | 0.54732 | 0.77362
2008-11-17 | 9.741 | 0.81038 | 0.35584 | -5.9998 | -2.822 | 3.3835 | 5.2324 | 0.83368 | 0.49951 | 0.6666
2008-11-18 | 6.8243 | 0.23763 | -4.5636 | -10.3789 | -7.4713 | 3.001 | 5.7346 | 0.88457 | 0.40602 | 0.6453
2008-11-19 | 5.2386 | 0 | -5.7809 | -12.0039 | -8.8924 | 7.1142 | 6.4235 | 0.73373 | 0.34777 | 0.54075
2008-11-20 | 4.1343 | 0.20303 | -5.6207 | -9.9007 | -7.7607 | 3.9861 | 7.1851 | 0.49623 | 0.34178 | 0.419
2008-11-21 | 3.6812 | 1.2638 | -6.4067 | -10.7718 | -8.5893 | 4.0099 | 6.3063 | 0.56573 | 0.34101 | 0.45337
2008-11-22 | 3.2281 | 0.83418 | -8.4221 | -11.8206 | -10.1213 | 3.6706 | 10.5455 | 0.78247 | 0.42462 | 0.60355
2008-11-23 | 3.0299 | 0 | -5.7995 | -12.8775 | -9.3385 | 8.228 | 7.9716 | 0.87002 | 0.45738 | 0.6637
2008-11-24 | 3.1715 | 3.4111 | 0.93448 | -10.6965 | -4.881 | 5.4243 | 5.8903 | 0.79805 | 0.39294 | 0.59549
2008-11-25 | 4.1343 | 20.1821 | 3.7028 | -2.1119 | 0.79544 | 2.9829 | 6.772 | 0.99976 | 0.46326 | 0.73151
2008-11-26 | 12.0063 | 0.0056311 | 3.0821 | -2.4351 | 0.32345 | 7.8842 | 6.3782 | 1 | 0.49246 | 0.74623
2008-11-27 | 9.6277 | 0.052071 | 1.5458 | -2.2097 | -0.33194 | 3.6896 | 5.0747 | 0.93553 | 0.59838 | 0.76695
2008-11-28 | 7.2208 | 1.8008 | 1.2026 | -2.8935 | -0.84546 | 2.4353 | 5.0781 | 0.96952 | 0.63255 | 0.80103
2008-11-29 | 5.8899 | 0 | -0.42362 | -9.2558 | -4.8397 | 4.5303 | 3.4108 | 0.9748 | 0.60266 | 0.78873
2008-11-30 | 5.2103 | 8.9285 | 1.1206 | -7.4214 | -3.1504 | 6.8993 | 5.0248 | 0.82761 | 0.40283 | 0.61522
2008-12-01 | 5.6634 | 0 | 5.8864 | -0.2289 | 2.8287 | 7.1392 | 7.0728 | 1 | 0.54801 | 0.774
2008-12-02 | 7.0792 | 0 | 2.0328 | -3.279 | -0.6231 | 3.1087 | 6.5921 | 1 | 0.45614 | 0.72807
2008-12-03 | 6.0315 | 0.012965 | 2.4458 | -3.0409 | -0.29753 | 5.9737 | 6.272 | 0.8573 | 0.4524 | 0.65485
2008-12-04 | 5.2103 | 3.1924 | 2.5543 | -8.3636 | -2.9047 | 2.6729 | 6.1218 | 0.99976 | 0.48526 | 0.74251
2008-12-05 | 5.1253 | 0 | -3.0405 | -10.1393 | -6.5899 | 6.6605 | 4.0813 | 0.98166 | 0.34728 | 0.66447
2008-12-06 | 4.1343 | 0 | -2.9377 | -8.9734 | -5.9556 | 5.638 | 6.2555 | 0.72144 | 0.34147 | 0.53146
2008-12-07 | 3.6812 | 2.8188 | -1.9144 | -21.2834 | -11.5989 | 3.1366 | 7.4877 | 0.77392 | 0.31861 | 0.54627
2008-12-08 | 2.8034 | 0.86808 | -11.9766 | -21.1815 | -16.579 | 7.779 | 6.3175 | 0.91512 | 0.46328 | 0.6892
2008-12-09 | 3.4546 | 6.4392 | 8.4736 | -12.5192 | -2.0228 | 3.5845 | 8.8998 | 0.96407 | 0.52861 | 0.74634
2008-12-10 | 7.3057 | 9.5953 | 7.5513 | -8.8031 | -0.6259 | 1.6561 | 4.8562 | 1 | 0.63086 | 0.81543
2008-12-11 | 10.7604 | 19.4215 | -2.5382 | -8.4355 | -5.4868 | 3.3699 | 2.2074 | 0.97967 | 0.57605 | 0.77786
2008-12-12 | 7.6455 | 5.6458 | -2.8831 | -19.0996 | -10.9913 | 2.1661 | 6.0258 | 1 | 0.60641 | 0.80321
2008-12-13 | 5.6634 | 0 | -8.9585 | -20.0868 | -14.5227 | 7.5814 | 3.95 | 0.89515 | 0.51634 | 0.70575
2008-12-14 | 5.1537 | 2.917 | 2.1127 | -11.4059 | -4.6466 | 4.7734 | 8.4742 | 0.92019 | 0.56924 | 0.74472
2008-12-15 | 5.5218 | 1.6356 | 8.9236 | -6.4655 | 1.229 | 4.1691 | 9.8768 | 0.97112 | 0.58146 | 0.77629
2008-12-16 | 11.9497 | 8.3255 | -5.5799 | -10.7688 | -8.1744 | 5.1042 | 5.1801 | 0.95098 | 0.47392 | 0.71245
2008-12-17 | 9.118 | 4.3592 | -3.484 | -9.538 | -6.511 | 2.2136 | 5.2632 | 1 | 0.51551 | 0.75776
2008-12-18 | 6.9376 | 1.0205 | -3.3413 | -12.3402 | -7.8408 | 5.2159 | 4.4053 | 0.9595 | 0.5129 | 0.7362
2008-12-19 | 5.2952 | 7.0915 | -13.2098 | -16.0748 | -14.6423 | 6.4636 | 5.7221 | 0.92357 | 0.51257 | 0.71807
2008-12-20 | 4.3891 | 0.24096 | -11.1224 | -20.2402 | -15.6813 | 2.766 | 2.8895 | 0.98744 | 0.5228 | 0.75512
2008-12-21 | 4.1343 | 16.5709 | -8.8329 | -16.9066 | -12.8697 | 4.7112 | 4.3664 | 0.99977 | 0.57353 | 0.78665
2008-12-22 | 3.9927 | 1.2324 | -11.4726 | -23.5362 | -17.5044 | 4.4913 | 8.6592 | 0.99986 | 0.52857 | 0.76421
2008-12-23 | 3.9077 | 2.9265 | -6.2788 | -20.8482 | -13.5635 | 6.0804 | 4.9642 | 0.91419 | 0.52301 | 0.7186
2008-12-24 | 4.1343 | 7.7016 | 5.8961 | -6.3309 | -0.21742 | 2.9249 | 8.6934 | 1 | 0.5955 | 0.79775
2008-12-25 | 5.8049 | 0 | -0.94126 | -18.3262 | -9.6337 | 4.926 | 8.5881 | 1 | 0.54944 | 0.77472
2008-12-26 | 6.5129 | 0 | -0.70232 | -17.4079 | -9.0551 | 7.45 | 4.3659 | 0.92535 | 0.51593 | 0.72064
2008-12-27 | 5.6067 | 6.4384 | 7.6481 | -0.97815 | 3.335 | 3.0203 | 7.4329 | 0.99199 | 0.58306 | 0.78752
2008-12-28 | 11.2135 | 1.7129 | 9.6076 | -0.74654 | 4.4305 | 4.1345 | 11.4661 | 1 | 0.58257 | 0.79129
2008-12-29 | 17.8396 | 4.1823 | -0.53297 | -3.4596 | -1.9963 | 5.3282 | 4.9631 | 0.94626 | 0.53376 | 0.74001
2008-12-30 | 12.6576 | 2.0771 | -2.3124 | -18.213 | -10.2627 | 2.9295 | 8.3019 | 1 | 0.51202 | 0.75601
2008-12-31 | 8.7216 | 0.54201 | -14.8776 | -21.2327 | -18.0551 | 2.5627 | 5.3189 | 0.84981 | 0.46927 | 0.65954
2009-01-01 | 6.796 | 0 | -15.8465 | -23.199 | -19.5227 | 8.083 | 8.6149 | 0.82641 | 0.30943 | 0.56792
2009-01-02 | 5.4368 | 0.52988 | -7.6083 | -21.0729 | -14.3406 | 5.4869 | 3.3693 | 0.80966 | 0.37422 | 0.59194
2009-01-03 | 5.097 | 0 | -8.5221 | -14.6676 | -11.5949 | 6.9975 | 10.0095 | 0.99768 | 0.50247 | 0.75007
2009-01-04 | 4.6723 | 2.4749 | -6.0967 | -14.9378 | -10.5173 | 4.5423 | 5.043 | 0.96963 | 0.52666 | 0.74815
2009-01-05 | 4.3042 | 1.1598 | -3.1475 | -9.2921 | -6.2198 | 3.6256 | 6.3441 | 0.99935 | 0.58057 | 0.78996
2009-01-06 | 4.1059 | 4.0668 | -3.7889 | -12.584 | -8.1865 | 5.8195 | 4.078 | 0.99869 | 0.54596 | 0.77232
2009-01-07 | 3.8794 | 14.1179 | -2.0738 | -8.8444 | -5.4591 | 2.5993 | 5.079 | 1 | 0.56997 | 0.78498
2009-01-08 | 3.7945 | 3.5 | -5.3582 | -15.4866 | -10.4224 | 5.7157 | 7.5428 | 1 | 0.54339 | 0.7717
2009-01-09 | 3.3131 | 0 | -13.7704 | -22.5181 | -18.1443 | 3.729 | 7.4215 | 0.98644 | 0.47384 | 0.73014
2009-01-10 | 3.0582 | 3.9381 | -10.6265 | -22.2609 | -16.4437 | 7.2743 | 2.5914 | 0.99195 | 0.52225 | 0.7571
2009-01-11 | 2.8317 | 1.6354 | -7.571 | -19.5146 | -13.5428 | 4.5908 | 2.6538 | 1 | 0.54938 | 0.77469
2009-01-12 | 2.7467 | 0 | -6.4937 | -18.0161 | -12.2549 | 4.435 | 2.861 | 0.99843 | 0.5779 | 0.78816
2009-01-13 | 2.5768 | 2.3914 | -2.5764 | -19.6405 | -11.1085 | 7.2335 | 8.6479 | 0.99155 | 0.56986 | 0.7807
2009-01-14 | 2.4919 | 0 | -18.1258 | -27.727 | -22.9264 | 9.3529 | 7.0068 | 0.99967 | 0.44183 | 0.72075
2009-01-15 | 2.4352 | 0 | -16.6318 | -31.5093 | -24.0706 | 8.8718 | 3.4863 | 0.91339 | 0.38449 | 0.64894
2009-01-16 | 2.5202 | 0.47972 | -17.1883 | -30.662 | -23.9251 | 7.1835 | 3.162 | 0.95424 | 0.46262 | 0.70843
2009-01-17 | 2.7184 | 2.1523 | -11.1854 | -23.4462 | -17.3158 | 6.1469 | 5.9081 | 0.95016 | 0.52052 | 0.73534
2009-01-18 | 2.8317 | 4.8484 | -7.4134 | -12.6968 | -10.0551 | 5.0536 | 5.5893 | 1 | 0.54147 | 0.77073
2009-01-19 | 2.86 | 0.59536 | -4.3484 | -12.9238 | -8.6361 | 3.4391 | 1.3274 | 1 | 0.56699 | 0.78349
2009-01-20 | 2.9166 | 0 | -8.726 | -22.0705 | -15.3983 | 5.7308 | 3.2542 | 0.99945 | 0.50124 | 0.75035
2009-01-21 | 2.86 | 1.1519 | -6.7876 | -20.6978 | -13.7427 | 9.1838 | 4.5971 | 0.99341 | 0.50226 | 0.74784
2009-01-22 | 2.8034 | 1.9998 | -3.4519 | -10.5926 | -7.0222 | 4.3611 | 6.1452 | 0.99533 | 0.56081 | 0.77807
2009-01-23 | 2.8317 | 1.7325 | -0.15661 | -13.1358 | -6.6462 | 6.2826 | 5.5801 | 0.99966 | 0.58116 | 0.79041
2009-01-24 | 2.7467 | 0 | -13.2972 | -27.119 | -20.2081 | 7.23 | 8.2648 | 0.99523 | 0.4296 | 0.71242
2009-01-25 | 2.6901 | 0.78509 | -9.9494 | -26.6624 | -18.3059 | 6.448 | 5.3149 | 0.95431 | 0.46672 | 0.71051
2009-01-26 | 2.7099 | 0.018382 | -9.8222 | -25.4985 | -17.6603 | 6.8742 | 2.5829 | 0.97073 | 0.45638 | 0.71355
2009-01-27 | 2.6646 | 0.32743 | -8.4848 | -19.1658 | -13.8253 | 8.4794 | 4.2332 | 0.97431 | 0.44556 | 0.70993
2009-01-28 | 2.6929 | 22.8301 | -4.0916 | -14.1139 | -9.1027 | 6.5013 | 5.702 | 1 | 0.47091 | 0.73545
2009-01-29 | 2.775 | 0.45671 | -5.6507 | -12.7788 | -9.2148 | 7.4522 | 5.4088 | 1 | 0.5346 | 0.7673
2009-01-30 | 2.8883 | 2.2199 | -2.8928 | -13.5943 | -8.2436 | 3.3231 | 3.7369 | 0.99565 | 0.57673 | 0.78619
2009-01-31 | 2.6901 | 0.013851 | -9.6191 | -22.9879 | -16.3035 | 5.5345 | 5.2226 | 0.99994 | 0.47897 | 0.73945
2009-02-01 | 2.5768 | 0 | -2.3751 | -15.1105 | -8.7428 | 6.5148 | 6.349 | 0.96471 | 0.37706 | 0.67089
2009-02-02 | 2.5202 | 0 | 0.54593 | -15.2283 | -7.3412 | 9.5941 | 3.5209 | 0.97391 | 0.3885 | 0.6812
2009-02-03 | 2.4636 | 0 | -5.448 | -17.6336 | -11.5408 | 10.4796 | 6.2447 | 0.953 | 0.3879 | 0.67045
2009-02-04 | 2.3503 | 0 | -12.4516 | -21.2878 | -16.8697 | 6.509 | 6.0703 | 0.95577 | 0.47496 | 0.71537
2009-02-05 | 2.3786 | 0 | -14.5082 | -24.619 | -19.5636 | 8.6844 | 6.7624 | 0.96389 | 0.46479 | 0.71434
2009-02-06 | 2.4069 | 0 | -6.2682 | -21.3062 | -13.7872 | 7.8701 | 3.229 | 0.93823 | 0.52677 | 0.7325
2009-02-07 | 2.4352 | 0.027595 | 6.4931 | -16.617 | -5.0619 | 10.7418 | 7.7305 | 0.98187 | 0.56031 | 0.77109
2009-02-08 | 2.5202 | 1.114 | 2.1235 | -16.6078 | -7.2422 | 5.2703 | 9.7068 | 1 | 0.56597 | 0.78299
2009-02-09 | 2.6901 | 0 | -7.0537 | -16.414 | -11.7338 | 12.7363 | 5.6217 | 0.98011 | 0.45098 | 0.71554
2009-02-10 | 2.4636 | 0.36861 | 1.5806 | -11.5235 | -4.9715 | 8.2785 | 6.0787 | 0.96671 | 0.53648 | 0.7516
2009-02-11 | 2.8034 | 18.11 | 9.445 | 0.020689 | 4.7329 | 8.8121 | 4.8258 | 0.99979 | 0.60258 | 0.80118
2009-02-12 | 4.5307 | 8.5903 | 5.7962 | -12.0778 | -3.1408 | 4.82 | 7.5696 | 1 | 0.64051 | 0.82026
2009-02-13 | 8.2119 | 0 | -9.3189 | -13.4039 | -11.3614 | 12.6107 | 10.5057 | 1 | 0.47241 | 0.7362
2009-02-14 | 6.796 | 0 | -4.4866 | -12.2655 | -8.376 | 13.482 | 8.3401 | 0.97391 | 0.53806 | 0.75599
2009-02-15 | 5.8899 | 0 | -5.7164 | -12.2224 | -8.9694 | 6.2558 | 5.2672 | 0.97532 | 0.4876 | 0.73146
2009-02-16 | 4.8705 | 0.22688 | -5.7883 | -9.1646 | -7.4765 | 8.3023 | 3.8916 | 0.99754 | 0.49854 | 0.74804
2009-02-17 | 3.7661 | 0 | -1.1348 | -15.2035 | -8.1691 | 13.3312 | 2.4767 | 0.9763 | 0.49637 | 0.73633
2009-02-18 | 4.021 | 7.0134 | 0.035264 | -14.3199 | -7.1423 | 11.4191 | 8.0803 | 0.91094 | 0.45313 | 0.68203
2009-02-19 | 3.8228 | 5.0958 | 0.19962 | -11.6729 | -5.7366 | 4.0388 | 5.6287 | 1 | 0.55859 | 0.77929
2009-02-20 | 3.483 | 3.1432 | -8.9833 | -11.8381 | -10.4107 | 5.1996 | 8.7255 | 1 | 0.51177 | 0.75588
2009-02-21 | 3.2564 | 2.5468 | -3.4002 | -11.6667 | -7.5335 | 8.4705 | 6.4551 | 0.97464 | 0.56815 | 0.77139
2009-02-22 | 3.1148 | 19.3126 | -0.91695 | -7.3804 | -4.1487 | 9.443 | 5.6751 | 1 | 0.56496 | 0.78248
2009-02-23 | 3.1148 | 5.2667 | -6.5152 | -12.7098 | -9.6125 | 9.3368 | 11.1673 | 1 | 0.53413 | 0.76707
2009-02-24 | 3.0582 | 0.013808 | -7.9998 | -18.967 | -13.4834 | 15.6183 | 7.1142 | 0.97634 | 0.49419 | 0.73526
2009-02-25 | 3.0016 | 0.54638 | -0.16069 | -15.8131 | -7.9869 | 13.6045 | 4.1514 | 0.98292 | 0.53249 | 0.7577
2009-02-26 | 3.0299 | 1.8715 | 4.1795 | -4.8208 | -0.32064 | 6.4546 | 5.2622 | 0.99585 | 0.5075 | 0.75168
2009-02-27 | 3.3131 | 9.2324 | 6.5984 | -12.8911 | -3.1464 | 8.5444 | 9.7474 | 1 | 0.57088 | 0.78544
2009-02-28 | 10.194 | 0 | -9.1366 | -19.889 | -14.5128 | 15.6541 | 5.9141 | 1 | 0.46699 | 0.73349
2009-03-01 | 9.203 | 0 | -1.0585 | -17.1544 | -9.1064 | 16.3187 | 2.395 | 0.98371 | 0.47069 | 0.7272
2009-03-02 | 7.504 | 3.6278 | -10.1579 | -16.1565 | -13.1572 | 5.4726 | 8.5397 | 0.93047 | 0.38021 | 0.65534
2009-03-03 | 6.1731 | 0 | -10.3143 | -22.9931 | -16.6537 | 14.1253 | 7.6504 | 0.9618 | 0.49944 | 0.73062
2009-03-04 | 5.2386 | 0 | -5.9421 | -21.5802 | -13.7612 | 15.8961 | 6.5157 | 0.97043 | 0.45286 | 0.71165
2009-03-05 | 4.6723 | 2.3147 | 0.053308 | -18.3 | -9.1233 | 18.1157 | 4.1921 | 0.96869 | 0.45276 | 0.71073
2009-03-06 | 4.2475 | 0.34867 | 8.7457 | -2.0681 | 3.3388 | 6.9468 | 8.0311 | 0.99912 | 0.54219 | 0.77065
2009-03-07 | 5.72 | 9.6774 | 6.5262 | -0.46474 | 3.0307 | 15.2122 | 4.0005 | 0.99964 | 0.51009 | 0.75486
2009-03-08 | 9.118 | 0.437 | 5.4412 | -3.8381 | 0.80157 | 10.3347 | 5.0788 | 1 | 0.48646 | 0.74323
2009-03-09 | 14.4416 | 3.3613 | -0.0095798 | -3.7205 | -1.8651 | 8.3317 | 2.608 | 1 | 0.48404 | 0.74202
2009-03-10 | 9.3445 | 6.2724 | 3.4947 | -1.8591 | 0.81782 | 13.9882 | 4.8557 | 0.99791 | 0.4728 | 0.73536
2009-03-11 | 10.4772 | 5.2739 | 7.5453 | -10.6079 | -1.5313 | 9.114 | 11.4229 | 1 | 0.53813 | 0.76907
2009-03-12 | 12.0346 | 0 | -6.5312 | -18.1131 | -12.3222 | 14.2856 | 9.3039 | 0.99657 | 0.19117 | 0.59387
2009-03-13 | 10.3356 | 0 | -1.7623 | -16.1839 | -8.9731 | 20.1353 | 4.064 | 0.92055 | 0.2205 | 0.57052
2009-03-14 | 8.7782 | 0 | 4.9585 | -10.1489 | -2.5952 | 21.4017 | 4.1629 | 0.86181 | 0.2514 | 0.55661
2009-03-15 | 7.6455 | 0 | 9.0683 | -6.3933 | 1.3375 | 18.9141 | 3.024 | 0.58943 | 0.26044 | 0.42493
2009-03-16 | 8.2119 | 0 | 8.96 | -4.9632 | 1.9984 | 21.431 | 1.8994 | 0.75205 | 0.31873 | 0.53539
2009-03-17 | 9.3445 | 0 | 11.6617 | -3.2585 | 4.2016 | 19.8141 | 3.515 | 0.70366 | 0.31614 | 0.5099
2009-03-18 | 12.7426 | 1.5683 | 7.7855 | 1.4481 | 4.6168 | 9.5658 | 6.7177 | 0.84594 | 0.33785 | 0.5919
2009-03-19 | 16.1972 | 0 | 6.8636 | -10.4052 | -1.7708 | 16.2675 | 7.2793 | 0.93344 | 0.31324 | 0.62334
2009-03-20 | 17.0467 | 0 | -0.78643 | -12.7473 | -6.7669 | 23.6035 | 4.7423 | 0.60062 | 0.17352 | 0.38707
2009-03-21 | 13.9319 | 2.6062 | 5.0255 | -10.7514 | -2.8629 | 23.3926 | 3.0779 | 0.46085 | 0.16168 | 0.31127
2009-03-22 | 11.8647 | 1.561 | -0.70881 | -13.492 | -7.1004 | 11.55 | 6.8637 | 0.91862 | 0.18676 | 0.55269
2009-03-23 | 9.0897 | 0 | -6.857 | -12.2057 | -9.5313 | 19.892 | 8.9866 | 0.50047 | 0.19813 | 0.3493
2009-03-24 | 7.8154 | 0 | 3.3044 | -8.786 | -2.7408 | 23.656 | 5.9673 | 0.8147 | 0.2445 | 0.5296
2009-03-25 | 7.419 | 0 | 10.7155 | -6.0385 | 2.3385 | 24.2351 | 3.5554 | 0.71241 | 0.21582 | 0.46411
2009-03-26 | 8.6366 | 8.6348 | 8.8022 | -2.1562 | 3.323 | 16.9201 | 5.5219 | 0.53477 | 0.22797 | 0.38137
2009-03-27 | 14.0451 | 0 | 8.3658 | -1.7777 | 3.294 | 18.2883 | 3.8182 | 1 | 0.35892 | 0.67946
2009-03-28 | 17.5847 | 0.0017564 | 16.171 | -0.047871 | 8.0615 | 19.9244 | 3.6704 | 0.90491 | 0.32007 | 0.61249
2009-03-29 | 22.9649 | 7.2679 | 7.0117 | 1.4577 | 4.2347 | 8.3782 | 5.8882 | 1 | 0.31413 | 0.65706
2009-03-30 | 27.6089 | 3.5741 | 3.8195 | -0.87287 | 1.4733 | 6.0777 | 6.5799 | 1 | 0.55689 | 0.77845
2009-03-31 | 26.193 | 0 | 2.6551 | -2.9011 | -0.123 | 24.1077 | 4.7624 | 1 | 0.41086 | 0.70543
2009-04-01 | 21.6057 | 1.567 | 7.135 | 0.11353 | 3.6243 | 16.1796 | 9.56 | 0.78161 | 0.38729 | 0.58445
2009-04-02 | 20.1332 | 0 | 15.0516 | 0.982 | 8.0168 | 22.7464 | 4.8563 | 0.98873 | 0.26219 | 0.62546
2009-04-03 | 23.8427 | 9.8813 | 14.3582 | 3.765 | 9.0616 | 13.6264 | 7.4334 | 0.89507 | 0.28925 | 0.59216
2009-04-04 | 31.998 | 4.2053 | 5.7163 | -0.4335 | 2.6414 | 8.0287 | 6.8798 | 1 | 0.5255 | 0.76275
2009-04-05 | 28.8831 | 0.33643 | 3.5181 | 0.13693 | 1.8275 | 8.2618 | 7.199 | 0.99924 | 0.531 | 0.76512
2009-04-06 | 25.4285 | 14.0002 | 5.9473 | 1.1432 | 3.5453 | 11.665 | 4.5253 | 0.95127 | 0.45853 | 0.7049
2009-04-07 | 28.2602 | 3.7552 | 3.0273 | -2.7223 | 0.1525 | 5.9798 | 4.9182 | 0.99996 | 0.5308 | 0.76538
2009-04-08 | 23.0499 | 0.051849 | 1.9777 | -2.8493 | -0.43582 | 8.8953 | 6.3239 | 0.85625 | 0.33901 | 0.59763
2009-04-09 | 19.1988 | 0 | 7.5794 | -3.2522 | 2.1636 | 12.793 | 4.9279 | 0.7001 | 0.34568 | 0.52289
2009-04-10 | 15.0929 | 0 | 8.8141 | -2.257 | 3.2786 | 15.9282 | 3.44 | 0.73796 | 0.36028 | 0.54912
2009-04-11 | 12.3178 | 0 | 7.616 | -4.4854 | 1.5653 | 22.3997 | 6.1586 | 0.72697 | 0.33191 | 0.52944
2009-04-12 | 10.5055 | 0 | -0.38944 | -4.2239 | -2.3067 | 12.1667 | 9.9937 | 0.71258 | 0.3316 | 0.52209
2009-04-13 | 8.8632 | 0 | 6.68 | -5.759 | 0.46051 | 24.205 | 8.0178 | 0.72129 | 0.30604 | 0.51367
2009-04-14 | 7.5889 | 0 | 11.3289 | -4.9593 | 3.1848 | 25.8967 | 3.1467 | 0.64846 | 0.26499 | 0.45673
2009-04-15 | 6.9659 | 0 | 12.9432 | -4.1191 | 4.412 | 26.0361 | 4.2493 | 0.55612 | 0.21748 | 0.3868
2009-04-16 | 6.5412 | 0 | 12.7492 | -2.5562 | 5.0965 | 26.1893 | 3.6102 | 0.51685 | 0.22256 | 0.3697
2009-04-17 | 6.1447 | 0.69788 | 16.3611 | 0.25963 | 8.3104 | 24.4672 | 7.1757 | 0.54006 | 0.26031 | 0.40019
2009-04-18 | 6.0315 | 0.39024 | 9.2109 | -2.1014 | 3.5548 | 17.1294 | 4.6794 | 0.8521 | 0.28918 | 0.57064
2009-04-19 | 5.9748 | 0 | 11.4922 | -3.3528 | 4.0697 | 26.7545 | 4.035 | 0.77869 | 0.23996 | 0.50933
2009-04-20 | 5.2386 | 1.3874 | 12.728 | -0.15544 | 6.2863 | 26.0492 | 7.3603 | 0.56332 | 0.25339 | 0.40836
2009-04-21 | 4.8139 | 0.85057 | 10.4422 | 3.3499 | 6.896 | 7.8873 | 5.8067 | 0.97333 | 0.2883 | 0.63082
2009-04-22 | 4.8988 | 9.3889 | 15.4406 | 2.7065 | 9.0736 | 20.6387 | 5.5231 | 0.96514 | 0.33678 | 0.65096
2009-04-23 | 7.8438 | 3.1418 | 7.8202 | -0.88526 | 3.4675 | 15.5295 | 9.9026 | 0.99836 | 0.3722 | 0.68528
2009-04-24 | 9.4295 | 1.4671 | 19.1333 | 3.4002 | 11.2668 | 26.8302 | 5.2255 | 0.82476 | 0.29568 | 0.56022
2009-04-25 | 7.3624 | 0.6102 | 28.0832 | 8.9954 | 18.5393 | 25.6275 | 5.9708 | 0.85033 | 0.32751 | 0.58892
2009-04-26 | 5.6634 | 1.1447 | 14.0352 | 6.4839 | 10.2596 | 23.5196 | 4.3885 | 0.86148 | 0.36528 | 0.61338
2009-04-27 | 4.9554 | 0 | 27.6406 | 9.7997 | 18.7201 | 24.9457 | 6.007 | 0.82556 | 0.40706 | 0.61631
2009-04-28 | 4.559 | 4.263 | 26.9744 | -0.62246 | 13.176 | 19.265 | 7.5724 | 0.74177 | 0.33841 | 0.54009
2009-04-29 | 4.3042 | 0 | 12.4173 | -1.1927 | 5.6123 | 28.1884 | 4.4419 | 0.96501 | 0.22812 | 0.59657
2009-04-30 | 3.8511 | 7.3731 | 19.555 | 3.4545 | 11.5047 | 25.808 | 7.5226 | 0.57614 | 0.2557 | 0.41592
2009-05-01 | 4.4741 | 4.3801 | 19.3843 | 5.5917 | 12.488 | 18.2116 | 8.7907 | 0.99956 | 0.36175 | 0.68065
2009-05-02 | 5.9748 | 0 | 14.0227 | 2.7991 | 8.4109 | 19.9271 | 5.4473 | 0.99557 | 0.35802 | 0.67679
2009-05-03 | 5.1253 | 0 | 15.6463 | 3.6063 | 9.6263 | 20.1236 | 4.5377 | 0.76303 | 0.35613 | 0.55958
2009-05-04 | 4.021 | 0 | 18.4387 | 3.3398 | 10.8893 | 25.5052 | 3.9892 | 0.69716 | 0.28404 | 0.4906
2009-05-05 | 3.4263 | 3.3728 | 16.5166 | 6.3742 | 11.4454 | 17.3294 | 4.1261 | 0.66716 | 0.29027 | 0.47871
2009-05-06 | 3.3697 | 10.5563 | 13.2457 | 7.425 | 10.3353 | 12.1389 | 2.7509 | 0.99972 | 0.52596 | 0.76284
2009-05-07 | 6.3996 | 10.1842 | 12.1307 | 7.9247 | 10.0277 | 5.9068 | 3.7131 | 1 | 0.61507 | 0.80754
2009-05-08 | 11.8364 | 1.2299 | 20.1333 | 7.4168 | 13.7751 | 17.8585 | 3.7313 | 1 | 0.47902 | 0.73951
2009-05-09 | 16.4237 | 39.8993 | 18.3376 | 6.1964 | 12.267 | 14.0658 | 4.0928 | 0.99841 | 0.45701 | 0.72771
2009-05-10 | 32.5643 | 2.5692 | 6.0827 | 1.5369 | 3.8098 | 11.9037 | 8.6499 | 1 | 0.60557 | 0.80278
2009-05-11 | 22.5402 | 0 | 13.0837 | 0.32838 | 6.706 | 20.1387 | 3.8217 | 0.90634 | 0.39319 | 0.64977
2009-05-12 | 15.3194 | 0 | 15.9927 | 0.75248 | 8.3726 | 26.1819 | 2.0162 | 0.72557 | 0.34243 | 0.534
2009-05-13 | 9.4861 | 0 | 19.1629 | 5.2029 | 12.1829 | 26.917 | 5.0315 | 0.64576 | 0.29784 | 0.4718
2009-05-14 | 6.9093 | 4.0187 | 15.3416 | 8.894 | 12.1178 | 9.314 | 11.382 | 0.92144 | 0.32272 | 0.62208
2009-05-15 | 7.2208 | 0 | 18.1222 | 4.2932 | 11.2077 | 24.6075 | 3.4131 | 1 | 0.43099 | 0.7155
2009-05-16 | 6.2014 | 18.1327 | 19.1991 | 5.6869 | 12.443 | 8.7393 | 8.7728 | 0.97052 | 0.39099 | 0.68076
2009-05-17 | 9.4295 | 0 | 10.7239 | 1.9782 | 6.3511 | 20.7195 | 6.6226 | 1 | 0.47458 | 0.73729
2009-05-18 | 8.2119 | 0 | 9.8592 | -0.59431 | 4.6325 | 18.6612 | 4.0407 | 0.8609 | 0.41462 | 0.63776
2009-05-19 | 6.0315 | 0 | 19.1769 | 3.58 | 11.3785 | 25.4214 | 5.1821 | 0.7272 | 0.35024 | 0.53872
2009-05-20 | 5.3802 | 0.022755 | 21.6014 | 8.2219 | 14.9116 | 18.3228 | 3.3701 | 0.80157 | 0.4408 | 0.62118
2009-05-21 | 4.6156 | 0 | 28.9816 | 13.43 | 21.2058 | 27.2499 | 6.1225 | 0.7669 | 0.35682 | 0.56186
2009-05-22 | 3.8228 | 0 | 19.2642 | 3.1598 | 11.212 | 19.9019 | 5.264 | 0.78066 | 0.37944 | 0.58005
2009-05-23 | 3.2564 | 0.31301 | 17.6215 | 7.7554 | 12.6884 | 23.6955 | 4.8795 | 0.83013 | 0.41551 | 0.62282
2009-05-24 | 3.0016 | 0.81685 | 21.1266 | 3.4389 | 12.2828 | 22.5436 | 4.9265 | 0.91908 | 0.43959 | 0.67933
2009-05-25 | 2.826 | 0 | 14.7655 | -1.1164 | 6.8245 | 24.0552 | 6.2403 | 0.81201 | 0.33069 | 0.57135
2009-05-26 | 2.5655 | 0.055081 | 17.4286 | 2.695 | 10.0618 | 23.0141 | 2.5441 | 0.76069 | 0.42216 | 0.59142
2009-05-27 | 2.4013 | 11.985 | 9.3486 | 6.7878 | 8.0682 | 5.979 | 5.2246 | 0.9991 | 0.41722 | 0.70816
2009-05-28 | 3.0865 | 19.3826 | 11.1506 | 7.7298 | 9.4402 | 5.5993 | 6.4779 | 1 | 0.66098 | 0.83049
2009-05-29 | 7.6739 | 4.3162 | 15.65 | 8.1769 | 11.9135 | 10.9875 | 5.9215 | 0.99981 | 0.69139 | 0.8456
2009-05-30 | 10.5622 | 1.0479 | 16.8531 | 5.6757 | 11.2644 | 18.0525 | 3.8583 | 1 | 0.56848 | 0.78424
2009-05-31 | 7.7871 | 3.9775 | 16.1825 | 0.95471 | 8.5686 | 18.1538 | 7.0045 | 0.96495 | 0.51921 | 0.74208
2009-06-01 | 5.6067 | 0.96615 | 15.047 | 5.5768 | 10.3119 | 24.8155 | 4.9349 | 0.83028 | 0.43724 | 0.63376
2009-06-02 | 4.1343 | 0 | 14.932 | 4.5932 | 9.7626 | 22.5893 | 3.6685 | 0.78554 | 0.54143 | 0.66348
2009-06-03 | 3.4263 | 0.000108 | 17.7593 | 5.0991 | 11.4292 | 26.1955 | 2.9513 | 0.79919 | 0.41964 | 0.60942
2009-06-04 | 2.9449 | 0 | 18.4984 | 3.6465 | 11.0725 | 26.8363 | 2.7996 | 0.74034 | 0.39676 | 0.56855
2009-06-05 | 2.5938 | 0 | 21.2026 | 6.1573 | 13.6799 | 27.8206 | 3.8366 | 0.63815 | 0.37608 | 0.50711
2009-06-06 | 2.3305 | 0 | 22.2665 | 7.9128 | 15.0896 | 22.7565 | 4.8615 | 0.7992 | 0.44319 | 0.62119
2009-06-07 | 2.1408 | 2.0802 | 18.3344 | 4.1928 | 11.2636 | 15.8154 | 4.1711 | 0.78424 | 0.4022 | 0.59322
2009-06-08 | 2.002 | 4.6938 | 17.7975 | 6.7822 | 12.2899 | 27.8907 | 3.6538 | 0.78933 | 0.47764 | 0.63348
2009-06-09 | 2.4324 | 10.8496 | 11.8727 | 8.5289 | 10.2008 | 9.8202 | 6.5241 | 0.94843 | 0.46235 | 0.70539
2009-06-10 | 3.5962 | 0.30401 | 18.7494 | 10.1707 | 14.4601 | 24.6784 | 2.2918 | 0.97662 | 0.50525 | 0.74094
2009-06-11 | 3.1715 | 17.0195 | 21.5327 | 13.3764 | 17.4545 | 17.9888 | 4.0982 | 0.86099 | 0.52343 | 0.69221
2009-06-12 | 5.3236 | 2.7704 | 20.4067 | 8.9116 | 14.6591 | 13.3064 | 3.1036 | 0.99306 | 0.58409 | 0.78857
2009-06-13 | 7.9853 | 1.5026 | 22.1373 | 10.3015 | 16.2194 | 23.7399 | 1.9268 | 0.85116 | 0.44048 | 0.64582
2009-06-14 | 5.097 | 3.0636 | 21.7328 | 10.3637 | 16.0483 | 19.7932 | 1.5285 | 0.83504 | 0.45106 | 0.64305
2009-06-15 | 5.6917 | 23.0834 | 16.7808 | 9.8461 | 13.3134 | 17.9563 | 1.8958 | 0.87744 | 0.51535 | 0.69639
2009-06-16 | 12.7709 | 0 | 21.2326 | 8.2016 | 14.7171 | 27.8147 | 3.512 | 0.94524 | 0.44726 | 0.69625
2009-06-17 | 11.9497 | 0 | 23.5287 | 10.2909 | 16.9098 | 27.891 | 4.6589 | 0.78792 | 0.4682 | 0.62806
2009-06-18 | 9.5144 | 9.3361 | 16.3671 | 11.1688 | 13.7679 | 12.2406 | 5.581 | 0.88833 | 0.46551 | 0.67692
2009-06-19 | 6.1164 | 0.21767 | 19.2949 | 13.3948 | 16.3448 | 8.3838 | 1.8532 | 0.99201 | 0.663 | 0.8275
2009-06-20 | 5.7766 | 0.034017 | 19.5532 | 15.1048 | 17.329 | 19.0419 | 2.0725 | 0.89629 | 0.58114 | 0.73872
2009-06-21 | 4.9554 | 1.02 | 23.7904 | 14.8055 | 19.2979 | 17.9128 | 4.9759 | 0.92342 | 0.62311 | 0.77326
2009-06-22 | 4.2758 | 0 | 17.8341 | 11.7365 | 14.7853 | 12.2713 | 6.5588 | 0.90787 | 0.60511 | 0.75649
2009-06-23 | 3.5962 | 0 | 22.3693 | 14.5373 | 18.4533 | 15.8483 | 5.9547 | 0.86903 | 0.58588 | 0.72745
2009-06-24 | 3.0865 | 1.2377 | 27.0652 | 15.8683 | 21.4668 | 13.5801 | 2.3066 | 0.889 | 0.62459 | 0.75679
2009-06-25 | 2.6363 | 7.8348 | 28.4086 | 15.4893 | 21.9489 | 21.4745 | 2.9723 | 0.87742 | 0.52941 | 0.70341
2009-06-26 | 3.3697 | 3.3854 | 26.4196 | 13.7792 | 20.0994 | 15.7632 | 2.9246 | 0.94194 | 0.56048 | 0.75121
2009-06-27 | 3.2281 | 3.2143 | 22.2706 | 13.3568 | 17.8137 | 19.3787 | 1.7047 | 0.99186 | 0.56117 | 0.77651
2009-06-28 | 3.5679 | 17.3999 | 23.3994 | 15.2543 | 19.3269 | 20.7076 | 2.3544 | 0.86166 | 0.55394 | 0.7078
2009-06-29 | 14.3 | 22.2749 | 18.0473 | 13.9066 | 15.9769 | 11.2242 | 2.0795 | 0.99382 | 0.58957 | 0.7917
2009-06-30 | 20.6713 | 2.2096 | 24.5942 | 14.0631 | 19.3286 | 23.6621 | 4.7271 | 0.9442 | 0.52461 | 0.7344
2009-07-01 | 14.8097 | 0.20056 | 21.0078 | 13.913 | 17.4604 | 20.0659 | 4.7926 | 0.99366 | 0.54483 | 0.76924
2009-07-02 | 11.6665 | 14.4065 | 18.4626 | 14.2876 | 16.3751 | 16.7509 | 4.3948 | 0.9983 | 0.59656 | 0.79743
2009-07-03 | 14.4699 | 28.1146 | 21.5741 | 14.6698 | 18.1219 | 16.0644 | 4.2267 | 1 | 0.6351 | 0.81755
2009-07-04 | 23.0499 | 3.821 | 19.3234 | 12.1363 | 15.7298 | 14.1843 | 7.4421 | 1 | 0.64599 | 0.823
2009-07-05 | 19.9917 | 0 | 20.964 | 9.0803 | 15.0221 | 16.1348 | 4.82 | 0.94579 | 0.60985 | 0.77782
2009-07-06 | 14.7531 | 5.2361 | 23.504 | 10.0988 | 16.8014 | 21.4775 | 1.6244 | 0.84423 | 0.50506 | 0.67465
2009-07-07 | 11.1568 | 9.2989 | 17.9559 | 10.8684 | 14.4122 | 16.7385 | 3.4412 | 0.9313 | 0.52802 | 0.72966
2009-07-08 | 10.0808 | 7.1615 | 16.2902 | 10.3186 | 13.3044 | 14.3908 | 1.772 | 0.99973 | 0.59314 | 0.79644
2009-07-09 | 13.5637 | 0.25536 | 22.4296 | 10.3639 | 16.3968 | 19.0372 | 1.0744 | 0.99284 | 0.54935 | 0.7711
2009-07-10 | 9.9958 | 0 | 25.0383 | 12.2947 | 18.6665 | 27.0381 | 3.4792 | 0.81657 | 0.50619 | 0.66138
2009-07-11 | 7.1075 | 19.0598 | 24.3031 | 12.8368 | 18.5699 | 22.9068 | 7.0953 | 0.85355 | 0.54072 | 0.69713
2009-07-12 | 12.4028 | 0.29754 | 21.3377 | 7.9912 | 14.6645 | 24.149 | 4.7583 | 0.99817 | 0.48635 | 0.74226
2009-07-13 | 9.9392 | 2.0427 | 19.0965 | 8.8759 | 13.9862 | 19.3298 | 4.4701 | 0.88481 | 0.50597 | 0.69539
2009-07-14 | 7.0792 | 2.4377 | 15.3822 | 9.8978 | 12.64 | 15.6207 | 4.5473 | 0.88174 | 0.57129 | 0.72652
2009-07-15 | 5.6067 | 0.10778 | 20.5132 | 10.9084 | 15.7108 | 25.1724 | 3.951 | 0.93017 | 0.46844 | 0.6993
2009-07-16 | 4.9838 | 8.5934 | 23.9301 | 12.4054 | 18.1677 | 13.404 | 3.6041 | 0.84475 | 0.50498 | 0.67486
2009-07-17 | 7.8154 | 15.5189 | 25.337 | 13.7315 | 19.5342 | 19.6697 | 3.0034 | 0.99957 | 0.55819 | 0.77888
2009-07-18 | 10.3639 | 2.7623 | 23.8146 | 10.8262 | 17.3204 | 13.6342 | 3.7299 | 0.9998 | 0.57159 | 0.7857
2009-07-19 | 9.6843 | 0 | 20.7431 | 10.7622 | 15.7526 | 20.1371 | 4.9952 | 0.9544 | 0.53101 | 0.74271
2009-07-20 | 6.796 | 0 | 23.9094 | 12.2042 | 18.0568 | 19.1577 | 1.599 | 0.85522 | 0.54104 | 0.69813
2009-07-21 | 5.0404 | 11.8323 | 23.4263 | 14.009 | 18.7177 | 17.6729 | 2.2682 | 0.82203 | 0.52129 | 0.67166
2009-07-22 | 6.6544 | 1.024 | 20.964 | 13.362 | 17.163 | 18.6339 | 1.8365 | 0.99891 | 0.61024 | 0.80457
2009-07-23 | 6.2297 | 1.3454 | 24.1862 | 13.7014 | 18.9438 | 22.2199 | 4.3555 | 0.8905 | 0.55659 | 0.72355
2009-07-24 | 4.8705 | 4.2237 | 20.0485 | 14.1554 | 17.102 | 11.9213 | 2.8077 | 0.99511 | 0.58224 | 0.78867
2009-07-25 | 4.7006 | 3.7726 | 24.7902 | 15.36 | 20.0751 | 20.0779 | 3.1413 | 0.98165 | 0.57918 | 0.78042
2009-07-26 | 4.8139 | 0.0014675 | 26.1199 | 16.1028 | 21.1114 | 15.3835 | 5.9182 | 0.9778 | 0.60973 | 0.79377
2009-07-27 | 4.2475 | 0.050548 | 26.2476 | 14.324 | 20.2858 | 17.5776 | 4.7694 | 0.90872 | 0.56755 | 0.73813
2009-07-28 | 3.4546 | 0 | 27.4807 | 16.3102 | 21.8954 | 25.1096 | 4.4526 | 0.85149 | 0.51504 | 0.68327
2009-07-29 | 3.0865 | 13.7242 | 28.8133 | 17.2561 | 23.0347 | 18.5343 | 4.7107 | 0.87407 | 0.54156 | 0.70781
2009-07-30 | 4.0493 | 1.7144 | 25.452 | 14.109 | 19.7805 | 18.5597 | 3.9837 | 0.99995 | 0.51001 | 0.75498
2009-07-31 | 5.5218 | 11.7108 | 18.0111 | 13.5167 | 15.7639 | 8.2829 | 2.4271 | 0.99147 | 0.55935 | 0.77541
2009-08-01 | 6.9093 | 0 | 25.5151 | 14.6142 | 20.0647 | 25.2197 | 3.6268 | 0.97476 | 0.54876 | 0.76176
2009-08-02 | 4.8988 | 13.5991 | 22.4271 | 13.085 | 17.7561 | 17.6366 | 5.8591 | 0.99773 | 0.53951 | 0.76862
2009-08-03 | 5.7766 | 0 | 22.9633 | 10.8274 | 16.8954 | 25.0048 | 3.8618 | 1 | 0.49461 | 0.7473
2009-08-04 | 4.8705 | 4.4145 | 26.8792 | 14.4698 | 20.6745 | 24.1854 | 5.9041 | 0.87056 | 0.54453 | 0.70754
2009-08-05 | 4.8988 | 0.53072 | 22.476 | 10.9132 | 16.6946 | 23.6598 | 4.8228 | 1 | 0.50106 | 0.75053
2009-08-06 | 5.6634 | 0.14583 | 22.0091 | 10.4285 | 16.2188 | 18.5607 | 3.2914 | 0.87877 | 0.52496 | 0.70187
2009-08-07 | 3.8228 | 0.63784 | 19.0979 | 6.6398 | 12.8688 | 17.1784 | 5.3392 | 0.95727 | 0.55484 | 0.75606
2009-08-08 | 2.9733 | 0 | 20.8891 | 8.2329 | 14.561 | 25.0245 | 2.8845 | 0.88249 | 0.46051 | 0.6715
2009-08-09 | 2.5598 | 0.12412 | 22.4089 | 12.5915 | 17.5002 | 12.7154 | 5.259 | 0.92388 | 0.46515 | 0.69452
2009-08-10 | 2.356 | 5.093 | 26.3132 | 16.9765 | 21.6449 | 14.0314 | 3.3249 | 0.98379 | 0.65716 | 0.82048
2009-08-11 | 2.9166 | 6.9032 | 24.4936 | 15.0657 | 19.7797 | 14.2152 | 2.5928 | 1 | 0.60728 | 0.80364
2009-08-12 | 3.6812 | 1.7998 | 25.3562 | 14.7551 | 20.0557 | 14.424 | 1.393 | 0.96804 | 0.61018 | 0.78911
2009-08-13 | 3.0299 | 0.071595 | 26.3349 | 14.491 | 20.4129 | 15.9494 | 2.4697 | 0.98062 | 0.57877 | 0.7797
2009-08-14 | 2.4862 | 0 | 27.8608 | 14.68 | 21.2704 | 23.108 | 2.7618 | 0.89927 | 0.54411 | 0.72169
2009-08-15 | 2.1181 | 0 | 27.8405 | 15.1976 | 21.5191 | 23.3697 | 3.2151 | 0.85479 | 0.52539 | 0.69009
2009-08-16 | 1.917 | 0.26948 | 28.8026 | 16.2339 | 22.5182 | 22.8945 | 3.2096 | 0.9029 | 0.53506 | 0.71898
2009-08-17 | 1.7726 | 0.76797 | 29.075 | 17.2685 | 23.1717 | 23.0277 | 3.908 | 0.89952 | 0.51746 | 0.70849
2009-08-18 | 1.7188 | 1.1947 | 30.3561 | 17.6857 | 24.0209 | 22.2406 | 5.6807 | 0.9035 | 0.51681 | 0.71016
2009-08-19 | 1.6962 | 0.0033394 | 25.7562 | 11.213 | 18.4846 | 17.3161 | 4.2189 | 0.9932 | 0.46944 | 0.73132
2009-08-20 | 1.5886 | 0 | 25.7818 | 13.2561 | 19.519 | 16.3744 | 4.4985 | 0.87153 | 0.5419 | 0.70671
2009-08-21 | 1.5886 | 12.3652 | 26.377 | 17.9395 | 22.1582 | 12.2718 | 6.1281 | 1 | 0.65736 | 0.82868
2009-08-22 | 2.2993 | 1.6888 | 25.1249 | 18.2266 | 21.6758 | 14.1498 | 2.575 | 0.98832 | 0.54898 | 0.76865
2009-08-23 | 2.7411 | 3.2189 | 24.6616 | 16.9001 | 20.7809 | 17.8004 | 3.3507 | 0.99687 | 0.58568 | 0.79128
2009-08-24 | 2.0756 | 2.9574 | 22.9392 | 12.1666 | 17.5529 | 14.6655 | 2.615 | 1 | 0.58325 | 0.79163
2009-08-25 | 2.1096 | 0 | 24.5124 | 12.8648 | 18.6886 | 21.5727 | 3.746 | 0.92064 | 0.50872 | 0.71468
2009-08-26 | 1.9992 | 1.2727 | 21.7476 | 4.9282 | 13.3379 | 16.2994 | 6.0006 | 0.91598 | 0.4936 | 0.70479
2009-08-27 | 1.733 | 0 | 17.4639 | 4.2217 | 10.8428 | 22.5204 | 4.3183 | 0.92395 | 0.4482 | 0.68607
2009-08-28 | 1.5942 | 6.5155 | 18.6585 | 7.4629 | 13.0607 | 21.4675 | 1.9186 | 0.83769 | 0.47158 | 0.65464
2009-08-29 | 1.5659 | 3.4922 | 15.4773 | 10.6781 | 13.0777 | 5.0015 | 6.5154 | 1 | 0.46524 | 0.73262
2009-08-30 | 1.7047 | 5.0948 | 21.3322 | 9.5489 | 15.4406 | 19.4516 | 4.9984 | 1 | 0.50422 | 0.75211
2009-08-31 | 1.8972 | 0 | 17.29 | 4.3555 | 10.8227 | 19.8844 | 5.5152 | 1 | 0.4297 | 0.71485
2009-09-01 | 1.7415 | 0 | 19.543 | 5.6704 | 12.6067 | 21.3422 | 2.9967 | 0.89226 | 0.54073 | 0.7165
2009-09-02 | 1.5518 | 0 | 23.0427 | 8.7582 | 15.9005 | 20.8295 | 3.0182 | 0.90346 | 0.55982 | 0.73164
2009-09-03 | 1.413 | 0 | 24.3327 | 10.0811 | 17.2069 | 20.7291 | 2.9561 | 0.93182 | 0.50921 | 0.72052
2009-09-04 | 1.3394 | 0 | 24.1639 | 9.7629 | 16.9634 | 20.5097 | 3.0163 | 0.94427 | 0.50804 | 0.72615
2009-09-05 | 1.2856 | 0 | 19.3579 | 3.5496 | 11.4537 | 20.6205 | 4.1554 | 0.94401 | 0.45528 | 0.69964
2009-09-06 | 1.1921 | 0 | 19.4515 | 5.4587 | 12.4551 | 20.1907 | 2.8067 | 0.94174 | 0.43769 | 0.68971
2009-09-07 | 1.161 | 0 | 21.3373 | 8.18 | 14.7586 | 20.0122 | 2.8838 | 0.9898 | 0.53507 | 0.76244
2009-09-08 | 1.144 | 0 | 23.3066 | 7.7331 | 15.5199 | 17.71 | 3.1265 | 0.91251 | 0.54964 | 0.73108
2009-09-09 | 1.0959 | 0 | 21.6214 | 5.2627 | 13.4421 | 20.3072 | 3.5274 | 0.94316 | 0.39477 | 0.66897
2009-09-10 | 1.0506 | 0 | 20.2309 | 5.7323 | 12.9816 | 17.8281 | 4.2463 | 0.87008 | 0.48387 | 0.67698
2009-09-11 | 1.0251 | 0.17838 | 19.499 | 7.7399 | 13.6195 | 19.8193 | 2.1662 | 0.90421 | 0.46974 | 0.68697
2009-09-12 | 1.0052 | 1.4406 | 19.5469 | 10.6581 | 15.1025 | 10.565 | 1.9776 | 0.97002 | 0.52694 | 0.74848
2009-09-13 | 1.0081 | 0.80434 | 17.3881 | 7.1229 | 12.2555 | 13.6364 | 5.2503 | 1 | 0.62959 | 0.81479
2009-09-14 | 1.0477 | 4.4934 | 18.2713 | 9.7309 | 14.0011 | 12.261 | 4.63 | 0.99206 | 0.53871 | 0.76538
2009-09-15 | 1.1327 | 0 | 16.0406 | 7.4278 | 11.7342 | 16.9292 | 4.8196 | 1 | 0.53141 | 0.7657
2009-09-16 | 1.0732 | 0 | 16.1175 | 5.7589 | 10.9382 | 12.0136 | 2.9136 | 0.96229 | 0.48595 | 0.72412
2009-09-17 | 1.0364 | 0 | 17.1348 | 7.6188 | 12.3768 | 14.2724 | 2.9353 | 0.97253 | 0.53202 | 0.75227
2009-09-18 | 1.0364 | 5.8156 | 14.2438 | 5.7104 | 9.9771 | 9.3143 | 7.4427 | 1 | 0.51297 | 0.75649
2009-09-19 | 1.0194 | 0 | 12.428 | 0.93739 | 6.6827 | 17.9545 | 5.9364 | 1 | 0.51195 | 0.75597
2009-09-20 | 1.0137 | 0 | 19.4759 | 1.6579 | 10.5669 | 18.0651 | 3.2907 | 0.90038 | 0.4889 | 0.69464
2009-09-21 | 1.0052 | 0 | 23.1306 | 5.0854 | 14.108 | 18.0205 | 3.7673 | 0.85142 | 0.40816 | 0.62979
2009-09-22 | 0.96843 | 1.2223 | 21.9233 | 11.3018 | 16.6125 | 13.6876 | 4.8181 | 0.92679 | 0.4994 | 0.71309
2009-09-23 | 0.99392 | 18.1475 | 22.4129 | 10.6434 | 16.5281 | 8.0494 | 5.4205 | 1 | 0.57257 | 0.78629
2009-09-24 | 1.1667 | 0.082258 | 17.1451 | 6.7635 | 11.9543 | 15.7474 | 5.8686 | 1 | 0.51452 | 0.75726
2009-09-25 | 1.8802 | 0 | 12.5385 | -0.38701 | 6.0757 | 15.7121 | 5.1563 | 0.99175 | 0.46114 | 0.72645
2009-09-26 | 1.4781 | 2.4045 | 16.0172 | 1.6986 | 8.8579 | 16.9452 | 6.1042 | 0.87506 | 0.4944 | 0.68473
2009-09-27 | 1.3054 | 22.4269 | 13.5822 | 8.6925 | 11.1373 | 3.402 | 4.7138 | 1 | 0.53796 | 0.76898
2009-09-28 | 3.3697 | 5.3737 | 18.205 | 6.9548 | 12.5799 | 12.7225 | 5.4359 | 1 | 0.56465 | 0.78232
2009-09-29 | 4.7289 | 9.7641 | 15.1147 | 5.8394 | 10.4771 | 12.3135 | 6.1005 | 1 | 0.48404 | 0.74202
2009-09-30 | 4.1626 | 1.8267 | 6.8135 | 2.3712 | 4.5924 | 6.2666 | 5.2779 | 1 | 0.67943 | 0.83972
2009-10-01 | 3.8228 | 1.4345 | 6.1753 | 2.0588 | 4.117 | 4.387 | 2.8968 | 0.98148 | 0.69296 | 0.83722
2009-10-02 | 2.5938 | 6.4878 | 11.2054 | 3.4462 | 7.3258 | 7.4708 | 3.6951 | 0.99108 | 0.59627 | 0.79368
2009-10-03 | 2.305 | 5.9959 | 11.9019 | 8.4754 | 10.1886 | 10.0295 | 5.1809 | 1 | 0.62341 | 0.81171
2009-10-04 | 3.4263 | 1.9809 | 16.8636 | 6.701 | 11.7823 | 10.6111 | 2.157 | 1 | 0.51234 | 0.75617
2009-10-05 | 3.5113 | 3.898 | 12.7556 | 7.0334 | 9.8945 | 8.8618 | 5.1064 | 0.99636 | 0.50437 | 0.75036
2009-10-06 | 2.7609 | 10.0416 | 12.5212 | 6.3109 | 9.4161 | 10.0775 | 4.9066 | 0.99868 | 0.57065 | 0.78467
2009-10-07 | 3.7378 | 16.5931 | 12.0107 | 6.2146 | 9.1126 | 7.9866 | 9.0916 | 1 | 0.60247 | 0.80123
2009-10-08 | 7.4756 | 0.3954 | 9.7901 | 3.4667 | 6.6284 | 8.7124 | 5.9922 | 1 | 0.61042 | 0.80521
2009-10-09 | 5.5218 | 5.6477 | 10.4938 | 6.1126 | 8.3032 | 3.9537 | 2.8677 | 0.9478 | 0.66406 | 0.80593
2009-10-10 | 3.8228 | 0.69011 | 8.9541 | -0.15758 | 4.3982 | 7.5158 | 5.3231 | 1 | 0.53094 | 0.76547
2009-10-11 | 3.6246 | 0.73674 | 7.9681 | -2.5199 | 2.7241 | 8.6504 | 7.3195 | 0.87377 | 0.42475 | 0.64926
2009-10-12 | 2.86 | 4.4391 | 8.2599 | -0.82635 | 3.7168 | 11.3587 | 3.2601 | 0.87802 | 0.43048 | 0.65425
2009-10-13 | 2.4834 | 1.7086 | 3.1925 | -0.67646 | 1.258 | 3.5412 | 3.9616 | 0.98772 | 0.45941 | 0.72357
2009-10-14 | 2.8147 | 0.052642 | 2.1752 | -2.5423 | -0.18355 | 9.3076 | 5.428 | 0.95669 | 0.55078 | 0.75373
2009-10-15 | 2.86 | 0 | 1.6717 | -5.4085 | -1.8684 | 9.6114 | 3.7274 | 0.82186 | 0.36125 | 0.59156
2009-10-16 | 2.7043 | 0 | 5.3392 | -6.5745 | -0.61765 | 11.3806 | 3.9198 | 0.66167 | 0.37498 | 0.51832
2009-10-17 | 2.2937 | 0 | 7.3963 | -5.0483 | 1.174 | 10.2797 | 3.1419 | 0.70619 | 0.42214 | 0.56416
2009-10-18 | 2.0813 | 0 | 5.5219 | -5.0243 | 0.24879 | 11.0351 | 3.3658 | 0.76313 | 0.44983 | 0.60648
2009-10-19 | 1.9652 | 0 | 8.9457 | -3.6743 | 2.6357 | 12.6683 | 3.1243 | 0.90852 | 0.49414 | 0.70133
2009-10-20 | 1.8802 | 0 | 10.6481 | 2.1581 | 6.4031 | 6.0272 | 3.3817 | 0.81269 | 0.57364 | 0.69316
2009-10-21 | 1.8066 | 3.7863 | 9.4567 | 3.1348 | 6.2957 | 6.7765 | 2.4658 | 0.99633 | 0.56995 | 0.78314
2009-10-22 | 1.8576 | 7.2018 | 15.8034 | -0.63755 | 7.5829 | 9.598 | 5.0528 | 1 | 0.58437 | 0.79219
2009-10-23 | 2.2512 | 13.2909 | 5.7559 | -0.20453 | 2.7757 | 11.5953 | 5.6139 | 1 | 0.48016 | 0.74008
2009-10-24 | 5.2669 | 11.754 | 10.048 | 4.0048 | 7.0264 | 5.1012 | 9.7365 | 1 | 0.57592 | 0.78796
2009-10-25 | 10.5622 | 0 | 9.6057 | -2.5569 | 3.5244 | 9.3119 | 7.2 | 1 | 0.55894 | 0.77947
2009-10-26 | 7.5606 | 0 | 8.6293 | -0.86196 | 3.8837 | 11.3637 | 3.3485 | 0.97897 | 0.4778 | 0.72838
2009-10-27 | 4.2475 | 0 | 9.4391 | 1.8044 | 5.6217 | 10.5123 | 6.4275 | 0.77826 | 0.54383 | 0.66105
2009-10-28 | 3.1998 | 1.3193 | 8.4856 | 1.3418 | 4.9137 | 8.1606 | 3.1571 | 0.98872 | 0.58471 | 0.78672
2009-10-29 | 2.9449 | 0.020615 | 8.5978 | 2.7441 | 5.671 | 8.2041 | 1.5113 | 0.92953 | 0.60722 | 0.76838
2009-10-30 | 2.7666 | 3.4207 | 10.8151 | 6.7075 | 8.7613 | 8.7597 | 8.2039 | 0.9783 | 0.57795 | 0.77813
2009-10-31 | 2.9733 | 8.6724 | 17.5183 | 5.354 | 11.4361 | 6.3897 | 11.124 | 1 | 0.65812 | 0.82906
2009-11-01 | 4.1626 | 0 | 9.3753 | -3.0875 | 3.1439 | 8.1706 | 5.4339 | 1 | 0.57374 | 0.78687
2009-11-02 | 3.7378 | 0.029685 | 9.0184 | -2.158 | 3.4302 | 7.5237 | 3.6452 | 0.97584 | 0.48207 | 0.72896
2009-11-03 | 2.9449 | 2.3446 | 6.8186 | -1.8334 | 2.4926 | 4.146 | 6.3104 | 0.99571 | 0.55755 | 0.77663
2009-11-04 | 2.6589 | 0 | 3.0627 | -3.2835 | -0.11042 | 8.0494 | 4.1732 | 0.99669 | 0.49749 | 0.74709
2009-11-05 | 2.5145 | 0.16272 | 2.556 | -3.806 | -0.625 | 3.729 | 2.7051 | 0.92501 | 0.56307 | 0.74404
2009-11-06 | 2.3305 | 0.012683 | 0.94213 | -3.8553 | -1.4566 | 6.9947 | 5.0148 | 1 | 0.56382 | 0.78191
2009-11-07 | 2.22 | 0 | 7.3119 | -4.338 | 1.4869 | 8.5903 | 6.128 | 0.98565 | 0.46977 | 0.72771
2009-11-08 | 2.1379 | 0 | 14.35 | -1.4014 | 6.4743 | 9.9957 | 4.1872 | 0.87871 | 0.51551 | 0.69711
2009-11-09 | 2.0643 | 0 | 17.8019 | 1.1171 | 9.4595 | 9.5164 | 5.9357 | 0.87964 | 0.47032 | 0.67498
2009-11-10 | 1.985 | 0 | 9.7263 | -0.99156 | 4.3674 | 9.0936 | 4.8055 | 0.99966 | 0.48044 | 0.74005
2009-11-11 | 1.8661 | 0 | 8.2406 | -5.1942 | 1.5232 | 9.751 | 2.6836 | 0.99694 | 0.48135 | 0.73915
2009-11-12 | 1.8717 | 0 | 8.4401 | -5.7642 | 1.3379 | 9.7479 | 1.752 | 0.88366 | 0.35854 | 0.6211
2009-11-13 | 1.8009 | 0 | 11.0062 | -4.7032 | 3.1515 | 9.6721 | 3.4174 | 0.72584 | 0.23749 | 0.48166
2009-11-14 | 4.3042 | 41.7042 | 9.2393 | 0.023679 | 4.6315 | 3.5444 | 3.3487 | 1 | 0.33902 | 0.66951
2009-11-15 | 22.0022 | 0 | 12.7728 | 3.1473 | 7.9601 | 4.9942 | 2.9992 | 1 | 0.72905 | 0.86453
2009-11-16 | 14.215 | 0 | 5.546 | -2.9106 | 1.3177 | 8.8845 | 7.4105 | 1 | 0.53297 | 0.76649
2009-11-17 | 9.203 | 0 | 4.9413 | -5.9862 | -0.52244 | 8.9273 | 3.2127 | 0.941 | 0.52178 | 0.73139
2009-11-18 | 5.2103 | 0 | 9.9856 | -5.3244 | 2.3306 | 8.8525 | 2.9877 | 0.94368 | 0.43237 | 0.68803
2009-11-19 | 4.2758 | 16.5971 | 11.4536 | -4.118 | 3.6678 | 8.5651 | 3.9516 | 0.82321 | 0.4413 | 0.63225
2009-11-20 | 12.1479 | 11.28 | 10.1942 | 4.0611 | 7.1276 | 4.4272 | 7.5104 | 1 | 0.61438 | 0.80719
2009-11-21 | 15.376 | 0 | 6.6755 | 1.4904 | 4.083 | 7.874 | 5.3291 | 1 | 0.62467 | 0.81233
2009-11-22 | 10.817 | 0.011507 | 6.8771 | -2.3691 | 2.254 | 8.2307 | 2.2183 | 0.99987 | 0.56555 | 0.78271
2009-11-23 | 6.7677 | 0.17377 | 6.4702 | -0.47823 | 2.996 | 8.1618 | 3.6746 | 0.99979 | 0.54831 | 0.77405
2009-11-24 | 5.2103 | 0.10636 | 10.1977 | -1.1655 | 4.5161 | 7.7799 | 2.4331 | 1 | 0.62572 | 0.81286
2009-11-25 | 4.7289 | 0.71021 | 9.0238 | -0.73529 | 4.1442 | 6.9706 | 5.2451 | 0.99993 | 0.65988 | 0.8299
2009-11-26 | 4.644 | 8.13e-05 | 9.6934 | -0.37356 | 4.6599 | 7.6303 | 3.2479 | 1 | 0.60034 | 0.80017
2009-11-27 | 7.3057 | 41.4433 | 3.4575 | -0.22897 | 1.6143 | 4.1652 | 7.0162 | 1 | 0.67274 | 0.83637
2009-11-28 | 32.2812 | 0.32346 | 2.6975 | -0.52379 | 1.0869 | 5.4357 | 12.5805 | 1 | 0.64547 | 0.82274
2009-11-29 | 19.8784 | 8.9865 | 4.1031 | -0.84188 | 1.6306 | 6.6233 | 4.2113 | 1 | 0.56559 | 0.78279
2009-11-30 | 16.537 | 3.4094 | 2.9618 | -4.3538 | -0.69597 | 2.4267 | 5.1337 | 1 | 0.66333 | 0.83167
2009-12-01 | 13.5637 | 0.000532 | 1.2972 | -4.0514 | -1.3771 | 6.6871 | 4.4387 | 0.89145 | 0.38427 | 0.63786
2009-12-02 | 10.0808 | 18.2483 | 7.3471 | -1.4209 | 2.9631 | 7.5535 | 5.2584 | 0.88025 | 0.54097 | 0.71061
2009-12-03 | 26.5612 | 17.4384 | 11.0868 | 1.1404 | 6.1136 | 2.1981 | 7.2571 | 1 | 0.62697 | 0.81349
2009-12-04 | 30.5821 | 0 | 5.567 | -3.0449 | 1.261 | 7.0763 | 5.0453 | 0.98649 | 0.45004 | 0.71826
2009-12-05 | 22.7101 | 1.4263 | 0.25535 | -4.5642 | -2.1544 | 5.7806 | 3.423 | 0.88128 | 0.46603 | 0.67365
2009-12-06 | 16.8485 | 1.8647 | -0.61096 | -4.8316 | -2.7213 | 5.5331 | 6.3063 | 0.86623 | 0.40311 | 0.63467
2009-12-07 | 11.1285 | 2.8892 | -1.9097 | -4.4483 | -3.179 | 4.0078 | 1.9082 | 0.86534 | 0.50413 | 0.68473
2009-12-08 | 8.5517 | 0.92984 | -3.5439 | -11.9978 | -7.7709 | 4.3331 | 3.7939 | 0.92103 | 0.54826 | 0.73464
2009-12-09 | 6.2297 | 13.3534 | 0.61666 | -7.8249 | -3.6041 | 3.1633 | 9.3507 | 0.98618 | 0.5883 | 0.78724
2009-12-10 | 6.5978 | 2.851 | -0.377 | -8.545 | -4.461 | 3.2713 | 9.4166 | 0.99958 | 0.62187 | 0.81072
2009-12-11 | 5.9748 | 0.71173 | -7.6631 | -12.095 | -9.8791 | 3.5567 | 10.3486 | 0.89583 | 0.54368 | 0.71975
2009-12-12 | 4.9554 | 0 | -5.2734 | -12.8838 | -9.0786 | 5.5388 | 6.1713 | 0.85291 | 0.54261 | 0.69776
2009-12-13 | 5.1537 | 9.0704 | -0.30764 | -11.404 | -5.8558 | 6.0086 | 6.6305 | 0.88689 | 0.57798 | 0.73243
2009-12-14 | 5.3236 | 3.4127 | -0.062725 | -2.5893 | -1.326 | 6.3049 | 3.4357 | 1 | 0.63423 | 0.81711
2009-12-15 | 5.3802 | 1.0968 | 1.3902 | -12.6011 | -5.6055 | 2.9883 | 5.0332 | 0.99953 | 0.68969 | 0.84461
2009-12-16 | 4.8988 | 1.002 | -11.3971 | -20.5492 | -15.9732 | 5.998 | 8.5933 | 0.9672 | 0.53585 | 0.75153
2009-12-17 | 4.4174 | 0 | -17.1146 | -22.5798 | -19.8472 | 7.0983 | 8.8135 | 0.8427 | 0.51453 | 0.67861
2009-12-18 | 4.3325 | 0 | -11.2478 | -23.6682 | -17.458 | 7.688 | 3.8068 | 0.83178 | 0.56488 | 0.69833
2009-12-19 | 4.3891 | 0 | -8.3906 | -23.0269 | -15.7087 | 7.8789 | 2.4065 | 0.85462 | 0.50875 | 0.68168
2009-12-20 | 4.4457 | 0 | -11.5158 | -15.4619 | -13.4888 | 6.0668 | 7.3264 | 0.86615 | 0.61718 | 0.74167
2009-12-21 | 4.5024 | 0.11966 | -9.1047 | -14.1151 | -11.6099 | 6.1221 | 9.1831 | 0.87603 | 0.62126 | 0.74865
2009-12-22 | 4.3608 | 3.3153 | -11.4222 | -15.0756 | -13.2489 | 6.0244 | 7.2906 | 0.8525 | 0.58349 | 0.71799
2009-12-23 | 3.5962 | 0.78911 | -6.6324 | -13.9485 | -10.2905 | 2.5236 | 6.1299 | 0.94132 | 0.58652 | 0.76392
2009-12-24 | 3.1715 | 0 | -2.9397 | -7.2681 | -5.1039 | 6.9487 | 3.0043 | 0.96066 | 0.621 | 0.79083
2009-12-25 | 3.1148 | 0 | -2.8688 | -6.5412 | -4.705 | 7.5766 | 3.0639 | 0.95709 | 0.66264 | 0.80987
2009-12-26 | 3.1432 | 11.5664 | 2.8065 | -3.9094 | -0.55141 | 3.4106 | 8.8971 | 0.92424 | 0.66642 | 0.79533
2009-12-27 | 7.3057 | 11.8023 | 3.4594 | -3.9893 | -0.26496 | 2.266 | 5.2507 | 1 | 0.65602 | 0.82801
2009-12-28 | 15.2911 | 10.4516 | -0.83355 | -15.0616 | -7.9476 | 2.7265 | 4.5643 | 1 | 0.66386 | 0.83193
2009-12-29 | 10.9586 | 0.64462 | -15.5664 | -21.6854 | -18.6259 | 3.7192 | 12.3235 | 1 | 0.5096 | 0.7548
2009-12-30 | 9.1463 | 0 | -8.8461 | -21.6783 | -15.2622 | 6.7254 | 4.6723 | 0.83691 | 0.55065 | 0.69378
2009-12-31 | 7.9853 | 2.4588 | -4.832 | -9.1205 | -6.9763 | 3.046 | 5.2884 | 0.89692 | 0.63678 | 0.76685
2010-01-01 | 6.4279 | 4.0507 | -1.995 | -5.033 | -3.514 | 2.4853 | 1.3986 | 0.73594 | 0.64548 | 0.69071
2010-01-02 | 5.2952 | 7.2652 | -4.3989 | -13.5218 | -8.9604 | 6.2944 | 7.4817 | 1 | 0.61503 | 0.80751
2010-01-03 | 4.6156 | 1.9498 | -5.91 | -12.4493 | -9.1797 | 4.2788 | 9.6779 | 0.84013 | 0.53441 | 0.68727
2010-01-04 | 4.5873 | 0.81624 | -7.4365 | -10.7032 | -9.0699 | 4.8472 | 6.9325 | 0.79266 | 0.65029 | 0.72147
2010-01-05 | 4.2475 | 0.45784 | -6.127 | -9.412 | -7.7695 | 5.9306 | 5.6133 | 0.71748 | 0.59532 | 0.6564
2010-01-06 | 3.9927 | 1.5819 | -5.74 | -8.2981 | -7.0191 | 4.0086 | 7.5116 | 0.6315 | 0.57246 | 0.60198
2010-01-07 | 3.7945 | 0.97688 | -7.3104 | -10.5676 | -8.939 | 5.7459 | 7.2686 | 0.99038 | 0.71064 | 0.85051
2010-01-08 | 3.5679 | 0.88775 | -8.7699 | -15.7046 | -12.2372 | 4.4061 | 5.3841 | 0.99281 | 0.63096 | 0.81189
2010-01-09 | 3.3414 | 0 | -12.0737 | -23.9893 | -18.0315 | 8.9112 | 5.8388 | 1 | 0.42452 | 0.71226
2010-01-10 | 3.1715 | 0.20687 | -7.2342 | -22.7275 | -14.9808 | 6.8908 | 3.0965 | 0.99896 | 0.3624 | 0.68068
2010-01-11 | 3.398 | 0.89577 | -4.8084 | -11.0947 | -7.9515 | 5.6529 | 4.9043 | 0.90541 | 0.59437 | 0.74989
2010-01-12 | 3.1148 | 0.0051377 | -10.8415 | -21.9421 | -16.3918 | 7.5719 | 7.1967 | 1 | 0.59125 | 0.79563
2010-01-13 | 3.0865 | 0 | -8.3893 | -19.2229 | -13.8061 | 5.8337 | 2.2859 | 0.98251 | 0.45346 | 0.71799
2010-01-14 | 2.9733 | 0 | 0.2652 | -8.0733 | -3.9041 | 8.2219 | 4.7193 | 0.80123 | 0.46153 | 0.63138
2010-01-15 | 2.9733 | 1.0697 | 0.83699 | -3.116 | -1.1395 | 5.1606 | 5.0987 | 0.70083 | 0.56226 | 0.63155
2010-01-16 | 2.9733 | 0 | 0.58662 | -3.1617 | -1.2875 | 7.3502 | 4.9368 | 0.6979 | 0.55824 | 0.62807
2010-01-17 | 3.0299 | 0.37852 | 2.0346 | -2.4363 | -0.20081 | 8.9551 | 4.1295 | 0.68574 | 0.52988 | 0.60781
2010-01-18 | 3.1715 | 1.8074 | 1.2008 | -2.5553 | -0.67726 | 4.5804 | 2.1718 | 0.70516 | 0.58197 | 0.64356
2010-01-19 | 3.1998 | 0.57115 | -0.098932 | -6.6435 | -3.3712 | 2.7064 | 1.7587 | 0.93852 | 0.59849 | 0.76851
2010-01-20 | 3.1715 | 0.7383 | -1.1145 | -7.0225 | -4.0685 | 2.7851 | 4.5983 | 0.88607 | 0.58135 | 0.73371
2010-01-21 | 3.0582 | 0 | -4.8229 | -15.9791 | -10.401 | 8.1505 | 4.064 | 1 | 0.66806 | 0.83403
2010-01-22 | 3.0582 | 0 | -2.3684 | -17.9046 | -10.1365 | 10.0135 | 3.3569 | 1 | 0.47399 | 0.737
2010-01-23 | 2.9733 | 0 | -2.4358 | -15.916 | -9.1759 | 10.4001 | 1.9652 | 0.98145 | 0.37982 | 0.68063
2010-01-24 | 2.6221 | 1.6062 | 5.3303 | -9.606 | -2.1378 | 6.6722 | 6.4845 | 0.92404 | 0.34873 | 0.63638
2010-01-25 | 11.1568 | 19.591 | 9.85 | -1.2152 | 4.3174 | 3.2881 | 10.6019 | 0.97296 | 0.48967 | 0.73131
2010-01-26 | 29.7326 | 1.5783 | 0.57537 | -1.9754 | -0.7 | 3.2854 | 6.1115 | 0.75722 | 0.66952 | 0.71337
2010-01-27 | 21.634 | 0.0066714 | -0.81506 | -6.9622 | -3.8887 | 5.9167 | 5.7493 | 0.93351 | 0.63318 | 0.78334
2010-01-28 | 17.2166 | 3.6219 | -1.4747 | -18.8541 | -10.1644 | 3.4387 | 8.5541 | 1 | 0.49047 | 0.74524
2010-01-29 | 11.1568 | 0 | -16.5085 | -22.9851 | -19.7468 | 10.0437 | 12.8089 | 0.97873 | 0.56191 | 0.77032
2010-01-30 | 8.3251 | 0 | -14.3455 | -24.4967 | -19.4211 | 11.36 | 5.2461 | 0.99964 | 0.53463 | 0.76714
2010-01-31 | 6.9942 | 1.962 | -7.8277 | -21.2655 | -14.5466 | 7.3382 | 4.6107 | 1 | 0.493 | 0.7465
2010-02-01 | 5.3802 | 0.32998 | -8.2899 | -14.8347 | -11.5623 | 10.6948 | 7.9686 | 0.93293 | 0.54965 | 0.74129
2010-02-02 | 4.8139 | 0.0023955 | -6.1111 | -15.6782 | -10.8946 | 10.1862 | 2.645 | 0.90478 | 0.45457 | 0.67967
2010-02-03 | 4.644 | 4.2077 | -3.178 | -14.1894 | -8.6837 | 8.4895 | 2.7789 | 0.98629 | 0.49151 | 0.7389
2010-02-04 | 4.1059 | 0.21727 | -8.5274 | -15.5499 | -12.0387 | 11.3079 | 7.6543 | 0.97069 | 0.60968 | 0.79019
2010-02-05 | 3.8794 | 0 | -6.5236 | -20.6486 | -13.5861 | 11.8778 | 5.7176 | 1 | 0.467 | 0.7335
2010-02-06 | 3.4546 | 0 | -9.935 | -16.7005 | -13.3178 | 12.0452 | 5.8376 | 0.82192 | 0.5566 | 0.68926
2010-02-07 | 2.7467 | 1.322 | -8.5692 | -12.6684 | -10.6188 | 4.1921 | 8.7744 | 0.75583 | 0.59478 | 0.67531
2010-02-08 | 2.4919 | 0.72039 | -8.9059 | -11.8858 | -10.3959 | 8.8752 | 9 | 0.75902 | 0.66429 | 0.71165
2010-02-09 | 2.2087 | 0 | -3.9238 | -11.3375 | -7.6306 | 9.5928 | 4.1143 | 0.97659 | 0.56474 | 0.77067
2010-02-10 | 2.2653 | 0.067922 | -1.8516 | -10.4812 | -6.1664 | 9.6624 | 4.8807 | 0.99707 | 0.62337 | 0.81022
2010-02-11 | 2.4352 | 0 | -2.6341 | -10.7266 | -6.6803 | 12.4084 | 6.1982 | 0.8469 | 0.524 | 0.68545
2010-02-12 | 2.3503 | 0 | -5.4863 | -11.3494 | -8.4178 | 6.0935 | 5.5632 | 0.74926 | 0.52515 | 0.6372
2010-02-13 | 2.2653 | 0.03469 | -5.7754 | -10.2525 | -8.014 | 10.0838 | 5.8319 | 0.80125 | 0.62749 | 0.71437
2010-02-14 | 2.3786 | 1.1271 | -5.4537 | -7.1859 | -6.3198 | 6.0762 | 8.0874 | 0.65596 | 0.62668 | 0.64132
2010-02-15 | 2.4267 | 0 | -0.9368 | -6.2576 | -3.5972 | 4.7931 | 4.8321 | 0.64152 | 0.45999 | 0.55075
2010-02-16 | 2.4098 | 0 | 0.93637 | -6.7429 | -2.9033 | 7.7045 | 3.1771 | 0.7326 | 0.50816 | 0.62038
2010-02-17 | 2.4211 | 0.13751 | -2.101 | -4.1955 | -3.1482 | 6.4486 | 4.5835 | 0.71883 | 0.64415 | 0.68149
2010-02-18 | 2.4041 | 1.7394 | -0.57557 | -4.761 | -2.6683 | 5.1222 | 8.1951 | 0.79166 | 0.63077 | 0.71122
2010-02-19 | 2.3814 | 0.30012 | -2.7946 | -6.3693 | -4.5819 | 4.6388 | 8.9267 | 0.72246 | 0.57054 | 0.6465
2010-02-20 | 2.3531 | 1.2494 | 0.18764 | -7.3288 | -3.5706 | 6.2705 | 7.5212 | 0.9053 | 0.54253 | 0.72391
2010-02-21 | 2.3645 | 0 | -3.3767 | -7.5477 | -5.4622 | 4.45 | 7.0176 | 0.80626 | 0.62228 | 0.71427
2010-02-22 | 2.2568 | 0.070427 | 0.47556 | -7.1779 | -3.3512 | 9.6857 | 3.1583 | 0.95552 | 0.56647 | 0.761
2010-02-23 | 2.237 | 16.263 | 1.0266 | -4.282 | -1.6277 | 7.1878 | 6.3368 | 0.83536 | 0.60549 | 0.72042
2010-02-24 | 2.203 | 12.3908 | 1.9468 | -1.6863 | 0.13021 | 10.1277 | 5.7067 | 0.75611 | 0.66162 | 0.70887
2010-02-25 | 2.3503 | 5.0132 | 4.4631 | 0.82886 | 2.646 | 8.7398 | 7.347 | 0.68232 | 0.58524 | 0.63378
2010-02-26 | 3.2564 | 4.1711 | 4.5348 | -1.7797 | 1.3775 | 9.7332 | 7.5876 | 0.77919 | 0.5226 | 0.6509
2010-02-27 | 5.1537 | 1.3612 | 2.6187 | -4.2048 | -0.79302 | 5.3806 | 4.2079 | 0.88326 | 0.58219 | 0.73273
2010-02-28 | 4.8705 | 2.2007 | 2.9714 | -2.6658 | 0.15283 | 12.1037 | 3.5244 | 0.78808 | 0.56817 | 0.67812
2010-03-01 | 4.1343 | 0 | 1.6483 | -1.4752 | 0.086566 | 10.9764 | 8.1376 | 0.7736 | 0.6202 | 0.6969
2010-03-02 | 3.7661 | 0 | 5.2357 | -2.6762 | 1.2798 | 14.6614 | 3.5043 | 0.79461 | 0.43311 | 0.61386
2010-03-03 | 4.0493 | 0 | 2.5887 | -4.7336 | -1.0724 | 12.9399 | 5.1569 | 0.93104 | 0.52617 | 0.72861
2010-03-04 | 3.7095 | 0 | 2.8354 | -6.8431 | -2.0039 | 13.0434 | 7.9235 | 0.97123 | 0.46964 | 0.72044
2010-03-05 | 3.3131 | 0 | 1.5202 | -9.7452 | -4.1125 | 19.5133 | 6.5333 | 0.99165 | 0.42128 | 0.70646
2010-03-06 | 3.1998 | 0 | 6.0307 | -8.3842 | -1.1768 | 19.396 | 4.9563 | 0.95837 | 0.31879 | 0.63858
2010-03-07 | 3.5113 | 0 | 7.9571 | -3.0871 | 2.435 | 19.4167 | 5.3272 | 0.79639 | 0.34577 | 0.57108
2010-03-08 | 4.7289 | 0 | 6.9966 | -3.7845 | 1.6061 | 16.5178 | 7.2343 | 0.94048 | 0.41263 | 0.67655
2010-03-09 | 5.4651 | 0 | 2.991 | -9.2327 | -3.1208 | 19.9263 | 4.7545 | 0.98807 | 0.36788 | 0.67798
2010-03-10 | 4.644 | 0 | 6.1064 | -7.3057 | -0.59964 | 20.5819 | 1.5729 | 0.88822 | 0.26471 | 0.57646
2010-03-11 | 4.4457 | 0 | 10.8508 | -4.8061 | 3.0224 | 19.1539 | 2.653 | 0.88561 | 0.28696 | 0.58628
2010-03-12 | 5.0687 | 0 | 6.5755 | -3.1257 | 1.7249 | 11.932 | 3.9975 | 0.95843 | 0.44217 | 0.7003
2010-03-13 | 5.4085 | 0.30143 | 8.0233 | -2.0904 | 2.9665 | 20.6416 | 7.1489 | 0.51566 | 0.26797 | 0.39182
2010-03-14 | 6.0598 | 2.6622 | 5.6556 | 1.8106 | 3.7331 | 8.3451 | 8.3056 | 0.67404 | 0.4748 | 0.57442
2010-03-15 | 9.5994 | 0 | 10.6205 | -2.8032 | 3.9086 | 19.1027 | 6.4763 | 0.87281 | 0.26007 | 0.56644
2010-03-16 | 12.3744 | 0 | 12.4828 | -3.9679 | 4.2575 | 21.9567 | 3.7007 | 0.7329 | 0.19966 | 0.46628
2010-03-17 | 12.1196 | 0 | 12.0486 | -2.1284 | 4.9601 | 21.9586 | 4.823 | 0.66114 | 0.2327 | 0.44692
2010-03-18 | 13.5354 | 0 | 11.9026 | -0.57567 | 5.6635 | 14.012 | 4.7005 | 0.82107 | 0.28535 | 0.55321
2010-03-19 | 14.6115 | 0 | 16.3654 | 0.94169 | 8.6535 | 20.2002 | 4.3679 | 0.81279 | 0.27454 | 0.54367
2010-03-20 | 15.2344 | 0 | 11.8826 | -1.7616 | 5.0605 | 12.4762 | 5.2773 | 0.92482 | 0.33277 | 0.62879
2010-03-21 | 12.7709 | 1.9251 | 2.7375 | -0.92942 | 0.90406 | 6.0621 | 1.991 | 0.79777 | 0.58481 | 0.69129
2010-03-22 | 9.8826 | 35.0002 | 4.1108 | 0.031319 | 2.0711 | 5.9866 | 3.4228 | 0.85561 | 0.6458 | 0.7507
2010-03-23 | 34.8297 | 9.05 | 3.9419 | -2.0143 | 0.9638 | 8.1689 | 6.0592 | 0.89915 | 0.59 | 0.74458
2010-03-24 | 34.5465 | 0.010875 | 3.7322 | -3.3008 | 0.21573 | 15.0383 | 8.7856 | 0.81079 | 0.47125 | 0.64102
2010-03-25 | 27.4107 | 0.52733 | 11.1159 | -9.9808 | 0.56758 | 21.0151 | 5.817 | 1 | 0.27808 | 0.63904
2010-03-26 | 21.7756 | 0 | -4.4404 | -12.4521 | -8.4462 | 24.9199 | 8.1071 | 0.53762 | 0.25906 | 0.39834
2010-03-27 | 12.8841 | 0 | 0.62216 | -10.0564 | -4.7171 | 22.7762 | 3.0219 | 0.41218 | 0.13808 | 0.27513
2010-03-28 | 9.7127 | 11.6895 | 4.8644 | -1.9817 | 1.4413 | 22.6004 | 9.6934 | 0.60961 | 0.33863 | 0.47412
2010-03-29 | 12.2329 | 7.9768 | 7.3406 | 0.087511 | 3.714 | 5.743 | 5.1445 | 0.96689 | 0.57999 | 0.77344
2010-03-30 | 17.075 | 11.0388 | 4.322 | 0.51372 | 2.4179 | 9.1167 | 7.4258 | 0.80067 | 0.61167 | 0.70617
2010-03-31 | 20.6996 | 1.3658 | 7.9039 | 3.115 | 5.5094 | 10.6981 | 4.9269 | 0.78733 | 0.5871 | 0.68721
2010-04-01 | 17.8962 | 0 | 16.9522 | 2.595 | 9.7736 | 21.7009 | 2.1148 | 0.98007 | 0.35142 | 0.66574
2010-04-02 | 14.6964 | 0 | 24.7194 | 4.4777 | 14.5985 | 22.3218 | 5.8758 | 1 | 0.25616 | 0.62808
2010-04-03 | 12.3461 | 0 | 28.0153 | 10.6775 | 19.3464 | 22.7363 | 6.3451 | 0.79633 | 0.23006 | 0.5132
2010-04-04 | 9.9675 | 0 | 16.9318 | 0.82818 | 8.88 | 19.7602 | 6.2064 | 1 | 0.3459 | 0.67295
2010-04-05 | 8.042 | 0.11419 | 17.8548 | 3.8305 | 10.8426 | 12.7951 | 6.6784 | 0.8069 | 0.26708 | 0.53699
2010-04-06 | 6.7677 | 6.7145 | 13.3437 | 7.1488 | 10.2463 | 12.2603 | 4.3033 | 0.77312 | 0.50123 | 0.63717
2010-04-07 | 9.2313 | 1.3523 | 23.1167 | 6.4175 | 14.7671 | 13.363 | 4.3761 | 1 | 0.3533 | 0.67665
2010-04-08 | 8.0703 | 4.2442 | 13.1749 | 5.4631 | 9.319 | 17.6118 | 6.502 | 1 | 0.67517 | 0.83758
2010-04-09 | 7.5606 | 3.295 | 6.9079 | -0.37709 | 3.2654 | 7.5452 | 5.4244 | 1 | 0.74087 | 0.87044
2010-04-10 | 7.957 | 3.13 | 9.0228 | -0.19426 | 4.4143 | 20.2673 | 8.6079 | 0.79805 | 0.40122 | 0.59964
2010-04-11 | 7.2208 | 0.58267 | 9.7004 | -0.3234 | 4.6885 | 13.7467 | 6.1308 | 0.90888 | 0.43787 | 0.67337
2010-04-12 | 6.1731 | 0 | 8.8685 | -3.0002 | 2.9342 | 22.0189 | 4.923 | 0.94721 | 0.38189 | 0.66455
2010-04-13 | 5.2386 | 0 | 11.6115 | -2.9011 | 4.3552 | 24.8855 | 2.7375 | 0.80369 | 0.25297 | 0.52833
2010-04-14 | 4.559 | 0 | 13.3109 | -2.0002 | 5.6553 | 23.8576 | 5.9407 | 0.80026 | 0.23507 | 0.51767
2010-04-15 | 4.0776 | 8.0948 | 10.9234 | 0.36309 | 5.6433 | 25.5566 | 3.473 | 0.72151 | 0.29743 | 0.50947
2010-04-16 | 5.0404 | 18.0891 | 1.7478 | 0.032496 | 0.89017 | 5.1231 | 8.6391 | 0.91284 | 0.86456 | 0.8887
2010-04-17 | 13.3655 | 6.3395 | 3.7164 | -0.15348 | 1.7815 | 10.4124 | 3.5577 | 0.90208 | 0.70975 | 0.80592
2010-04-18 | 14.7531 | 3.9841 | 3.5127 | 0.50452 | 2.0086 | 6.4136 | 4.4679 | 0.88575 | 0.70134 | 0.79354
2010-04-19 | 13.4222 | 0.53407 | 9.7896 | 0.86938 | 5.3295 | 12.1889 | 5.8508 | 0.92512 | 0.52309 | 0.7241
2010-04-20 | 10.5622 | 0 | 15.8687 | 2.6504 | 9.2595 | 25.004 | 5.2791 | 0.8718 | 0.32202 | 0.59691
2010-04-21 | 7.9004 | 0.34603 | 18.1493 | 2.1713 | 10.1603 | 25.2831 | 2.9472 | 0.88409 | 0.2614 | 0.57275
2010-04-22 | 6.2863 | 0.53807 | 16.1192 | 2.366 | 9.2426 | 20.3741 | 3.8274 | 0.9558 | 0.33605 | 0.64592
2010-04-23 | 5.4651 | 0 | 12.8503 | -1.7425 | 5.5539 | 18.2288 | 5.5019 | 1 | 0.37982 | 0.68991
2010-04-24 | 4.8422 | 0 | 15.4012 | 1.3435 | 8.3724 | 26.9084 | 3.2338 | 0.78275 | 0.24313 | 0.51294
2010-04-25 | 4.3325 | 0 | 15.6398 | 1.6257 | 8.6327 | 25.8428 | 3.7221 | 0.95608 | 0.33737 | 0.64672
2010-04-26 | 3.936 | 4.7449 | 17.3001 | 1.2159 | 9.258 | 22.3425 | 2.0088 | 0.99415 | 0.32083 | 0.65749
2010-04-27 | 4.4457 | 28.1574 | 2.8713 | -1.9527 | 0.45933 | 6.7499 | 4.4958 | 1 | 0.81735 | 0.90868
2010-04-28 | 9.3162 | 7.5023 | 4.9847 | -1.5408 | 1.7219 | 16.7837 | 7.7702 | 0.94467 | 0.54619 | 0.74543
2010-04-29 | 13.5071 | 0 | 8.2235 | 0.4867 | 4.3551 | 20.3534 | 8.7946 | 0.78115 | 0.43273 | 0.60694
2010-04-30 | 14.1584 | 0 | 15.098 | 1.4431 | 8.2706 | 28.057 | 5.7217 | 0.81617 | 0.27647 | 0.54632
2010-05-01 | 14.1867 | 0.53189 | 21.3119 | 8.8619 | 15.0869 | 19.2604 | 2.6738 | 0.74836 | 0.32923 | 0.5388
2010-05-02 | 12.0913 | 0 | 27.8396 | 15.5796 | 21.7096 | 19.0421 | 4.4212 | 0.83542 | 0.39759 | 0.6165
2010-05-03 | 9.1746 | 6.7455 | 22.5009 | 9.5564 | 16.0287 | 16.09 | 7.1693 | 1 | 0.50689 | 0.75344
2010-05-04 | 8.042 | 8.7744 | 18.5075 | 5.39 | 11.9488 | 21.0744 | 5.9419 | 1 | 0.46223 | 0.73111
2010-05-05 | 8.2685 | 7.8454 | 20.8423 | 8.9351 | 14.8887 | 21.4897 | 4.988 | 0.77148 | 0.3691 | 0.57029
2010-05-06 | 11.0719 | 9.3237 | 16.8599 | 4.783 | 10.8214 | 16.3484 | 9.042 | 1 | 0.48997 | 0.74498
2010-05-07 | 12.6576 | 4.0331 | 11.614 | 4.3373 | 7.9756 | 23.8392 | 6.1219 | 0.72363 | 0.48316 | 0.60339
2010-05-08 | 12.063 | 12.2249 | 10.6146 | -0.25026 | 5.1822 | 8.3917 | 6.9162 | 1 | 0.59091 | 0.79545
2010-05-09 | 12.063 | 2.5443 | 3.4718 | -0.56034 | 1.4557 | 11.5746 | 11.5312 | 0.77737 | 0.6414 | 0.70938
2010-05-10 | 11.2418 | 0 | 8.2945 | -3.3915 | 2.4515 | 18.4731 | 7.7275 | 0.88948 | 0.43492 | 0.6622
2010-05-11 | 8.7499 | 0 | 13.3272 | -1.4921 | 5.9175 | 23.8595 | 3.4648 | 0.80332 | 0.28949 | 0.5464
2010-05-12 | 6.796 | 0 | 14.1329 | -1.7473 | 6.1928 | 21.6077 | 3.3445 | 0.95924 | 0.32025 | 0.63975
2010-05-13 | 5.7483 | 0.36365 | 15.6528 | 4.3467 | 9.9997 | 26.5601 | 3.7243 | 0.6753 | 0.29022 | 0.48276
2010-05-14 | 5.0404 | 2.7721 | 15.0569 | 7.169 | 11.113 | 12.1577 | 3.4886 | 0.86579 | 0.59264 | 0.72921
2010-05-15 | 5.1253 | 1.452 | 12.3153 | 5.839 | 9.0772 | 15.1009 | 6.8974 | 0.9923 | 0.64489 | 0.8186
2010-05-16 | 5.2386 | 0 | 18.0246 | 2.0815 | 10.0531 | 26.9748 | 6.1037 | 0.97786 | 0.3103 | 0.64408
2010-05-17 | 4.4457 | 0 | 21.5088 | 3.9735 | 12.7411 | 27.1933 | 2.9944 | 0.71512 | 0.23566 | 0.47539
2010-05-18 | 3.7378 | 0.41307 | 22.98 | 8.5134 | 15.7467 | 22.9256 | 3.0792 | 0.7974 | 0.27792 | 0.53766
2010-05-19 | 3.4546 | 7.7213 | 14.3992 | 4.7549 | 9.5771 | 8.3249 | 3.0153 | 1 | 0.58558 | 0.79279
2010-05-20 | 3.7378 | 0.29269 | 23.7232 | 5.6555 | 14.6893 | 21.8773 | 5.6224 | 1 | 0.39432 | 0.69716
2010-05-21 | 3.5962 | 0 | 24.1574 | 7.6701 | 15.9137 | 27.3441 | 2.5913 | 0.84268 | 0.28076 | 0.56172
2010-05-22 | 3.0582 | 0.13336 | 25.7046 | 10.3019 | 18.0033 | 19.1556 | 5.3227 | 0.9603 | 0.36296 | 0.66163
2010-05-23 | 2.792 | 0 | 24.7563 | 12.2619 | 18.5091 | 26.4145 | 5.0626 | 0.9263 | 0.39787 | 0.66209
2010-05-24 | 2.5882 | 0 | 28.1568 | 12.9243 | 20.5406 | 22.3398 | 3.5151 | 0.99973 | 0.40684 | 0.70329
2010-05-25 | 2.3928 | 0 | 29.3355 | 17.057 | 23.1962 | 26.5715 | 3.6966 | 0.90553 | 0.43529 | 0.67041
2010-05-26 | 2.2115 | 0 | 29.235 | 11.5739 | 20.4045 | 23.0213 | 5.0729 | 1 | 0.47323 | 0.73662
2010-05-27 | 2.0501 | 0 | 22.9342 | 5.4702 | 14.2022 | 26.3571 | 4.7764 | 1 | 0.39517 | 0.69758
2010-05-28 | 1.8774 | 0 | 23.1739 | 7.9901 | 15.582 | 27.5129 | 2.445 | 0.78729 | 0.28317 | 0.53523
2010-05-29 | 1.7755 | 3.9071 | 23.1779 | 10.6243 | 16.9011 | 18.3494 | 4.5245 | 0.93546 | 0.42692 | 0.68119
2010-05-30 | 1.8321 | 0 | 20.4156 | 5.1395 | 12.7776 | 15.8977 | 5.7787 | 1 | 0.41915 | 0.70958
2010-05-31 | 1.8604 | 1.7717 | 23.6174 | 9.9816 | 16.7995 | 19.0079 | 3.6022 | 0.80436 | 0.32246 | 0.56341
2010-06-01 | 2.5853 | 15.9944 | 18.7771 | 10.657 | 14.717 | 14.106 | 2.8649 | 1 | 0.74141 | 0.8707
2010-06-02 | 4.0776 | 5.4263 | 26.2715 | 13.5588 | 19.9151 | 26.8959 | 3.7572 | 0.93134 | 0.42678 | 0.67906
2010-06-03 | 3.4546 | 6.2319 | 18.951 | 13.618 | 16.2845 | 15.5032 | 2.6834 | 0.96247 | 0.74295 | 0.85271
2010-06-04 | 3.5396 | 8.2777 | 23.0008 | 13.0782 | 18.0395 | 26.2137 | 2.7548 | 0.8605 | 0.48879 | 0.67465
2010-06-05 | 3.9077 | 21.5598 | 21.8171 | 11.23 | 16.5236 | 14.6454 | 3.896 | 1 | 0.63223 | 0.81611
2010-06-06 | 19.3687 | 22.5338 | 12.941 | 8.021 | 10.481 | 7.4389 | 5.3078 | 1 | 0.86002 | 0.93001
2010-06-07 | 23.5029 | 0.49441 | 16.3703 | 4.6691 | 10.5197 | 23.2545 | 7.2237 | 0.99999 | 0.51494 | 0.75746
2010-06-08 | 14.5548 | 1.7786 | 15.4725 | 5.1665 | 10.3195 | 21.601 | 6.1279 | 0.99997 | 0.54263 | 0.7713
2010-06-09 | 8.1552 | 6.4621 | 19.4012 | 8.4625 | 13.9318 | 24.4028 | 3.7138 | 0.84503 | 0.42612 | 0.63557
2010-06-10 | 5.4935 | 7.2521 | 13.2212 | 10.4606 | 11.8409 | 8.3734 | 2.871 | 0.83149 | 0.76646 | 0.79898
2010-06-11 | 6.6544 | 1.0956 | 18.167 | 10.3311 | 14.249 | 20.5143 | 2.0469 | 0.96971 | 0.61888 | 0.7943
2010-06-12 | 5.8049 | 0.68727 | 17.7479 | 9.3543 | 13.5511 | 9.4512 | 2.419 | 1 | 0.65641 | 0.82821
2010-06-13 | 4.559 | 0 | 24.206 | 10.2075 | 17.2067 | 20.3475 | 1.7309 | 1 | 0.48928 | 0.74464
2010-06-14 | 3.8228 | 1.9466 | 17.3409 | 7.651 | 12.4959 | 10.5836 | 4.1102 | 1 | 0.63663 | 0.81831
2010-06-15 | 3.483 | 0 | 19.0859 | 4.4764 | 11.7811 | 28.5377 | 3.5592 | 0.99837 | 0.37296 | 0.68566
2010-06-16 | 3.0582 | 9.7102 | 18.4214 | 8.9621 | 13.6918 | 13.6075 | 5.9524 | 0.98613 | 0.61318 | 0.79965
2010-06-17 | 3.2847 | 0.54849 | 21.7265 | 11.4642 | 16.5953 | 13.5892 | 4.3996 | 0.99241 | 0.48606 | 0.73923
2010-06-18 | 3.5962 | 0 | 27.105 | 12.3534 | 19.7292 | 27.4876 | 4.4364 | 0.99998 | 0.48624 | 0.74311
2010-06-19 | 2.9449 | 0.38587 | 27.5268 | 15.1942 | 21.3605 | 26.7672 | 6.0602 | 0.95852 | 0.44752 | 0.70302
2010-06-20 | 2.8883 | 6.8352 | 23.4347 | 14.9275 | 19.1811 | 15.3624 | 4.2347 | 0.99733 | 0.67838 | 0.83786
2010-06-21 | 2.9449 | 0 | 22.0713 | 8.1249 | 15.0981 | 27.1544 | 4.8974 | 1 | 0.4958 | 0.7479
2010-06-22 | 2.356 | 12.995 | 23.1044 | 13.5521 | 18.3283 | 26.0221 | 3.5155 | 0.81973 | 0.41931 | 0.61952
2010-06-23 | 2.6533 | 1.6198 | 22.5693 | 16.969 | 19.7692 | 15.1656 | 3.628 | 0.86622 | 0.66489 | 0.76555
2010-06-24 | 3.5679 | 7.4481 | 22.8517 | 10.6222 | 16.7369 | 14.5929 | 6.2188 | 1 | 0.62455 | 0.81227
2010-06-25 | 3.6812 | 0.2118 | 23.032 | 12.7166 | 17.8743 | 19.9341 | 3.6462 | 0.83588 | 0.44896 | 0.64242
2010-06-26 | 3.3414 | 3.6603 | 17.9769 | 11.6938 | 14.8354 | 17.6709 | 3.4907 | 0.96742 | 0.68386 | 0.82564
2010-06-27 | 2.6844 | 18.9538 | 22.3857 | 14.1567 | 18.2712 | 19.1746 | 3.0441 | 0.95059 | 0.58824 | 0.76942
2010-06-28 | 6.3996 | 3.199 | 24.8347 | 15.4234 | 20.1291 | 16.3591 | 4.7023 | 1 | 0.64049 | 0.82024
2010-06-29 | 7.3907 | 4.3279 | 23.5988 | 8.6437 | 16.1212 | 19.4539 | 4.8534 | 1 | 0.49422 | 0.74711
2010-06-30 | 4.2192 | 5.4397 | 17.2124 | 8.8549 | 13.0337 | 22.9314 | 5.8602 | 0.85494 | 0.52728 | 0.69111
2010-07-01 | 3.9927 | 2.0055 | 15.2918 | 7.7035 | 11.4976 | 12.7935 | 6.6742 | 0.98492 | 0.6273 | 0.80611
2010-07-02 | 4.4174 | 0 | 22.327 | 11.0466 | 16.6868 | 26.3744 | 4.2874 | 0.89933 | 0.44112 | 0.67022
2010-07-03 | 3.1715 | 0 | 28.1237 | 13.5548 | 20.8392 | 27.0306 | 5.1644 | 0.98433 | 0.4117 | 0.69801
2010-07-04 | 2.4183 | 0 | 28.1155 | 15.6494 | 21.8824 | 26.3433 | 4.6706 | 0.95473 | 0.46252 | 0.70862
2010-07-05 | 2.1408 | 0 | 30.9806 | 19.1916 | 25.0861 | 26.512 | 4.2192 | 0.95528 | 0.47812 | 0.7167
2010-07-06 | 1.934 | 0 | 30.8669 | 18.4802 | 24.6735 | 21.297 | 3.8942 | 1 | 0.56235 | 0.78118
2010-07-07 | 1.75 | 0 | 32.24 | 20.5462 | 26.3931 | 24.2504 | 2.6247 | 0.99674 | 0.50652 | 0.75163
2010-07-08 | 1.5971 | 3.3787 | 32.0213 | 20.3019 | 26.1616 | 25.6047 | 2.8911 | 0.93249 | 0.5079 | 0.7202
2010-07-09 | 1.5631 | 23.0475 | 29.5055 | 19.1109 | 24.3082 | 24.4413 | 5.3253 | 0.99985 | 0.57543 | 0.78764
2010-07-10 | 2.4211 | 0.41387 | 24.3739 | 16.2556 | 20.3148 | 18.5235 | 2.6208 | 0.99993 | 0.65323 | 0.82658
2010-07-11 | 2.4806 | 0 | 28.0006 | 15.9121 | 21.9564 | 24.486 | 1.3088 | 0.91851 | 0.44709 | 0.6828
2010-07-12 | 1.9199 | 0 | 28.4129 | 16.9836 | 22.6983 | 26.0387 | 4.4872 | 0.91928 | 0.4657 | 0.69249
2010-07-13 | 1.5688 | 0.078277 | 25.7575 | 18.6714 | 22.2145 | 17.2487 | 4.4566 | 0.86328 | 0.58928 | 0.72628
2010-07-14 | 1.4583 | 1.51e-05 | 26.4507 | 16.4932 | 21.472 | 17.8939 | 3.2505 | 0.99477 | 0.57159 | 0.78318
2010-07-15 | 1.3111 | 0 | 29.2785 | 18.9158 | 24.0971 | 25.8903 | 2.9365 | 0.88702 | 0.49748 | 0.69225
2010-07-16 | 1.3422 | 10.7848 | 26.3377 | 16.6068 | 21.4722 | 21.0071 | 6.1233 | 1 | 0.66782 | 0.83391
2010-07-17 | 1.6792 | 0.011181 | 28.2873 | 16.6373 | 22.4623 | 22.4724 | 5.9794 | 0.99978 | 0.53433 | 0.76706
2010-07-18 | 1.6452 | 0.5644 | 24.0862 | 16.3704 | 20.2283 | 20.53 | 4.9399 | 0.85731 | 0.56202 | 0.70966
2010-07-19 | 1.4413 | 6.7012 | 21.7638 | 14.477 | 18.1204 | 12.9932 | 3.2188 | 0.99103 | 0.65877 | 0.8249
2010-07-20 | 1.4527 | 0.0011632 | 24.7633 | 13.2355 | 18.9994 | 24.3523 | 2.1912 | 1 | 0.52821 | 0.7641
2010-07-21 | 1.5178 | 23.3616 | 26.4917 | 14.8744 | 20.683 | 19.7299 | 3.8751 | 0.97655 | 0.49113 | 0.73384
2010-07-22 | 1.9793 | 0.6722 | 23.3652 | 12.0503 | 17.7077 | 21.4281 | 6.2629 | 1 | 0.56317 | 0.78158
2010-07-23 | 3.6246 | 1.9871 | 23.9247 | 16.3858 | 20.1553 | 18.6264 | 3.9184 | 0.84875 | 0.54003 | 0.69439
2010-07-24 | 2.4721 | 1.2577 | 27.5877 | 19.1813 | 23.3845 | 17.1772 | 3.0548 | 0.93753 | 0.59279 | 0.76516
2010-07-25 | 1.9086 | 0.19146 | 21.8897 | 12.767 | 17.3284 | 18.814 | 6.5135 | 1 | 0.69135 | 0.84568
2010-07-26 | 1.648 | 0 | 22.1775 | 11.0406 | 16.609 | 22.6617 | 7.8021 | 0.9957 | 0.5263 | 0.761
2010-07-27 | 1.4187 | 0 | 27.1786 | 13.6872 | 20.4329 | 25.7108 | 4.2589 | 0.95304 | 0.42737 | 0.69021
2010-07-28 | 1.2459 | 0.79249 | 27.7496 | 16.6953 | 22.2224 | 24.6644 | 6.268 | 0.8784 | 0.47077 | 0.67459
2010-07-29 | 1.1298 | 0 | 20.9635 | 7.496 | 14.2298 | 22.2153 | 6.0212 | 1 | 0.64797 | 0.82399
2010-07-30 | 1.0421 | 0 | 19.5442 | 6.9252 | 13.2347 | 21.0607 | 4.3344 | 0.99847 | 0.48238 | 0.74042
2010-07-31 | 1.0081 | 0 | 21.6572 | 7.6921 | 14.6746 | 21.8219 | 1.2694 | 0.97182 | 0.40743 | 0.68962
2010-08-01 | 1.0675 | 0 | 25.0888 | 12.1446 | 18.6167 | 23.0897 | 3.2256 | 0.91735 | 0.41362 | 0.66549
2010-08-02 | 1.0081 | 47.5645 | 25.5085 | 16.1566 | 20.8326 | 20.0039 | 4.9683 | 0.95683 | 0.56538 | 0.76111
2010-08-03 | 8.4101 | 51.256 | 23.3828 | 15.8682 | 19.6255 | 14.2519 | 3.7708 | 0.98515 | 0.73451 | 0.85983
2010-08-04 | 35.1128 | 4.3388 | 28.1783 | 18.274 | 23.2261 | 20.6635 | 4.1386 | 0.99997 | 0.59896 | 0.79947
2010-08-05 | 24.7489 | 0.69831 | 27.4375 | 16.3132 | 21.8753 | 16.4567 | 3.8912 | 1 | 0.60141 | 0.80071
2010-08-06 | 19.6235 | 1.6036 | 20.3177 | 6.2322 | 13.275 | 19.7334 | 6.1946 | 1 | 0.58182 | 0.79091
2010-08-07 | 11.1568 | 0 | 18.6114 | 7.41 | 13.0107 | 23.4033 | 3.9977 | 0.9054 | 0.45134 | 0.67837
2010-08-08 | 4.5873 | 11.21 | 21.2553 | 11.2532 | 16.2543 | 23.4382 | 5.8377 | 0.99703 | 0.59015 | 0.79359
2010-08-09 | 4.1626 | 6.9257 | 25.7016 | 14.261 | 19.9813 | 20.9505 | 3.4777 | 1 | 0.57997 | 0.78998
2010-08-10 | 4.5873 | 1.3991 | 26.5024 | 11.4112 | 18.9568 | 22.6065 | 3.3514 | 1 | 0.53217 | 0.76608
2010-08-11 | 5.4368 | 0 | 25.0237 | 11.112 | 18.0679 | 23.4653 | 2.8417 | 1 | 0.50225 | 0.75112
2010-08-12 | 3.6529 | 0 | 24.4646 | 13.0693 | 18.7669 | 22.2743 | 2.4957 | 0.99972 | 0.50783 | 0.75377
2010-08-13 | 2.7722 | 0 | 25.8083 | 13.8374 | 19.8229 | 23.7408 | 2.6961 | 0.99316 | 0.51957 | 0.75637
2010-08-14 | 2.3673 | 0 | 25.2158 | 13.7509 | 19.4834 | 22.3103 | 4.7777 | 0.98358 | 0.51373 | 0.74865
2010-08-15 | 2.1549 | 2.3825 | 23.766 | 16.2982 | 20.0321 | 14.409 | 7.1444 | 0.85658 | 0.57384 | 0.71521
2010-08-16 | 2.0785 | 1.722 | 26.7662 | 13.0283 | 19.8973 | 19.8769 | 6.458 | 1 | 0.52271 | 0.76135
2010-08-17 | 1.968 | 0 | 24.8583 | 11.3886 | 18.1235 | 23.0488 | 4.4459 | 1 | 0.49058 | 0.74529
2010-08-18 | 1.784 | 0 | 22.6054 | 9.6176 | 16.1115 | 21.0815 | 3.1249 | 1 | 0.52395 | 0.76197
2010-08-19 | 1.631 | 4.2578 | 26.2902 | 10.2333 | 18.2618 | 22.9039 | 4.3393 | 1 | 0.46868 | 0.73434
2010-08-20 | 1.6226 | 0 | 19.4273 | 7.0784 | 13.2528 | 22.2743 | 4.56 | 1 | 0.5527 | 0.77635
2010-08-21 | 1.4781 | 3.6848 | 19.2476 | 10.5201 | 14.8839 | 17.2149 | 2.6645 | 0.90225 | 0.53731 | 0.71978
2010-08-22 | 1.498 | 11.2298 | 18.0587 | 13.2203 | 15.6395 | 9.0163 | 5.0282 | 0.98975 | 0.79773 | 0.89374
2010-08-23 | 1.9397 | 0.12444 | 19.8176 | 9.8239 | 14.8208 | 7.4708 | 3.9465 | 1 | 0.61386 | 0.80693
2010-08-24 | 2.0841 | 0.014349 | 23.478 | 11.9169 | 17.6975 | 20.0907 | 2.7247 | 0.99487 | 0.50274 | 0.7488
2010-08-25 | 1.682 | 0.18896 | 19.1034 | 14.089 | 16.5962 | 6.0528 | 2.4481 | 0.97973 | 0.77263 | 0.87618
2010-08-26 | 1.4923 | 0.20308 | 21.8973 | 10.6517 | 16.2745 | 12.495 | 4.9805 | 1 | 0.59623 | 0.79811
2010-08-27 | 1.3847 | 0 | 18.9509 | 9.3974 | 14.1741 | 21.4669 | 4.0651 | 0.94184 | 0.53384 | 0.73784
2010-08-28 | 1.3479 | 0 | 23.9313 | 11.0456 | 17.4884 | 20.7924 | 4.0816 | 0.99716 | 0.48913 | 0.74314
2010-08-29 | 1.2318 | 0 | 28.1934 | 12.9303 | 20.5618 | 21.5803 | 4.6759 | 1 | 0.46204 | 0.73102
2010-08-30 | 1.1723 | 0 | 28.3002 | 16.611 | 22.4556 | 21.3783 | 4.7407 | 0.95526 | 0.46731 | 0.71128
2010-08-31 | 1.0902 | 0 | 29.3761 | 16.9324 | 23.1542 | 20.8654 | 4.514 | 0.99673 | 0.51221 | 0.75447
2010-09-01 | 1.0364 | 0 | 30.4044 | 17.6761 | 24.0402 | 20.6258 | 4.5128 | 0.9627 | 0.4576 | 0.71015
2010-09-02 | 0.98826 | 0.5701 | 30.4392 | 18.0043 | 24.2218 | 18.9656 | 3.4664 | 0.95815 | 0.46403 | 0.71109
2010-09-03 | 0.94295 | 0.77972 | 30.3009 | 17.1359 | 23.7184 | 20.3487 | 5.5175 | 0.99411 | 0.48507 | 0.73959
2010-09-04 | 0.91463 | 0.37159 | 21.9568 | 11.2928 | 16.6248 | 16.2572 | 8.3786 | 0.99944 | 0.55448 | 0.77696
2010-09-05 | 0.92313 | 0.98217 | 17.7893 | 8.364 | 13.0766 | 10.5074 | 6.9022 | 0.85049 | 0.46044 | 0.65547
2010-09-06 | 0.89481 | 2.2215 | 20.6454 | 10.886 | 15.7657 | 19.3095 | 5.692 | 0.82546 | 0.45496 | 0.64021
2010-09-07 | 0.89481 | 8.0306 | 25.391 | 14.2056 | 19.7983 | 14.0138 | 5.267 | 0.8956 | 0.458 | 0.6768
2010-09-08 | 1.0506 | 7.285 | 20.6348 | 12.1583 | 16.3966 | 11.9495 | 6.4003 | 0.95281 | 0.58863 | 0.77072
2010-09-09 | 1.2799 | 4.5101 | 14.3173 | 9.7913 | 12.0543 | 5.0865 | 5.6046 | 0.96654 | 0.78595 | 0.87625
2010-09-10 | 1.5065 | 0 | 16.6135 | 7.7405 | 12.177 | 7.4122 | 5.6999 | 1 | 0.6318 | 0.8159
2010-09-11 | 1.4073 | 0 | 20.8534 | 7.4468 | 14.1501 | 17.2487 | 3.1502 | 1 | 0.46816 | 0.73408
2010-09-12 | 1.2629 | 1.595 | 16.9532 | 10.1062 | 13.5297 | 10.7157 | 6.7411 | 0.9347 | 0.62806 | 0.78138
2010-09-13 | 1.2997 | 7.8139 | 16.06 | 9.1209 | 12.5904 | 9.7554 | 4.3375 | 0.9624 | 0.65667 | 0.80954
2010-09-14 | 1.3281 | 3.5946 | 15.4678 | 6.5271 | 10.9975 | 14.0124 | 5.6615 | 0.99551 | 0.58074 | 0.78812
2010-09-15 | 1.2233 | 0.47225 | 11.6232 | 6.1296 | 8.8764 | 10.046 | 6.013 | 0.9181 | 0.67412 | 0.79611
2010-09-16 | 1.3054 | 19.0237 | 15.0706 | 7.2977 | 11.1842 | 8.8446 | 3.7665 | 0.96397 | 0.60218 | 0.78308
2010-09-17 | 2.6561 | 0.056177 | 15.0691 | 3.6053 | 9.3372 | 15.9261 | 4.4935 | 0.99992 | 0.55992 | 0.77992
2010-09-18 | 3.2281 | 0.041707 | 19.0561 | 4.631 | 11.8436 | 18.5053 | 4.1625 | 1 | 0.44778 | 0.72389
2010-09-19 | 2.0388 | 0 | 19.2877 | 2.7762 | 11.0319 | 13.8544 | 2.3157 | 1 | 0.60593 | 0.80297
2010-09-20 | 1.5121 | 0 | 15.4343 | 1.9867 | 8.7105 | 16.2974 | 5.4942 | 1 | 0.51279 | 0.7564
2010-09-21 | 1.3054 | 0 | 17.4921 | 3.2812 | 10.3866 | 11.9951 | 5.484 | 0.99826 | 0.43122 | 0.71474
2010-09-22 | 1.1921 | 1.1923 | 20.1884 | 5.9718 | 13.0801 | 12.8691 | 5.2392 | 1 | 0.61782 | 0.80891
2010-09-23 | 1.1497 | 8.2997 | 15.8321 | 8.1406 | 11.9864 | 14.9788 | 2.7172 | 0.90823 | 0.56812 | 0.73818
2010-09-24 | 1.3507 | 0.70952 | 24.7859 | 13.0601 | 18.923 | 13.3654 | 6.5005 | 1 | 0.5672 | 0.7836
2010-09-25 | 1.6339 | 0.2497 | 19.9475 | 10.6335 | 15.2905 | 11.637 | 5.3 | 1 | 0.65676 | 0.82838
2010-09-26 | 1.5603 | 0 | 14.7139 | 9.5198 | 12.1169 | 5.928 | 2.419 | 0.9776 | 0.76989 | 0.87374
2010-09-27 | 1.362 | 14.9412 | 15.7325 | 10.7488 | 13.2407 | 7.8248 | 5.4149 | 0.96497 | 0.77259 | 0.86878
2010-09-28 | 2.3928 | 5.5193 | 21.5151 | 13.6159 | 17.5655 | 9.5416 | 9.0622 | 0.99734 | 0.68324 | 0.84029
2010-09-29 | 4.7289 | 0.21643 | 18.6722 | 11.0133 | 14.8428 | 9.9258 | 5.2393 | 0.99692 | 0.65754 | 0.82723
2010-09-30 | 3.9927 | 77.4041 | 21.8396 | 12.1359 | 16.9877 | 4.4361 | 6.8962 | 1 | 0.64975 | 0.82488
2010-10-01 | 56.0673 | 26.7711 | 13.2765 | 6.0338 | 9.6552 | 3.6031 | 6.5987 | 1 | 0.89836 | 0.94918
2010-10-02 | 47.2891 | 0 | 9.7818 | 0.59803 | 5.1899 | 12.6418 | 5.1842 | 1 | 0.64287 | 0.82143
2010-10-03 | 32.2812 | 0 | 12.4562 | 1.4354 | 6.9458 | 15.079 | 3.6976 | 0.99624 | 0.45386 | 0.72505
2010-10-04 | 23.5029 | 0 | 14.4984 | 3.3963 | 8.9473 | 8.6031 | 3.313 | 0.95266 | 0.42265 | 0.68765
2010-10-05 | 10.817 | 0 | 19.6398 | 7.1638 | 13.4018 | 14.1212 | 3.8411 | 0.87936 | 0.35045 | 0.6149
2010-10-06 | 6.3713 | 7.1211 | 13.6181 | 7.4283 | 10.5232 | 4.1181 | 3.9291 | 0.90587 | 0.59637 | 0.75112
2010-10-07 | 6.0315 | 7.7056 | 12.3888 | 6.1489 | 9.2688 | 7.9039 | 8.4685 | 0.87179 | 0.57692 | 0.72435
2010-10-08 | 8.0137 | 17.6167 | 11.5104 | 2.2898 | 6.9001 | 6.575 | 6.9626 | 1 | 0.61122 | 0.80561
2010-10-09 | 13.5637 | 0 | 8.2716 | -0.35831 | 3.9566 | 13.3855 | 8.0471 | 0.98834 | 0.54738 | 0.76786
2010-10-10 | 10.902 | 0 | 13.7369 | 2.2665 | 8.0017 | 12.8762 | 5.6745 | 0.84405 | 0.3583 | 0.60117
2010-10-11 | 7.419 | 0 | 11.7522 | -0.3395 | 5.7063 | 11.4621 | 5.2769 | 1 | 0.43242 | 0.71621
2010-10-12 | 5.3236 | 0 | 10.916 | 0.31509 | 5.6156 | 10.6354 | 4.1385 | 0.98427 | 0.43617 | 0.71022
2010-10-13 | 4.3891 | 0 | 12.9174 | -0.29151 | 6.3129 | 13.5701 | 2.2938 | 0.99876 | 0.39721 | 0.69798
2010-10-14 | 3.8794 | 12.1632 | 14.8877 | 1.5515 | 8.2196 | 12.9395 | 5.048 | 0.9984 | 0.4031 | 0.70075
2010-10-15 | 15.2061 | 37.6293 | 6.0906 | 2.8957 | 4.4932 | 4.6915 | 11.1951 | 0.9984 | 0.83778 | 0.91809
2010-10-16 | 31.1485 | 1.8007 | 6.7579 | 0.39779 | 3.5778 | 3.5394 | 8.8549 | 1 | 0.73723 | 0.86862
2010-10-17 | 23.1915 | 0.98601 | 10.0334 | 0.86631 | 5.4498 | 8.3121 | 6.9851 | 1 | 0.55802 | 0.77901
2010-10-18 | 18.7174 | 0 | 7.446 | -2.1555 | 2.6452 | 7.8979 | 7.4978 | 0.99412 | 0.48601 | 0.74007
2010-10-19 | 11.7798 | 0 | 9.538 | -0.97168 | 4.2831 | 9.3217 | 4.0705 | 0.8542 | 0.39489 | 0.62455
2010-10-20 | 8.0703 | 0.074941 | 13.0432 | 2.1284 | 7.5858 | 11.4959 | 5.6698 | 0.8686 | 0.36162 | 0.61511
2010-10-21 | 6.9376 | 5.9368 | 7.0408 | -0.27362 | 3.3836 | 7.1175 | 7.6018 | 0.99724 | 0.62262 | 0.80993
2010-10-22 | 7.3624 | 0 | 3.0194 | -1.9959 | 0.51173 | 5.4175 | 8.6293 | 0.82756 | 0.55604 | 0.6918
2010-10-23 | 6.3146 | 0 | 5.9151 | -2.6995 | 1.6078 | 12.1516 | 6.269 | 0.83373 | 0.42651 | 0.63012
2010-10-24 | 5.3519 | 2.4389 | 4.5175 | -0.99818 | 1.7597 | 6.7397 | 2.4649 | 0.97539 | 0.61462 | 0.795
2010-10-25 | 5.1253 | 1.982 | 11.3281 | 4.1001 | 7.7141 | 6.8154 | 6.0668 | 1 | 0.77993 | 0.88996
2010-10-26 | 5.2386 | 8.5067 | 19.1549 | 9.824 | 14.4894 | 7.0751 | 5.7457 | 0.96897 | 0.59455 | 0.78176
2010-10-27 | 6.7111 | 1.4929 | 17.1642 | 6.768 | 11.9661 | 8.29 | 6.5164 | 1 | 0.68968 | 0.84484
2010-10-28 | 7.7305 | 0.64525 | 16.9814 | 5.2488 | 11.1151 | 7.5017 | 7.7825 | 0.85306 | 0.37218 | 0.61262
2010-10-29 | 6.1164 | 1.7557 | 6.4648 | -1.7315 | 2.3666 | 6.0968 | 6.2196 | 1 | 0.66684 | 0.83342
2010-10-30 | 5.3802 | 10.4861 | 3.8907 | -0.52927 | 1.6807 | 4.9219 | 3.6772 | 0.93278 | 0.68906 | 0.81092
2010-10-31 | 8.042 | 0.84885 | 1.0651 | -2.071 | -0.50294 | 4.3171 | 6.548 | 0.84064 | 0.66063 | 0.75063
2010-11-01 | 7.9853 | 0.55617 | 1.8789 | -1.1465 | 0.36621 | 3.6552 | 6.0726 | 0.83724 | 0.6491 | 0.74317
2010-11-02 | 6.4279 | 0 | 1.7283 | -6.2342 | -2.253 | 8.8108 | 4.148 | 1 | 0.64519 | 0.8226
2010-11-03 | 5.3519 | 0 | 6.5777 | -5.6772 | 0.45022 | 10.9951 | 4.2896 | 0.99457 | 0.40484 | 0.69971
2010-11-04 | 5.2103 | 16.6242 | 3.9628 | 0.23791 | 2.1004 | 6.7581 | 5.2236 | 0.95396 | 0.71749 | 0.83572
2010-11-05 | 14.5265 | 8.3799 | 4.5749 | 0.3013 | 2.4381 | 2.6371 | 4.0314 | 0.98359 | 0.73933 | 0.86146
2010-11-06 | 15.1778 | 0 | 1.5333 | -1.2112 | 0.16106 | 8.5153 | 3.2972 | 0.91872 | 0.7544 | 0.83656
2010-11-07 | 11.1568 | 0.53549 | 0.11743 | -1.8478 | -0.86518 | 10.1466 | 4.5911 | 0.81347 | 0.71151 | 0.76249
2010-11-08 | 9.5144 | 12.5821 | 2.5655 | -1.0791 | 0.7432 | 3.4698 | 8.3485 | 0.8111 | 0.6171 | 0.7141
2010-11-09 | 12.7426 | 0.23987 | 5.794 | -0.82284 | 2.4856 | 3.2004 | 6.149 | 0.9833 | 0.6325 | 0.8079
2010-11-10 | 11.355 | 0 | 7.5983 | -4.2115 | 1.6934 | 9.6062 | 5.2066 | 1 | 0.45839 | 0.72919
2010-11-11 | 8.6083 | 0 | 10.503 | -4.0223 | 3.2404 | 9.8943 | 2.8056 | 0.86744 | 0.28379 | 0.57562
2010-11-12 | 6.8527 | 0 | 15.3096 | -3.9083 | 5.7007 | 9.5242 | 2.2943 | 0.76326 | 0.14673 | 0.45499
2010-11-13 | 6.0032 | 0 | 15.1419 | -3.154 | 5.9939 | 9.2521 | 2.2152 | 0.80437 | 0.19653 | 0.50045
2010-11-14 | 5.5784 | 0 | 13.0226 | -2.03 | 5.4963 | 9.2007 | 7.0839 | 0.91974 | 0.2894 | 0.60457
2010-11-15 | 5.5501 | 0 | 6.5754 | 1.9647 | 4.27 | 2.9745 | 4.3882 | 0.98985 | 0.69023 | 0.84004
2010-11-16 | 5.097 | 9.8208 | 10.9729 | 2.7222 | 6.8476 | 7.0881 | 3.4222 | 0.95305 | 0.51914 | 0.73609
2010-11-17 | 7.1642 | 12.1983 | 9.8303 | 2.0412 | 5.9358 | 2.9881 | 9.7615 | 1 | 0.62912 | 0.81456
2010-11-18 | 12.7992 | 1.5268 | 2.4256 | -2.4597 | -0.01706 | 4.9011 | 8.4038 | 0.85647 | 0.5898 | 0.72314
2010-11-19 | 10.6471 | 0 | 0.71001 | -7.0059 | -3.148 | 6.0736 | 4.921 | 0.88028 | 0.50054 | 0.69041
2010-11-20 | 7.5889 | 0.10439 | 3.9082 | -6.3694 | -1.2306 | 5.0939 | 9.013 | 0.90632 | 0.41561 | 0.66097
2010-11-21 | 6.2014 | 0.55996 | -0.13374 | -6.4863 | -3.31 | 7.4997 | 4.6805 | 0.56775 | 0.30901 | 0.43838
2010-11-22 | 5.3236 | 6.0187 | 6.9352 | 0.17345 | 3.5543 | 2.1866 | 7.6951 | 0.88891 | 0.56754 | 0.72823
2010-11-23 | 6.4279 | 2.9538 | 10.2125 | -2.701 | 3.7557 | 2.9834 | 7.2168 | 1 | 0.66029 | 0.83014
2010-11-24 | 7.9287 | 0 | -1.1248 | -10.7468 | -5.9358 | 7.8981 | 11.0602 | 1 | 0.53095 | 0.76547
2010-11-25 | 5.8899 | 4.6186 | 0.0040024 | -8.8704 | -4.4332 | 7.8786 | 3.7711 | 0.63081 | 0.27237 | 0.45159
2010-11-26 | 5.2386 | 1.5933 | 2.1937 | -4.2042 | -1.0053 | 4.051 | 7.7966 | 0.87881 | 0.56048 | 0.71964
2010-11-27 | 5.5784 | 3.0827 | -1.4855 | -9.5718 | -5.5287 | 3.0714 | 8.0292 | 0.99593 | 0.54289 | 0.76941
2010-11-28 | 4.9271 | 0 | -0.22848 | -4.8446 | -2.5365 | 4.7431 | 3.8893 | 0.8187 | 0.51254 | 0.66562
2010-11-29 | 4.5873 | 0 | 4.6804 | -4.4962 | 0.092098 | 7.6524 | 3.2169 | 0.86862 | 0.42036 | 0.64449
2010-11-30 | 4.4457 | 9.7026 | 6.5224 | -1.7141 | 2.4041 | 5.747 | 9.964 | 0.95895 | 0.5089 | 0.73392
2010-12-01 | 10.9586 | 24.5612 | 9.2493 | -0.17291 | 4.5382 | 3.1038 | 12.0821 | 1 | 0.64924 | 0.82462
2010-12-02 | 31.1485 | 0.019589 | 1.4341 | -1.6212 | -0.09354 | 5.7101 | 4.1615 | 0.77558 | 0.61934 | 0.69746
2010-12-03 | 19.3404 | 0.67443 | -0.63843 | -3.341 | -1.9897 | 6.3248 | 5.0569 | 0.72503 | 0.56289 | 0.64396
2010-12-04 | 13.6487 | 0.70116 | -3.191 | -7.0336 | -5.1123 | 2.1511 | 8.2236 | 0.99281 | 0.79667 | 0.89474
2010-12-05 | 9.3445 | 1.3099 | -5.5021 | -8.3191 | -6.9106 | 3.442 | 5.126 | 0.8903 | 0.73398 | 0.81214
2010-12-06 | 7.0792 | 6.8627 | -6.3268 | -7.636 | -6.9814 | 5.3008 | 9.35 | 0.8355 | 0.79294 | 0.81422
2010-12-07 | 5.6917 | 2.4104 | -6.1649 | -9.6743 | -7.9196 | 6.005 | 9.3376 | 0.89259 | 0.6822 | 0.7874
2010-12-08 | 5.3802 | 1.2506 | -8.7182 | -13.4766 | -11.0974 | 2.7772 | 7.3631 | 0.88513 | 0.61018 | 0.74765
2010-12-09 | 5.1253 | 0 | -10.3096 | -19.934 | -15.1218 | 3.514 | 4.9739 | 1 | 0.65685 | 0.82842
2010-12-10 | 4.6156 | 0.56694 | -5.1587 | -18.7891 | -11.9739 | 7.0234 | 5.9852 | 1 | 0.50066 | 0.75033
2010-12-11 | 4.4741 | 0 | -0.81404 | -7.6648 | -4.2394 | 4.516 | 3.9321 | 1 | 0.66867 | 0.83434
2010-12-12 | 4.9271 | 23.9371 | 8.0338 | -4.828 | 1.6029 | 3.4561 | 7.7315 | 1 | 0.45165 | 0.72583
2010-12-13 | 23.1348 | 12.86 | 4.8616 | -11.402 | -3.2702 | 2.9504 | 5.6251 | 1 | 0.58982 | 0.79491
2010-12-14 | 22.0871 | 1.0409 | -9.5498 | -15.7895 | -12.6696 | 3.2741 | 6.105 | 0.89261 | 0.56885 | 0.73073
2010-12-15 | 13.677 | 4.0898 | -12.4571 | -16.0933 | -14.2752 | 3.578 | 6.5979 | 0.92219 | 0.68861 | 0.8054
2010-12-16 | 10.902 | 1.9917 | -7.6929 | -15.674 | -11.6835 | 1.7771 | 2.9085 | 0.98587 | 0.60377 | 0.79482
2010-12-17 | 8.2685 | 0.20211 | -6.6307 | -15.0251 | -10.8279 | 4.4704 | 2.5157 | 1 | 0.68662 | 0.84331
2010-12-18 | 6.5412 | 0 | -2.429 | -11.3553 | -6.8922 | 2.5018 | 2.794 | 1 | 0.61757 | 0.80878
2010-12-19 | 5.9465 | 0 | -2.4676 | -10.7296 | -6.5986 | 4.8542 | 1.7506 | 1 | 0.71265 | 0.85632
2010-12-20 | 5.4368 | 1.4491 | -4.9218 | -9.2978 | -7.1098 | 5.8234 | 6.0321 | 0.96113 | 0.82522 | 0.89318
2010-12-21 | 5.1537 | 1.6166 | -3.2632 | -6.6232 | -4.9432 | 5.4659 | 7.4792 | 0.98511 | 0.77998 | 0.88254
2010-12-22 | 5.0121 | 8.104 | -3.0521 | -4.5229 | -3.7875 | 4.7206 | 6.837 | 0.80612 | 0.75351 | 0.77982
2010-12-23 | 4.7289 | 1.0449 | -3.3627 | -10.1143 | -6.7385 | 4.9845 | 7.6561 | 1 | 0.68696 | 0.84348
2010-12-24 | 4.7006 | 0.010391 | -6.799 | -14.6757 | -10.7374 | 7.7492 | 4.9898 | 0.99962 | 0.58084 | 0.79023
2010-12-25 | 4.1909 | 0.0079425 | -8.1383 | -16.1632 | -12.1507 | 7.6396 | 3.2025 | 0.99337 | 0.58989 | 0.79163
2010-12-26 | 3.8794 | 3.32 | -8.6248 | -15.1854 | -11.9051 | 5.2283 | 5.0047 | 0.92544 | 0.57529 | 0.75037
2010-12-27 | 3.5679 | 4.1884 | -10.684 | -14.9965 | -12.8402 | 4.679 | 12.0457 | 0.98838 | 0.75577 | 0.87207
2010-12-28 | 3.5113 | 0.35676 | -5.7856 | -13.901 | -9.8433 | 8.0306 | 7.9008 | 0.85745 | 0.44059 | 0.64902
2010-12-29 | 3.5396 | 0.62386 | -3.0431 | -11.089 | -7.0661 | 6.3928 | 3.5852 | 1 | 0.79095 | 0.89548
2010-12-30 | 3.5679 | 0 | 1.7903 | -8.4882 | -3.349 | 7.1317 | 3.3389 | 1 | 0.45058 | 0.72529
2010-12-31 | 3.5962 | 2.6337 | 5.8848 | -0.95449 | 2.4652 | 4.2503 | 3.6563 | 1 | 0.60716 | 0.80358
2011-01-01 | 4.6723 | 3.7296 | 7.717 | 1.8615 | 4.7892 | 5.6931 | 3.8414 | 0.88091 | 0.56803 | 0.72447
2011-01-02 | 11.5533 | 0.42875 | 4.0772 | -6.6291 | -1.2759 | 6.1907 | 4.2278 | 1 | 0.63498 | 0.81749
2011-01-03 | 11.2418 | 0 | -4.3495 | -8.2216 | -6.2856 | 5.2948 | 7.8687 | 0.76675 | 0.50934 | 0.63805
2011-01-04 | 8.1269 | 2.5339 | -4.1497 | -8.1666 | -6.1581 | 4.8364 | 4.1758 | 0.56217 | 0.37192 | 0.46704
2011-01-05 | 6.3146 | 2.2175 | -5.2445 | -13.7932 | -9.5188 | 3.6443 | 4.1377 | 0.97288 | 0.6074 | 0.79014
2011-01-06 | 5.0687 | 0 | -5.7948 | -16.3234 | -11.0591 | 5.5906 | 3.914 | 0.78508 | 0.52296 | 0.65402
2011-01-07 | 4.4741 | 1.51e-05 | -5.2289 | -15.083 | -10.1559 | 6.3728 | 4.2297 | 0.78775 | 0.45845 | 0.6231
2011-01-08 | 3.9644 | 0.96244 | -4.4494 | -12.298 | -8.3737 | 7.155 | 2.5758 | 0.8998 | 0.51185 | 0.70583
2011-01-09 | 3.6529 | 2.2711 | -5.8072 | -10.3676 | -8.0874 | 3.5701 | 7.552 | 1 | 0.62374 | 0.81187
2011-01-10 | 3.4263 | 0.45434 | -8.5828 | -11.8528 | -10.2178 | 4.128 | 9.0981 | 0.82955 | 0.55897 | 0.69426
2011-01-11 | 3.1998 | 0.0066499 | -7.2643 | -15.3897 | -11.327 | 8.3947 | 3.9817 | 0.951 | 0.53232 | 0.74166
2011-01-12 | 3.0299 | 13.7787 | -5.8616 | -12.8419 | -9.3518 | 6.524 | 5.7237 | 0.92845 | 0.51729 | 0.72287
2011-01-13 | 3.0016 | 0.44947 | -7.8999 | -13.5734 | -10.7366 | 6.0172 | 8.3545 | 0.92302 | 0.62019 | 0.7716
2011-01-14 | 3.0865 | 0.51176 | -9.2199 | -19.9027 | -14.5613 | 6.4196 | 4.5789 | 0.91614 | 0.57195 | 0.74405
2011-01-15 | 2.8232 | 3.5645 | -5.9871 | -16.5808 | -11.2839 | 6.5622 | 3.8728 | 0.83233 | 0.49671 | 0.66452
2011-01-16 | 2.7241 | 0.19503 | -8.1167 | -23.6717 | -15.8942 | 4.824 | 5.2185 | 0.99975 | 0.60462 | 0.80219
2011-01-17 | 2.5117 | 0 | -10.2331 | -23.9435 | -17.0883 | 9.5368 | 4.4845 | 0.95622 | 0.51322 | 0.73472
2011-01-18 | 2.3588 | 11.5457 | -2.2023 | -10.8317 | -6.517 | 3.6407 | 7.7037 | 1 | 0.36969 | 0.68484
2011-01-19 | 2.4183 | 0.43238 | -4.3126 | -12.0201 | -8.1664 | 5.3609 | 4.9327 | 1 | 0.60507 | 0.80254
2011-01-20 | 2.6108 | 2.3355 | -6.8238 | -12.178 | -9.5009 | 9.1134 | 3.5096 | 0.92047 | 0.56646 | 0.74347
2011-01-21 | 2.5995 | 1.8736 | -6.7268 | -19.9387 | -13.3327 | 3.1721 | 3.0606 | 1 | 0.5894 | 0.7947
2011-01-22 | 2.4607 | 0.4329 | -10.444 | -21.5148 | -15.9794 | 8.6437 | 4.886 | 0.99515 | 0.50844 | 0.75179
2011-01-23 | 2.3871 | 0 | -17.1598 | -32.2161 | -24.6879 | 7.3985 | 4.232 | 1 | 0.52309 | 0.76155
2011-01-24 | 2.2795 | 0.21281 | -16.9208 | -31.8401 | -24.3805 | 8.7745 | 4.1368 | 0.92086 | 0.3685 | 0.64468
2011-01-25 | 2.2229 | 0.79798 | -6.633 | -17.3488 | -11.9909 | 3.8119 | 4.0421 | 0.99933 | 0.37619 | 0.68776
2011-01-26 | 2.2229 | 0.17167 | -1.3387 | -8.9582 | -5.1484 | 5.9339 | 2.6591 | 0.96879 | 0.49062 | 0.72971
2011-01-27 | 2.2597 | 0.074779 | -4.4823 | -12.6783 | -8.5803 | 5.5851 | 4.0253 | 0.98568 | 0.60011 | 0.79289
2011-01-28 | 2.3475 | 0.50534 | -2.04 | -10.6107 | -6.3254 | 5.7736 | 2.3847 | 0.97535 | 0.52013 | 0.74774
2011-01-29 | 2.3871 | 0.73614 | -2.5389 | -10.2671 | -6.403 | 5.1016 | 2.1665 | 0.9279 | 0.546 | 0.73695
2011-01-30 | 2.2908 | 0.6426 | -6.771 | -20.1927 | -13.4818 | 4.9128 | 2.8811 | 1 | 0.61621 | 0.8081
2011-01-31 | 2.1861 | 0 | -13.3952 | -21.7315 | -17.5633 | 11.7232 | 5.3037 | 0.99925 | 0.49716 | 0.7482
2011-02-01 | 2.0785 | 8.8325 | -10.2623 | -16.3906 | -13.3264 | 7.1179 | 1.9581 | 0.93603 | 0.38663 | 0.66133
2011-02-02 | 2.1039 | 14.2805 | -8.5432 | -14.4977 | -11.5204 | 5.8241 | 3.943 | 0.99932 | 0.46112 | 0.73022
2011-02-03 | 2.07 | 0 | -7.0066 | -20.0454 | -13.526 | 10.9218 | 3.829 | 1 | 0.48431 | 0.74215
2011-02-04 | 2.0501 | 0 | -4.2544 | -17.109 | -10.6817 | 8.8049 | 5.0114 | 0.99827 | 0.40853 | 0.7034
2011-02-05 | 2.0785 | 24.9312 | 2.0863 | -15.1105 | -6.5121 | 11.591 | 4.0886 | 1 | 0.39222 | 0.69611
2011-02-06 | 2.1861 | 0.25275 | -1.3867 | -3.853 | -2.6198 | 7.0877 | 5.8029 | 0.9927 | 0.5625 | 0.7776
2011-02-07 | 2.3191 | 5.1684 | 0.083382 | -3.08 | -1.4983 | 5.2768 | 3.711 | 0.96605 | 0.52397 | 0.74501
2011-02-08 | 2.2908 | 2.2046 | -2.5824 | -18.3246 | -10.4535 | 4.7024 | 5.4966 | 1 | 0.55824 | 0.77912
2011-02-09 | 2.339 | 1.1033 | -6.1828 | -15.244 | -10.7134 | 11.7187 | 7.9253 | 1 | 0.34238 | 0.67119
2011-02-10 | 2.3673 | 0.080364 | -9.6706 | -18.3705 | -14.0205 | 9.3847 | 5.3212 | 0.99354 | 0.52407 | 0.7588
2011-02-11 | 2.3191 | 0.48742 | -6.1606 | -18.431 | -12.2958 | 6.9395 | 4.6473 | 0.93325 | 0.41786 | 0.67555
2011-02-12 | 2.3984 | 2.0508 | -2.3047 | -14.1057 | -8.2052 | 6.0407 | 6.6111 | 1 | 0.39965 | 0.69983
2011-02-13 | 2.3588 | 2.645 | 0.41977 | -12.2919 | -5.9361 | 10.4057 | 6.497 | 1 | 0.38915 | 0.69457
2011-02-14 | 2.4098 | 5.5552 | 4.5198 | -17.1346 | -6.3074 | 6.8329 | 6.2419 | 1 | 0.54726 | 0.77363
2011-02-15 | 2.4919 | 0 | -12.2817 | -22.6174 | -17.4495 | 14.1038 | 9.8974 | 1 | 0.51408 | 0.75704
2011-02-16 | 2.5995 | 0 | -0.99315 | -20.9061 | -10.9496 | 9.234 | 4.4007 | 1 | 0.25531 | 0.62766
2011-02-17 | 2.7127 | 3.3138 | 9.4983 | -6.2912 | 1.6035 | 13.0761 | 3.2556 | 1 | 0.43103 | 0.71552
2011-02-18 | 3.1715 | 2.686 | 11.8503 | -3.8016 | 4.0244 | 9.7313 | 6.0161 | 0.98567 | 0.56458 | 0.77513
2011-02-19 | 5.182 | 1.0521 | -7.4605 | -12.4702 | -9.9653 | 5.033 | 10.7083 | 1 | 0.47787 | 0.73894
2011-02-20 | 5.5501 | 1.1519 | -9.601 | -14.4435 | -12.0222 | 14.4985 | 9.1268 | 0.88489 | 0.41598 | 0.65044
2011-02-21 | 4.7006 | 0 | -10.5384 | -18.1966 | -14.3675 | 10.9901 | 5.807 | 0.95949 | 0.49601 | 0.72775
2011-02-22 | 3.8228 | 0 | -7.1557 | -23.9014 | -15.5286 | 15.211 | 6.0884 | 0.98738 | 0.39252 | 0.68995
2011-02-23 | 3.3697 | 0 | -2.8532 | -23.1409 | -12.9971 | 15.5684 | 3.6698 | 1 | 0.34572 | 0.67286
2011-02-24 | 3.0865 | 0 | 1.768 | -19.4002 | -8.8161 | 10.5363 | 3.8511 | 1 | 0.31344 | 0.65672
2011-02-25 | 2.9449 | 11.8711 | -1.9126 | -13.1328 | -7.5227 | 9.9548 | 4.7577 | 1 | 0.54252 | 0.77126
2011-02-26 | 2.86 | 2.0245 | -7.0523 | -14.7095 | -10.8809 | 9.8333 | 6.5081 | 1 | 0.53444 | 0.76722
2011-02-27 | 2.86 | 3.5146 | -2.1923 | -11.1897 | -6.691 | 6.7679 | 2.4036 | 0.96342 | 0.39902 | 0.68122
2011-02-28 | 2.8204 | 10.7178 | 0.74386 | -9.0269 | -4.1415 | 5.5397 | 7.2842 | 0.92331 | 0.48508 | 0.7042
2011-03-01 | 2.8119 | 0 | -1.3528 | -10.6458 | -5.9993 | 17.9246 | 8.4253 | 1 | 0.50253 | 0.75126
2011-03-02 | 2.8062 | 1.6611 | -0.10243 | -20.5287 | -10.3156 | 9.5562 | 7.7065 | 1 | 0.37389 | 0.68695
2011-03-03 | 2.6703 | 0 | -9.8819 | -22.6133 | -16.2476 | 19.2735 | 6.8692 | 0.97042 | 0.35633 | 0.66337
2011-03-04 | 2.6335 | 0.15603 | 0.54444 | -20.566 | -10.0108 | 12.9004 | 5.4897 | 1 | 0.22026 | 0.61013
2011-03-05 | 2.7354 | 15.8195 | 6.8993 | -0.83776 | 3.0308 | 7.4662 | 10.4071 | 0.99642 | 0.42613 | 0.71128
2011-03-06 | 10.0241 | 57.7549 | 6.7178 | -5.3418 | 0.688 | 6.6932 | 6.9487 | 1 | 0.584 | 0.792
2011-03-07 | 15.376 | 12.7707 | -6.2217 | -18.4727 | -12.3472 | 5.1126 | 10.2773 | 1 | 0.57244 | 0.78622
2011-03-08 | 10.279 | 0 | -2.3367 | -17.7807 | -10.0587 | 18.2287 | 3.3903 | 1 | 0.38117 | 0.69059
2011-03-09 | 10.0808 | 3.2132 | 0.67373 | -15.5407 | -7.4335 | 16.057 | 4.5105 | 1 | 0.31957 | 0.65979
2011-03-10 | 8.7499 | 6.1398 | 3.5461 | -2.3041 | 0.62103 | 10.5324 | 11.053 | 0.98372 | 0.46213 | 0.72293
2011-03-11 | 7.8721 | 10.7234 | 7.2356 | -0.24363 | 3.496 | 8.9853 | 8.7467 | 0.9355 | 0.57586 | 0.75568
2011-03-12 | 12.4028 | 1.1034 | 1.6021 | -0.52805 | 0.53703 | 6.0723 | 3.8933 | 0.998 | 0.62793 | 0.81296
2011-03-13 | 14.838 | 1.0584 | 1.9494 | -4.6645 | -1.3575 | 7.0309 | 4.0116 | 0.99903 | 0.5863 | 0.79266
2011-03-14 | 10.3073 | 0 | 1.9941 | -11.0158 | -4.5109 | 18.4537 | 4.2191 | 1 | 0.53086 | 0.76543
2011-03-15 | 7.7871 | 0.97082 | 6.0465 | -9.4048 | -1.6791 | 21.6289 | 3.0866 | 1 | 0.36487 | 0.68243
2011-03-16 | 6.8243 | 0.21336 | 3.4926 | -0.58853 | 1.452 | 9.0042 | 5.9917 | 0.95492 | 0.49144 | 0.72318
2011-03-17 | 6.7677 | 3.3403 | 11.6864 | 1.5345 | 6.6104 | 18.8968 | 3.53 | 0.99948 | 0.48581 | 0.74265
2011-03-18 | 16.9051 | 0.7259 | 11.3571 | -3.3798 | 3.9887 | 13.6712 | 8.9774 | 1 | 0.44635 | 0.72317
2011-03-19 | 27.7505 | 0 | 0.15238 | -10.8855 | -5.3665 | 16.3787 | 5.9451 | 1 | 0.5019 | 0.75095
2011-03-20 | 21.0677 | 0 | 3.9818 | -9.4724 | -2.7453 | 23.2543 | 2.5145 | 0.87646 | 0.29051 | 0.58349
2011-03-21 | 17.16 | 8.6029 | 1.3035 | -2.4401 | -0.56827 | 12.7594 | 6.2487 | 0.79031 | 0.36964 | 0.57998
2011-03-22 | 14.215 | 1.6437 | 0.40026 | -9.3422 | -4.471 | 8.9816 | 5.0308 | 0.99356 | 0.55266 | 0.77311
2011-03-23 | 12.063 | 0 | -1.9225 | -12.5468 | -7.2347 | 19.943 | 5.1649 | 0.76661 | 0.38644 | 0.57652
2011-03-24 | 10.902 | 0.90276 | -0.99064 | -11.0116 | -6.0011 | 13.2534 | 4.4433 | 0.89611 | 0.43948 | 0.6678
2011-03-25 | 9.2879 | 0.49711 | -2.1251 | -10.4649 | -6.295 | 12.7486 | 5.1058 | 0.96761 | 0.49759 | 0.7326
2011-03-26 | 8.4101 | 0 | -3.0746 | -11.3292 | -7.2019 | 14.5144 | 8.3453 | 0.87593 | 0.47724 | 0.67659
2011-03-27 | 7.9853 | 0 | -3.2688 | -9.7953 | -6.532 | 24.9525 | 9.759 | 0.90784 | 0.42572 | 0.66678
2011-03-28 | 7.3057 | 0 | -3.1443 | -8.9606 | -6.0524 | 13.1024 | 9.3143 | 0.85639 | 0.4383 | 0.64735
2011-03-29 | 6.5129 | 0 | 0.67474 | -6.3543 | -2.8398 | 15.2906 | 6.4605 | 0.98943 | 0.42725 | 0.70834
2011-03-30 | 5.9748 | 0 | 5.3966 | -5.6608 | -0.13207 | 24.2854 | 5.0357 | 0.95653 | 0.4571 | 0.70681
2011-03-31 | 6.1731 | 0.32049 | 7.4386 | -4.035 | 1.7018 | 12.914 | 2.4841 | 0.91034 | 0.39096 | 0.65065
2011-04-01 | 6.796 | 10.0351 | 0.53522 | -2.2001 | -0.83246 | 10.6363 | 4.6045 | 0.88494 | 0.54352 | 0.71423
2011-04-02 | 6.8527 | 0 | 6.4184 | -1.8916 | 2.2634 | 16.0291 | 7.2358 | 0.97875 | 0.51366 | 0.7462
2011-04-03 | 8.3818 | 0 | 5.282 | -3.433 | 0.92448 | 23.594 | 7.5518 | 0.83633 | 0.36556 | 0.60094
2011-04-04 | 9.3729 | 15.7701 | 6.2226 | -1.1018 | 2.5604 | 6.8627 | 6.657 | 0.81491 | 0.39858 | 0.60675
2011-04-05 | 17.698 | 9.8275 | 4.8508 | -2.3095 | 1.2707 | 7.4331 | 7.519 | 1 | 0.60276 | 0.80138
2011-04-06 | 20.8128 | 0 | 1.9421 | -7.6031 | -2.8305 | 11.7505 | 7.9321 | 0.90131 | 0.5097 | 0.7055
2011-04-07 | 16.9051 | 0 | 5.1756 | -7.4768 | -1.1506 | 24.3642 | 3.9946 | 0.79403 | 0.31989 | 0.55696
2011-04-08 | 16.7069 | 0 | 8.5784 | -4.7767 | 1.9008 | 24.5415 | 2.1845 | 0.74888 | 0.24882 | 0.49885
2011-04-09 | 19.5386 | 0 | 11.9353 | -1.7169 | 5.1092 | 21.7181 | 3.163 | 0.64488 | 0.18393 | 0.41441
2011-04-10 | 28.3168 | 17.2901 | 15.2913 | 2.9962 | 9.1437 | 22.8533 | 5.2301 | 0.73939 | 0.22519 | 0.48229
2011-04-11 | 66.5445 | 10.8004 | 17.1574 | 3.2356 | 10.1965 | 15.8116 | 8.8932 | 1 | 0.39154 | 0.69577
2011-04-12 | 82.6851 | 0.51484 | 11.5635 | 0.96435 | 6.2639 | 24.8994 | 8.2563 | 1 | 0.57434 | 0.78717
2011-04-13 | 71.6415 | 9.3047 | 5.0944 | 1.633 | 3.3637 | 7.256 | 4.2824 | 0.76394 | 0.44643 | 0.60518
2011-04-14 | 50.1207 | 0 | 5.7317 | -5.9243 | -0.096314 | 22.0326 | 5.2337 | 1 | 0.42175 | 0.71088
2011-04-15 | 36.2455 | 0 | 4.3492 | -5.2703 | -0.46053 | 26.4717 | 5.6235 | 0.75987 | 0.33014 | 0.54501
2011-04-16 | 28.3168 | 11.2401 | 6.1279 | -1.4295 | 2.3492 | 18.7254 | 7.9242 | 0.71572 | 0.24697 | 0.48135
2011-04-17 | 28.6 | 4.343 | 7.5493 | -0.63778 | 3.4557 | 10.1091 | 9.849 | 0.97208 | 0.52656 | 0.74932
2011-04-18 | 27.354 | 0 | 6.9654 | -0.84871 | 3.0583 | 11.9093 | 7.4663 | 0.90068 | 0.46173 | 0.6812
2011-04-19 | 24.4374 | 6.5651 | 8.4543 | 0.16412 | 4.3092 | 24.4767 | 3.4018 | 0.87561 | 0.41432 | 0.64496
2011-04-20 | 29.1663 | 15.8292 | 5.9229 | 0.21714 | 3.07 | 6.4395 | 6.1584 | 0.90488 | 0.50987 | 0.70738
2011-04-21 | 30.0158 | 2.3886 | 2.1001 | -3.7705 | -0.83518 | 8.9195 | 8.7773 | 1 | 0.61333 | 0.80666
2011-04-22 | 26.9576 | 0.095023 | 10.8114 | -0.76302 | 5.0242 | 23.5953 | 3.1012 | 0.90251 | 0.27308 | 0.58779
2011-04-23 | 24.7489 | 3.6904 | 8.2572 | 0.16154 | 4.2093 | 9.3754 | 9.717 | 0.82441 | 0.40078 | 0.61259
2011-04-24 | 20.8412 | 0 | 12.6763 | 1.1661 | 6.9212 | 18.816 | 4.9103 | 0.99997 | 0.49688 | 0.74842
2011-04-25 | 20.1899 | 11.486 | 17.0488 | 5.1922 | 11.1205 | 19.7815 | 1.7857 | 0.96685 | 0.38104 | 0.67395
2011-04-26 | 28.6 | 47.9545 | 13.6036 | 8.1058 | 10.8547 | 12.5717 | 2.8903 | 1 | 0.42434 | 0.71217
2011-04-27 | 90.8969 | 7.0612 | 25.1842 | 11.6489 | 18.4166 | 22.8084 | 6.6244 | 1 | 0.39468 | 0.69734
2011-04-28 | 76.4554 | 10.2918 | 21.5431 | 3.7681 | 12.6556 | 14.4142 | 11.1261 | 1 | 0.53476 | 0.76738
2011-04-29 | 54.0851 | 1.0429 | 15.8678 | 3.8726 | 9.8702 | 12.1952 | 5.9023 | 1 | 0.50748 | 0.75374
2011-04-30 | 34.2633 | 0 | 13.8128 | 0.065212 | 6.939 | 24.2285 | 5.3434 | 0.99835 | 0.40653 | 0.70244
2011-05-01 | 25.5134 | 0 | 19.8304 | 4.2497 | 12.04 | 25.6335 | 2.9789 | 0.7591 | 0.23899 | 0.49904
2011-05-02 | 18.1228 | 0.19902 | 20.7602 | 8.741 | 14.7506 | 15.9042 | 6.2783 | 0.92335 | 0.30494 | 0.61414
2011-05-03 | 15.0079 | 18.8132 | 12.7463 | 7.8438 | 10.295 | 8.6487 | 3.1242 | 0.96375 | 0.6007 | 0.78223
2011-05-04 | 23.9277 | 11.7884 | 8.5514 | 2.66 | 5.6057 | 7.0247 | 4.7613 | 1 | 0.65588 | 0.82794
2011-05-05 | 23.8427 | 4.0887 | 6.0496 | 1.7715 | 3.9106 | 5.7477 | 6.6473 | 0.96122 | 0.68299 | 0.82211
2011-05-06 | 20.1332 | 0 | 15.3117 | 2.2999 | 8.8058 | 24.7394 | 6.0015 | 0.88921 | 0.29501 | 0.59211
2011-05-07 | 16.0273 | 0 | 16.7772 | 3.7511 | 10.2641 | 21.3039 | 3.9561 | 0.8727 | 0.34491 | 0.60881
2011-05-08 | 12.4028 | 0 | 15.2293 | 2.9116 | 9.0705 | 15.4377 | 4.1283 | 0.93337 | 0.49736 | 0.71536
2011-05-09 | 9.9109 | 0 | 15.7332 | 1.8689 | 8.801 | 20.4917 | 6.0359 | 0.78931 | 0.39847 | 0.59389
2011-05-10 | 8.1836 | 0 | 16.2166 | 5.8574 | 11.037 | 22.3238 | 5.8353 | 0.99383 | 0.36774 | 0.68078
2011-05-11 | 7.1075 | 0 | 18.0182 | 2.2794 | 10.1488 | 23.1922 | 4.464 | 1 | 0.37262 | 0.68631
2011-05-12 | 6.3713 | 0 | 20.9134 | 6.6143 | 13.7638 | 25.5023 | 3.1037 | 0.99747 | 0.34336 | 0.67042
2011-05-13 | 5.7766 | 0 | 24.4479 | 10.6795 | 17.5637 | 21.6923 | 5.0829 | 0.91987 | 0.39194 | 0.6559
2011-05-14 | 5.4368 | 24.1655 | 15.8134 | 9.787 | 12.8002 | 7.0098 | 4.2327 | 0.92301 | 0.59629 | 0.75965
2011-05-15 | 17.4715 | 26.2428 | 10.4077 | 6.4168 | 8.4123 | 7.0937 | 4.2594 | 1 | 0.70389 | 0.85194
2011-05-16 | 32.2812 | 13.8984 | 11.5819 | 7.471 | 9.5265 | 6.5169 | 5.7501 | 0.95794 | 0.61212 | 0.78503
2011-05-17 | 27.0992 | 0.99005 | 16.3798 | 8.6141 | 12.497 | 14.8302 | 2.7485 | 1 | 0.43449 | 0.71724
2011-05-18 | 23.1915 | 0.31024 | 19.5845 | 12.8023 | 16.1934 | 15.3528 | 5.1321 | 0.94211 | 0.48286 | 0.71249
2011-05-19 | 18.774 | 2.6036 | 22.1976 | 12.017 | 17.1073 | 21.9591 | 5.1102 | 0.98321 | 0.43785 | 0.71053
2011-05-20 | 13.762 | 21.8396 | 22.9731 | 12.5258 | 17.7494 | 18.2873 | 2.142 | 0.98839 | 0.44983 | 0.71911
2011-05-21 | 24.041 | 3.2283 | 21.2299 | 11.104 | 16.1669 | 21.0866 | 2.126 | 0.99969 | 0.45587 | 0.72778
2011-05-22 | 23.2764 | 1.3355 | 21.6325 | 10.7726 | 16.2025 | 23.2652 | 5.4322 | 0.99482 | 0.42417 | 0.7095
2011-05-23 | 16.1123 | 2.0829 | 17.269 | 11.5383 | 14.4036 | 23.4614 | 10.4466 | 0.94113 | 0.50309 | 0.72211
2011-05-24 | 12.7992 | 0.045277 | 22.9301 | 8.1746 | 15.5523 | 17.989 | 8.0548 | 0.99634 | 0.50507 | 0.7507
2011-05-25 | 10.1374 | 0 | 20.0298 | 8.7432 | 14.3865 | 23.525 | 3.0974 | 0.93046 | 0.49286 | 0.71166
2011-05-26 | 8.8915 | 36.2517 | 26.6009 | 14.2507 | 20.4258 | 22.9059 | 6.5662 | 0.99695 | 0.39114 | 0.69404
2011-05-27 | 24.494 | 29.5041 | 21.8442 | 12.3382 | 17.0912 | 23.3942 | 1.6812 | 0.99143 | 0.48473 | 0.73808
2011-05-28 | 33.697 | 7.9681 | 23.1416 | 14.9966 | 19.0691 | 20.9787 | 5.7022 | 0.97981 | 0.47591 | 0.72786
2011-05-29 | 33.697 | 9.0273 | 25.1617 | 16.9001 | 21.0309 | 16.0699 | 6.7278 | 0.87542 | 0.47829 | 0.67686
2011-05-30 | 33.4138 | 0 | 24.5264 | 12.6921 | 18.6092 | 25.3488 | 4.1178 | 1 | 0.49359 | 0.74679
2011-05-31 | 24.8622 | 3.0931 | 27.2484 | 15.4106 | 21.3295 | 21.9013 | 2.0263 | 0.82462 | 0.37293 | 0.59878
2011-06-01 | 17.1317 | 1.7334 | 28.3696 | 11.5587 | 19.9642 | 21.6275 | 7.2077 | 1 | 0.41518 | 0.70759
2011-06-02 | 12.2612 | 0.74011 | 12.7053 | 7.1946 | 9.9499 | 8.9004 | 8.9564 | 1 | 0.69712 | 0.84856
2011-06-03 | 9.2879 | 0 | 16.4163 | 3.5701 | 9.9932 | 18.144 | 8.4272 | 0.88873 | 0.44115 | 0.66494
2011-06-04 | 7.4473 | 0 | 18.8982 | 6.0587 | 12.4785 | 26.6687 | 3.1571 | 0.85988 | 0.36867 | 0.61428
2011-06-05 | 6.258 | 0.45205 | 18.7632 | 7.6108 | 13.187 | 17.0121 | 2.4457 | 0.87677 | 0.40179 | 0.63928
2011-06-06 | 5.7483 | 0 | 24.5637 | 9.067 | 16.8154 | 27.3678 | 1.9436 | 0.91802 | 0.37814 | 0.64808
2011-06-07 | 5.3519 | 0 | 27.1912 | 12.4326 | 19.8119 | 17.5881 | 2.9836 | 0.93497 | 0.40846 | 0.67171
2011-06-08 | 4.6723 | 2.1949 | 30.8209 | 15.2631 | 23.042 | 26.8575 | 4.433 | 1 | 0.41171 | 0.70585
2011-06-09 | 4.3042 | 8.6047 | 26.7644 | 13.2838 | 20.0241 | 18.3052 | 4.3711 | 1 | 0.59181 | 0.79591
2011-06-10 | 5.4651 | 0.11774 | 21.3572 | 12.0192 | 16.6882 | 18.8847 | 4.7145 | 1 | 0.68221 | 0.84111
2011-06-11 | 5.3519 | 11.7685 | 15.5058 | 9.6107 | 12.5583 | 7.3089 | 4.7304 | 0.96918 | 0.60964 | 0.78941
2011-06-12 | 5.4085 | 7.6457 | 12.5793 | 10.3396 | 11.4594 | 16.9934 | 5.4805 | 0.9995 | 0.52165 | 0.76057
2011-06-13 | 7.0792 | 5.672 | 16.471 | 9.6754 | 13.0732 | 14.136 | 2.6797 | 0.97558 | 0.57477 | 0.77518
2011-06-14 | 7.3624 | 0.23548 | 17.824 | 8.8956 | 13.3598 | 17.5495 | 4.9727 | 0.94731 | 0.51875 | 0.73303
2011-06-15 | 6.0315 | 0 | 25.6846 | 11.6804 | 18.6825 | 27.7158 | 4.183 | 0.99973 | 0.38379 | 0.69176
2011-06-16 | 4.5873 | 0 | 27.9115 | 12.5048 | 20.2081 | 27.6842 | 4.1196 | 0.96477 | 0.39916 | 0.68196
2011-06-17 | 3.7661 | 16.347 | 22.8202 | 15.5669 | 19.1935 | 24.994 | 2.7549 | 0.91358 | 0.42775 | 0.67067
2011-06-18 | 6.0598 | 0.79568 | 23.6933 | 7.074 | 15.3837 | 22.6405 | 3.7923 | 1 | 0.53796 | 0.76898
2011-06-19 | 6.8243 | 0 | 20.5031 | 7.5521 | 14.0276 | 28.2146 | 5.2595 | 0.98893 | 0.48811 | 0.73852
2011-06-20 | 4.2758 | 0 | 21.9687 | 8.8887 | 15.4287 | 26.3285 | 2.9516 | 0.90623 | 0.43219 | 0.66921
2011-06-21 | 3.3414 | 0 | 24.688 | 9.9306 | 17.3093 | 24.7 | 1.5753 | 0.84431 | 0.41158 | 0.62795
2011-06-22 | 2.9166 | 3.399 | 23.8775 | 13.7922 | 18.8348 | 23.3904 | 3.5636 | 0.89401 | 0.43007 | 0.66204
2011-06-23 | 2.9733 | 19.5321 | 18.6572 | 12.6073 | 15.6322 | 14.3909 | 6.2621 | 0.99956 | 0.65765 | 0.82861
2011-06-24 | 7.6739 | 8.0721 | 14.9849 | 11.3999 | 13.1924 | 11.2049 | 7.5461 | 0.99902 | 0.70579 | 0.85241
2011-06-25 | 10.7038 | 11.3645 | 19.8649 | 12.701 | 16.283 | 9.9268 | 5.9653 | 0.99899 | 0.59785 | 0.79842
2011-06-26 | 11.6948 | 2.3193 | 20.7168 | 12.8125 | 16.7647 | 15.656 | 4.09 | 0.99808 | 0.57867 | 0.78838
2011-06-27 | 10.2507 | 0 | 25.8331 | 12.0499 | 18.9415 | 27.646 | 2.5676 | 0.9862 | 0.44626 | 0.71623
2011-06-28 | 6.3996 | 1.5574 | 25.0904 | 15.3697 | 20.2301 | 23.0731 | 4.012 | 0.98029 | 0.42504 | 0.70266
2011-06-29 | 4.2758 | 4.1061 | 22.3456 | 12.0476 | 17.1966 | 18.2285 | 5.4924 | 1 | 0.64608 | 0.82304
2011-06-30 | 3.6529 | 2.0009 | 17.7459 | 12.8053 | 15.2756 | 14.8841 | 6.4076 | 0.99768 | 0.59417 | 0.79593
2011-07-01 | 3.6246 | 0.16635 | 21.2763 | 12.1784 | 16.7273 | 17.4135 | 3.6799 | 1 | 0.54289 | 0.77145
2011-07-02 | 3.3414 | 0.040744 | 26.7446 | 15.3785 | 21.0615 | 26.5547 | 2.6304 | 1 | 0.45 | 0.725
2011-07-03 | 3.0016 | 5.8036 | 24.1794 | 15.223 | 19.7012 | 22.2139 | 4.0352 | 1 | 0.51876 | 0.75938
2011-07-04 | 3.4546 | 0 | 26.8061 | 13.7709 | 20.2885 | 23.4606 | 3.449 | 1 | 0.53885 | 0.76942
2011-07-05 | 2.9166 | 0.0066691 | 27.3235 | 14.7548 | 21.0392 | 26.9768 | 3.6797 | 0.94763 | 0.458 | 0.70282
2011-07-06 | 2.8317 | 14.7699 | 27.7101 | 15.417 | 21.5635 | 20.8505 | 4.5643 | 1 | 0.48643 | 0.74322
2011-07-07 | 4.0776 | 0 | 22.3224 | 10.2075 | 16.2649 | 24.5052 | 4.5949 | 1 | 0.58877 | 0.79438
2011-07-08 | 3.9644 | 2.7454 | 25.3055 | 13.0591 | 19.1823 | 25.3773 | 2.7057 | 1 | 0.39198 | 0.69599
2011-07-09 | 3.1998 | 0 | 22.1109 | 12.0772 | 17.094 | 26.1513 | 5.2711 | 1 | 0.57479 | 0.78739
2011-07-10 | 3.1148 | 0 | 25.9152 | 15.275 | 20.5951 | 18.3362 | 3.5677 | 1 | 0.46738 | 0.73369
2011-07-11 | 2.7835 | 12.0593 | 28.8014 | 18.8194 | 23.8104 | 25.914 | 4.7665 | 0.99346 | 0.47085 | 0.73216
2011-07-12 | 2.6929 | 0.96414 | 27.0382 | 15.5608 | 21.2995 | 16.6926 | 4.9214 | 0.99469 | 0.60683 | 0.80076
2011-07-13 | 5.0121 | 0.57579 | 23.1649 | 11.0536 | 17.1092 | 18.1957 | 5.2098 | 1 | 0.63654 | 0.81827
2011-07-14 | 3.5679 | 0 | 23.7665 | 10.5271 | 17.1468 | 24.103 | 4.0656 | 1 | 0.46026 | 0.73013
2011-07-15 | 2.6788 | 0 | 25.7777 | 11.1395 | 18.4586 | 26.6096 | 2.836 | 0.95355 | 0.42038 | 0.68696
2011-07-16 | 2.3588 | 0 | 28.0069 | 13.0226 | 20.5148 | 26.3572 | 1.9771 | 0.89595 | 0.38922 | 0.64258
2011-07-17 | 2.1747 | 1.9001 | 28.936 | 17.2023 | 23.0692 | 25.7354 | 4.6518 | 0.98658 | 0.41284 | 0.69971
2011-07-18 | 2.0416 | 0.57131 | 25.8989 | 15.6871 | 20.793 | 22.598 | 3.964 | 1 | 0.61339 | 0.80669
2011-07-19 | 1.951 | 0 | 25.4232 | 13.4912 | 19.4572 | 26.0084 | 4.1122 | 1 | 0.5503 | 0.77515
2011-07-20 | 1.8604 | 0 | 29.2362 | 17.6162 | 23.4262 | 25.9459 | 4.1633 | 1 | 0.38957 | 0.69478
2011-07-21 | 1.8208 | 6.3806 | 31.7133 | 20.1913 | 25.9523 | 23.981 | 6.3832 | 1 | 0.46332 | 0.73166
2011-07-22 | 2.2568 | 0.59791 | 30.2896 | 18.8279 | 24.5588 | 23.5102 | 5.0235 | 1 | 0.60414 | 0.80207
2011-07-23 | 1.951 | 1.7951 | 29.8029 | 14.9604 | 22.3817 | 22.1326 | 5.1233 | 0.94423 | 0.47958 | 0.71191
2011-07-24 | 1.7443 | 0 | 24.5446 | 10.7291 | 17.6369 | 24.5718 | 4.2833 | 1 | 0.57686 | 0.78843
2011-07-25 | 1.6424 | 3.073 | 22.1401 | 13.6328 | 17.8864 | 18.0779 | 3.67 | 1 | 0.50682 | 0.75341
2011-07-26 | 1.7245 | 12.9391 | 23.9177 | 12.4344 | 18.176 | 20.458 | 5.2644 | 1 | 0.52157 | 0.76078
2011-07-27 | 2.3475 | 0.018761 | 21.0497 | 11.1757 | 16.1127 | 18.4413 | 4.3089 | 0.99997 | 0.53518 | 0.76757
2011-07-28 | 2.3729 | 0 | 27.3006 | 14.1034 | 20.702 | 24.8321 | 2.2982 | 0.9348 | 0.46411 | 0.69946
2011-07-29 | 1.9482 | 9.4502 | 24.6746 | 16.0892 | 20.3819 | 15.8248 | 4.1615 | 1 | 0.52187 | 0.76093
2011-07-30 | 2.0869 | 0 | 24.1626 | 11.2264 | 17.6945 | 24.3529 | 4.777 | 1 | 0.51969 | 0.75984
2011-07-31 | 2.2653 | 0 | 25.3807 | 11.9966 | 18.6887 | 24.9669 | 2.5494 | 1 | 0.45259 | 0.7263
2011-08-01 | 1.9737 | 0.010279 | 28.8229 | 14.1323 | 21.4776 | 20.2353 | 4.2122 | 0.99974 | 0.48012 | 0.73993
2011-08-02 | 1.7528 | 8.8824 | 22.1478 | 12.0326 | 17.0902 | 16.4937 | 3.8209 | 1 | 0.67789 | 0.83895
2011-08-03 | 1.8916 | 0 | 23.4745 | 12.5614 | 18.0179 | 23.3194 | 1.8418 | 1 | 0.51099 | 0.7555
2011-08-04 | 1.7443 | 0 | 25.4678 | 13.2757 | 19.3717 | 22.0011 | 2.524 | 1 | 0.4955 | 0.74775
2011-08-05 | 1.6764 | 0 | 27.5757 | 14.3277 | 20.9517 | 21.9325 | 2.0253 | 1 | 0.50713 | 0.75357
2011-08-06 | 1.498 | 0.26213 | 27.9218 | 18.2912 | 23.1065 | 22.9676 | 3.3518 | 1 | 0.5162 | 0.7581
2011-08-07 | 1.4385 | 3.1216 | 25.699 | 18.3971 | 22.0481 | 15.3665 | 2.6939 | 1 | 0.60636 | 0.80318
2011-08-08 | 1.8179 | 0.18087 | 24.949 | 12.692 | 18.8205 | 19.4646 | 3.2689 | 1 | 0.62559 | 0.81279
2011-08-09 | 1.5433 | 19.1016 | 25.3737 | 14.8202 | 20.0969 | 21.9913 | 3.2357 | 1 | 0.526 | 0.763
2011-08-10 | 2.1351 | 4.0806 | 24.8902 | 13.6271 | 19.2586 | 16.004 | 5.5136 | 1 | 0.56455 | 0.78228
2011-08-11 | 2.7071 | 1.9039 | 21.259 | 13.0105 | 17.1347 | 20.1582 | 5.2637 | 1 | 0.58511 | 0.79255
2011-08-12 | 2.2937 | 0 | 22.0245 | 11.657 | 16.8408 | 14.5667 | 3.8839 | 1 | 0.56248 | 0.78124
2011-08-13 | 1.9312 | 1.5726 | 26.207 | 12.6014 | 19.4042 | 23.1161 | 3.1995 | 1 | 0.42478 | 0.71239
2011-08-14 | 1.7302 | 1.7249 | 24.8043 | 15.5369 | 20.1706 | 16.9982 | 3.3517 | 0.99998 | 0.51066 | 0.75532
2011-08-15 | 2.0162 | 38.8743 | 18.7505 | 13.2554 | 16.003 | 8.007 | 3.5322 | 0.99999 | 0.6829 | 0.84145
2011-08-16 | 8.1836 | 5.0489 | 22.2236 | 11.126 | 16.6748 | 14.225 | 3.6234 | 0.9912 | 0.60228 | 0.79674
2011-08-17 | 8.9764 | 0.038207 | 24.654 | 10.9764 | 17.8152 | 24.0303 | 3.2456 | 0.99457 | 0.50413 | 0.74935
2011-08-18 | 4.7289 | 0.0039565 | 26.7092 | 12.8899 | 19.7996 | 22.9187 | 4.526 | 0.99609 | 0.41857 | 0.70733
2011-08-19 | 2.7694 | 4.46e-05 | 26.5345 | 13.872 | 20.2033 | 19.8071 | 4.0139 | 1 | 0.47964 | 0.73982
2011-08-20 | 2.2002 | 0 | 27.1844 | 14.4999 | 20.8421 | 22.4142 | 2.8217 | 0.99913 | 0.47198 | 0.73555
2011-08-21 | 2.4041 | 14.1443 | 23.5947 | 13.9227 | 18.7587 | 14.4465 | 3.9191 | 0.99696 | 0.53519 | 0.76607
2011-08-22 | 2.642 | 1.0963 | 19.4278 | 8.4404 | 13.9341 | 19.7053 | 7.0113 | 1 | 0.61071 | 0.80535
2011-08-23 | 2.8005 | 0 | 20.4008 | 10.6359 | 15.5184 | 20.1778 | 4.501 | 0.90886 | 0.49993 | 0.70439
2011-08-24 | 2.1379 | 0 | 24.1425 | 14.1645 | 19.1535 | 21.9293 | 6.6954 | 0.98582 | 0.399 | 0.69241
2011-08-25 | 1.917 | 10.7445 | 22.5397 | 14.6547 | 18.5972 | 15.1845 | 8.957 | 0.99779 | 0.55219 | 0.77499
2011-08-26 | 2.6703 | 0.0032491 | 23.7146 | 13.3782 | 18.5464 | 21.4938 | 3.6219 | 0.99994 | 0.55396 | 0.77695
2011-08-27 | 2.1974 | 14.2647 | 24.5223 | 14.3538 | 19.4381 | 21.783 | 2.6571 | 0.94655 | 0.4656 | 0.70607
2011-08-28 | 35.6792 | 114.5986 | 17.8062 | 12.285 | 15.0456 | 8.5111 | 6.8037 | 1 | 0.66967 | 0.83484
2011-08-29 | 80.4197 | 0 | 19.554 | 8.5792 | 14.0666 | 21.2136 | 8.5617 | 1 | 0.55948 | 0.77974
2011-08-30 | 37.3782 | 0 | 22.7281 | 10.5505 | 16.6393 | 21.3863 | 3.8863 | 0.99202 | 0.41403 | 0.70302
2011-08-31 | 29.4495 | 0 | 22.5868 | 11.0967 | 16.8417 | 21.0161 | 2.1761 | 0.99423 | 0.44624 | 0.72024
2011-09-01 | 16.3105 | 0 | 23.8944 | 12.809 | 18.3517 | 16.9933 | 3.3269 | 1 | 0.50424 | 0.75212
2011-09-02 | 6.8243 | 2.4125 | 24.7181 | 15.3022 | 20.0102 | 20.0753 | 5.9141 | 0.99993 | 0.51554 | 0.75773
2011-09-03 | 5.0687 | 0 | 26.2708 | 16.8462 | 21.5585 | 18.7185 | 5.0893 | 1 | 0.49631 | 0.74815
2011-09-04 | 4.7289 | 12.5919 | 27.7535 | 18.2361 | 22.9948 | 17.1066 | 5.0575 | 1 | 0.5338 | 0.7669
2011-09-05 | 6.881 | 30.8506 | 19.8316 | 12.6405 | 16.236 | 10.1288 | 2.5292 | 1 | 0.68912 | 0.84456
2011-09-06 | 17.783 | 1.255 | 18.3674 | 11.4332 | 14.9003 | 12.0885 | 4.7613 | 1 | 0.7193 | 0.85965
2011-09-07 | 14.3849 | 9.6689 | 15.6252 | 12.329 | 13.9771 | 4.8427 | 3.2089 | 1 | 0.66906 | 0.83453
2011-09-08 | 14.8663 | 0.015787 | 19.6213 | 12.6148 | 16.1181 | 17.1153 | 1.9874 | 1 | 0.51663 | 0.75832
2011-09-09 | 11.1568 | 0 | 22.9615 | 8.8203 | 15.8909 | 19.4367 | 3.5631 | 1 | 0.51992 | 0.75996
2011-09-10 | 7.5606 | 0 | 18.8657 | 4.5283 | 11.697 | 19.4525 | 4.0888 | 1 | 0.59577 | 0.79788
2011-09-11 | 5.2952 | 0 | 21.5189 | 6.2272 | 13.8731 | 19.487 | 3.6049 | 1 | 0.38511 | 0.69255
2011-09-12 | 4.3891 | 0.33973 | 24.3553 | 12.5437 | 18.4495 | 18.0604 | 4.1472 | 1 | 0.5044 | 0.7522
2011-09-13 | 3.8794 | 9.2281 | 25.4258 | 13.0444 | 19.2351 | 18.5444 | 6.3263 | 0.95437 | 0.51884 | 0.7366
2011-09-14 | 4.7855 | 1.5929 | 19.8943 | 10.9049 | 15.3996 | 16.2515 | 4.7432 | 1 | 0.62141 | 0.81071
2011-09-15 | 6.796 | 15.3057 | 11.9976 | 4.4001 | 8.1988 | 4.7871 | 3.7401 | 1 | 0.73083 | 0.86541
2011-09-16 | 9.203 | 0.000613 | 10.7619 | 0.83585 | 5.7989 | 14.5227 | 7.8093 | 1 | 0.59986 | 0.79993
2011-09-17 | 6.3996 | 0 | 15.3352 | 1.9036 | 8.6194 | 16.6778 | 2.7359 | 0.99996 | 0.42716 | 0.71356
2011-09-18 | 4.3891 | 0 | 17.5528 | 3.0519 | 10.3024 | 16.0309 | 1.6341 | 0.84416 | 0.42123 | 0.6327
2011-09-19 | 3.5679 | 2.4298 | 18.1223 | 4.9042 | 11.5133 | 18.4507 | 3.8773 | 0.88301 | 0.43741 | 0.66021
2011-09-20 | 3.2281 | 2.6901 | 15.7263 | 9.6344 | 12.6803 | 7.77 | 5.5686 | 1 | 0.49685 | 0.74842
2011-09-21 | 3.3697 | 0 | 21.0727 | 10.3464 | 15.7096 | 17.7991 | 3.2175 | 1 | 0.44587 | 0.72293
2011-09-22 | 3.1148 | 2.1081 | 20.4327 | 12.9117 | 16.6722 | 12.8681 | 5.3603 | 0.99959 | 0.56 | 0.7798
2011-09-23 | 2.9166 | 10.4357 | 22.9202 | 13.9312 | 18.4257 | 16.3426 | 2.7195 | 1 | 0.49713 | 0.74856
2011-09-24 | 5.097 | 6.813 | 22.3034 | 16.3518 | 19.3276 | 11.5153 | 2.6865 | 1 | 0.59864 | 0.79932
2011-09-25 | 5.8049 | 0 | 23.0896 | 9.9984 | 16.544 | 16.6023 | 3.0936 | 1 | 0.55083 | 0.77541
2011-09-26 | 4.2192 | 0 | 23.7707 | 7.9549 | 15.8628 | 16.6622 | 2.6701 | 0.9964 | 0.47368 | 0.73504
2011-09-27 | 3.1715 | 0 | 24.3586 | 9.6203 | 16.9895 | 16.2301 | 2.3736 | 0.99871 | 0.42989 | 0.7143
2011-09-28 | 2.7269 | 4.1736 | 21.827 | 13.09 | 17.4585 | 8.0257 | 5.9244 | 1 | 0.64595 | 0.82297
2011-09-29 | 3.5113 | 35.6034 | 17.1658 | 10.3774 | 13.7716 | 7.1946 | 6.7315 | 1 | 0.65577 | 0.82789
2011-09-30 | 25.0604 | 1.736 | 18.8162 | 9.1382 | 13.9772 | 13.8349 | 6.2307 | 1 | 0.51989 | 0.75994
2011-10-01 | 17.9245 | 13.1586 | 9.9855 | 4.6933 | 7.3394 | 4.5237 | 5.7963 | 1 | 0.70833 | 0.85417
2011-10-02 | 25.7683 | 20.6645 | 12.1976 | 7.2477 | 9.7226 | 6.1888 | 5.532 | 1 | 0.6033 | 0.80165
2011-10-03 | 27.6089 | 1.1024 | 16.9412 | 8.8556 | 12.8984 | 15.1092 | 1.8256 | 1 | 0.45914 | 0.72957
2011-10-04 | 19.3687 | 1.3421 | 13.8736 | 7.5849 | 10.7293 | 7.8904 | 2.9357 | 0.99241 | 0.59245 | 0.79243
2011-10-05 | 14.1301 | 0 | 10.8874 | -0.67824 | 5.1046 | 13.466 | 7.6706 | 1 | 0.59696 | 0.79848
2011-10-06 | 9.741 | 0 | 9.3315 | -1.2524 | 4.0395 | 15.2504 | 5.8216 | 0.87214 | 0.4124 | 0.64227
2011-10-07 | 7.419 | 0 | 16.4929 | 0.16913 | 8.331 | 14.5809 | 2.6872 | 0.93201 | 0.2926 | 0.61231
2011-10-08 | 6.258 | 0 | 23.2452 | 4.7017 | 13.9734 | 14.246 | 3.9539 | 0.9996 | 0.3486 | 0.6741
2011-10-09 | 5.72 | 0 | 24.3496 | 8.676 | 16.5128 | 14.1546 | 4.313 | 0.99781 | 0.39972 | 0.69877
2011-10-10 | 5.3519 | 0 | 21.3499 | 4.4356 | 12.8927 | 13.6365 | 4.8356 | 1 | 0.46913 | 0.73456
2011-10-11 | 4.8139 | 0 | 19.1752 | 4.6966 | 11.9359 | 13.4364 | 1.7221 | 0.88315 | 0.36755 | 0.62535
2011-10-12 | 4.4457 | 1.3205 | 16.033 | 6.7063 | 11.3696 | 9.7738 | 4.5328 | 0.91309 | 0.4054 | 0.65924
2011-10-13 | 4.3042 | 2.6926 | 14.878 | 9.0692 | 11.9736 | 4.8199 | 4.6843 | 1 | 0.52653 | 0.76326
2011-10-14 | 4.8705 | 35.2288 | 17.2479 | 9.3401 | 13.294 | 7.1776 | 6.4959 | 1 | 0.60637 | 0.80318
2011-10-15 | 15.461 | 6.5146 | 11.9106 | 6.3256 | 9.1181 | 9.6692 | 9.3563 | 1 | 0.66123 | 0.83061
2011-10-16 | 15.7441 | 6.1827 | 11.4268 | 2.5916 | 7.0092 | 6.8805 | 9.0779 | 0.93221 | 0.54661 | 0.73941
2011-10-17 | 14.4133 | 6.3692 | 11.3427 | 3.3032 | 7.323 | 10.1102 | 6.1974 | 0.93309 | 0.53188 | 0.73249
2011-10-18 | 12.4311 | 0 | 11.0852 | 4.4579 | 7.7715 | 5.7449 | 5.4156 | 0.945 | 0.54869 | 0.74684
2011-10-19 | 9.656 | 1.5457 | 12.6237 | 6.1739 | 9.3988 | 6.6419 | 3.6542 | 0.91655 | 0.47492 | 0.69573
2011-10-20 | 8.3818 | 8.3406 | 17.7003 | 6.3379 | 12.0191 | 8.8526 | 7.9321 | 1 | 0.48503 | 0.74252
2011-10-21 | 10.8453 | 1.4472 | 10.5951 | 4.7639 | 7.6795 | 4.6073 | 6.1403 | 1 | 0.62719 | 0.81359
2011-10-22 | 8.7782 | 1.942 | 8.11 | 2.7738 | 5.4419 | 4.9907 | 3.4774 | 1 | 0.65468 | 0.82734
2011-10-23 | 7.2774 | 0 | 8.3313 | 0.12725 | 4.2293 | 9.9588 | 2.5966 | 0.97183 | 0.53537 | 0.7536
2011-10-24 | 6.3996 | 6.094 | 13.8329 | 0.53112 | 7.182 | 8.2898 | 5.0234 | 0.95996 | 0.48189 | 0.72093
2011-10-25 | 6.6544 | 0.51292 | 7.8955 | 0.46055 | 4.178 | 6.4346 | 7.0268 | 1 | 0.66345 | 0.83173
2011-10-26 | 6.6544 | 0 | 7.8787 | -0.38369 | 3.7475 | 7.7277 | 3.738 | 1 | 0.54681 | 0.7734
2011-10-27 | 5.72 | 0 | 1.997 | -2.3958 | -0.19943 | 9.1914 | 4.3941 | 0.99067 | 0.54681 | 0.76874
2011-10-28 | 4.8988 | 0 | 4.3131 | -4.7285 | -0.2077 | 8.5391 | 6.7955 | 0.91179 | 0.50417 | 0.70798
2011-10-29 | 4.5307 | 5.4331 | 2.5435 | -4.1952 | -0.82588 | 10.1648 | 3.288 | 0.82053 | 0.39415 | 0.60734
2011-10-30 | 4.9271 | 0.087757 | 3.6478 | -3.7639 | -0.05805 | 7.5671 | 7.0487 | 1 | 0.52837 | 0.76418
2011-10-31 | 5.097 | 0 | 9.178 | -2.2644 | 3.4568 | 10.7571 | 3.9429 | 0.99996 | 0.45923 | 0.72959
2011-11-01 | 4.9554 | 0 | 10.6808 | -1.7268 | 4.477 | 11.1157 | 4.4706 | 0.94577 | 0.41933 | 0.68255
2011-11-02 | 4.7006 | 0 | 13.57 | -1.3147 | 6.1277 | 10.7838 | 4.813 | 1 | 0.39567 | 0.69783
2011-11-03 | 4.3891 | 0.67821 | 13.0498 | 0.037513 | 6.5436 | 9.4861 | 5.1306 | 0.99399 | 0.43156 | 0.71277
2011-11-04 | 4.0493 | 0.34604 | 2.9201 | -3.5347 | -0.30729 | 6.9585 | 7.2576 | 1 | 0.64446 | 0.82223
2011-11-05 | 3.7378 | 0 | 6.2164 | -5.296 | 0.46019 | 10.7422 | 3.2479 | 0.85138 | 0.40364 | 0.62751
2011-11-06 | 3.483 | 0 | 12.1175 | -4.0563 | 4.0306 | 10.7445 | 3.9111 | 0.76029 | 0.26918 | 0.51473
2011-11-07 | 3.3414 | 0 | 13.077 | -1.5392 | 5.7689 | 9.2301 | 4.2925 | 0.89628 | 0.2943 | 0.59529
2011-11-08 | 3.3131 | 0 | 15.5462 | 3.7683 | 9.6573 | 9.9667 | 3.4524 | 1 | 0.43268 | 0.71634
2011-11-09 | 3.2564 | 0 | 18.9324 | 6.3758 | 12.6541 | 9.6876 | 4.0453 | 1 | 0.41519 | 0.70759
2011-11-10 | 3.1432 | 2.7747 | 16.3445 | 3.4641 | 9.9043 | 7.3719 | 6.9304 | 1 | 0.50891 | 0.75445
2011-11-11 | 3.2847 | 0.97788 | 4.641 | -0.86555 | 1.8877 | 3.5519 | 6.9609 | 1 | 0.6866 | 0.8433
2011-11-12 | 3.5113 | 0 | 6.623 | -0.66861 | 2.9772 | 4.9691 | 7.4438 | 0.86791 | 0.44576 | 0.65683
2011-11-13 | 3.3131 | 0.011267 | 12.1641 | 2.7193 | 7.4417 | 8.0998 | 6.2963 | 0.89617 | 0.30914 | 0.60266
2011-11-14 | 3.0865 | 1.7481 | 16.8138 | 8.1733 | 12.4935 | 7.776 | 8.1772 | 0.83825 | 0.36582 | 0.60203
2011-11-15 | 3.0299 | 0.000728 | 10.664 | 0.49562 | 5.5798 | 8.4739 | 5.8307 | 1 | 0.56036 | 0.78018
2011-11-16 | 3.0016 | 0.30806 | 11.5204 | -0.0020476 | 5.7592 | 8.6603 | 5.0253 | 1 | 0.41566 | 0.70783
2011-11-17 | 2.8883 | 1.3877 | 3.9239 | -2.7531 | 0.58541 | 6.9085 | 5.9061 | 1 | 0.61449 | 0.80725
2011-11-18 | 2.7977 | 0 | 2.013 | -2.6904 | -0.33873 | 8.541 | 7.4108 | 0.73724 | 0.45882 | 0.59803
2011-11-19 | 2.7014 | 0 | 8.675 | -0.11198 | 4.2815 | 4.5649 | 6.4527 | 0.69688 | 0.3206 | 0.50874
2011-11-20 | 2.6759 | 1.6935 | 10.8843 | -4.6721 | 3.1061 | 3.2044 | 6.7159 | 0.94682 | 0.42698 | 0.6869
2011-11-21 | 2.6618 | 0 | 0.6138 | -9.1748 | -4.2805 | 8.6504 | 4.0047 | 0.99906 | 0.56092 | 0.77999
2011-11-22 | 2.5627 | 12.1244 | 0.77931 | -8.0506 | -3.6357 | 8.4051 | 1.5749 | 0.68447 | 0.34288 | 0.51367
2011-11-23 | 2.5853 | 5.0414 | -0.35675 | -4.4881 | -2.4224 | 3.7989 | 4.3591 | 1 | 0.61298 | 0.80649
2011-11-24 | 2.826 | 0.29332 | 0.1441 | -4.0437 | -1.9498 | 7.5971 | 3.352 | 1 | 0.52321 | 0.76161
2011-11-25 | 3.0299 | 0 | 7.033 | -3.1105 | 1.9612 | 7.3426 | 4.7813 | 1 | 0.57881 | 0.7894
2011-11-26 | 3.6812 | 0 | 7.8109 | -2.2406 | 2.7851 | 5.5922 | 2.936 | 0.96565 | 0.50031 | 0.73298
2011-11-27 | 5.097 | 0.04744 | 10.5843 | 0.80593 | 5.6951 | 6.671 | 6.6721 | 0.90178 | 0.57583 | 0.73881
2011-11-28 | 6.5695 | 2.3803 | 11.242 | 4.2652 | 7.7536 | 2.698 | 5.4134 | 0.99576 | 0.62229 | 0.80902
2011-11-29 | 7.3057 | 9.4237 | 14.6353 | 7.151 | 10.8932 | 4.3745 | 5.0049 | 1 | 0.47335 | 0.73668
2011-11-30 | 7.6455 | 0.90884 | 10.9186 | -3.5869 | 3.6658 | 5.2513 | 8.5227 | 1 | 0.55297 | 0.77649
2011-12-01 | 6.9376 | 0 | 0.50172 | -5.8009 | -2.6496 | 8.06 | 5.7539 | 0.93773 | 0.58128 | 0.75951
2011-12-02 | 5.0404 | 1.1824 | 1.3777 | -5.2063 | -1.9143 | 6.2311 | 2.9828 | 0.81557 | 0.3844 | 0.59998
2011-12-03 | 4.2192 | 0 | 1.9896 | -3.8566 | -0.93352 | 8.1804 | 3.7624 | 0.88719 | 0.48296 | 0.68508
2011-12-04 | 3.8228 | 0 | 7.7543 | -2.5073 | 2.6235 | 7.9103 | 8.7889 | 0.785 | 0.36922 | 0.57711
2011-12-05 | 3.7378 | 6.5487 | 8.195 | 3.1462 | 5.6706 | 4.1824 | 4.7577 | 0.98718 | 0.51951 | 0.75335
2011-12-06 | 4.9838 | 3.1338 | 5.2136 | 1.1286 | 3.1711 | 1.9449 | 2.6039 | 1 | 0.71412 | 0.85706
2011-12-07 | 6.4845 | 11.4733 | 1.7651 | -4.0568 | -1.1459 | 2.6096 | 1.9976 | 1 | 0.67104 | 0.83552
2011-12-08 | 6.0315 | 0.02075 | -0.91919 | -6.2772 | -3.5982 | 5.3313 | 7.0046 | 0.99868 | 0.67584 | 0.83726
2011-12-09 | 5.0687 | 0.66063 | 0.64827 | -3.8707 | -1.6112 | 3.2074 | 5.8681 | 0.90372 | 0.61908 | 0.7614
2011-12-10 | 4.5024 | 0.081463 | -2.6657 | -6.9049 | -4.7853 | 4.565 | 4.2675 | 1 | 0.60146 | 0.80073
2011-12-11 | 4.021 | 0 | -0.9124 | -7.9981 | -4.4553 | 6.6079 | 4.6081 | 0.80474 | 0.49015 | 0.64745
2011-12-12 | 3.3697 | 0 | 5.1791 | -9.1246 | -1.9728 | 7.6691 | 5.0683 | 0.71737 | 0.34473 | 0.53105
2011-12-13 | 3.3414 | 0.79024 | 1.4182 | -6.904 | -2.7429 | 5.1585 | 2.1931 | 0.80669 | 0.47318 | 0.63993
2011-12-14 | 3.5679 | 8.1332 | 1.5364 | -0.83923 | 0.34859 | 3.8228 | 1.5554 | 0.93608 | 0.64482 | 0.79045
2011-12-15 | 6.5412 | 17.2477 | 7.6259 | 1.4919 | 4.5589 | 2.1378 | 10.1117 | 0.96174 | 0.5718 | 0.76677
2011-12-16 | 19.1138 | 5.9455 | 2.4854 | -6.9031 | -2.2089 | 3.6391 | 8.6803 | 1 | 0.63313 | 0.81656
2011-12-17 | 14.9513 | 0.32375 | -6.7757 | -17.6925 | -12.2341 | 5.1899 | 4.6866 | 1 | 0.53066 | 0.76533
2011-12-18 | 9.1746 | 0 | -7.7876 | -16.898 | -12.3428 | 7.7149 | 1.9999 | 0.82196 | 0.51609 | 0.66902
2011-12-19 | 6.0032 | 1.4192 | 2.0207 | -11.764 | -4.8716 | 4.2576 | 7.3566 | 1 | 0.41726 | 0.70863
2011-12-20 | 5.4651 | 0 | -3.4071 | -11.2555 | -7.3313 | 7.8238 | 6.8341 | 1 | 0.57062 | 0.78531
2011-12-21 | 4.7289 | 7.3685 | 5.5296 | -5.5062 | 0.0117 | 2.6375 | 5.2139 | 0.99112 | 0.40658 | 0.69885
2011-12-22 | 6.0881 | 3.3895 | 3.0783 | -1.737 | 0.6707 | 6.0095 | 3.4191 | 0.98775 | 0.66738 | 0.82757
2011-12-23 | 6.258 | 2.1051 | 0.64849 | -16.5847 | -7.9681 | 2.1278 | 3.6834 | 1 | 0.69114 | 0.84557
2011-12-24 | 4.7289 | 0 | -10.6551 | -17.6447 | -14.1499 | 7.3236 | 4.4316 | 0.9353 | 0.61641 | 0.77585
2011-12-25 | 3.8511 | 3.8432 | -2.4308 | -11.7064 | -7.0686 | 2.9672 | 6.4512 | 1 | 0.43224 | 0.71612
2011-12-26 | 4.2475 | 0.000146 | -2.7003 | -10.5868 | -6.6436 | 6.7037 | 4.1948 | 0.99994 | 0.64714 | 0.82354
2011-12-27 | 4.7289 | 13.681 | 3.945 | -6.1473 | -1.1011 | 6.8605 | 6.1457 | 0.99871 | 0.47684 | 0.73778
2011-12-28 | 9.0047 | 2.3182 | 2.1956 | -18.331 | -8.0677 | 1.6961 | 7.0756 | 1 | 0.59312 | 0.79656
2011-12-29 | 8.2968 | 0 | -9.9034 | -18.6558 | -14.2796 | 8.0038 | 8.3673 | 0.97588 | 0.5373 | 0.75659
2011-12-30 | 7.3057 | 1.3165 | -0.16485 | -15.69 | -7.9274 | 3.2083 | 2.3268 | 1 | 0.36732 | 0.68366
2011-12-31 | 5.182 | 0.44971 | 2.4375 | -1.2774 | 0.58004 | 3.7079 | 4.4117 | 1 | 0.60058 | 0.80029
2012-01-01 | 5.0687 | 4.6448 | 4.3975 | -0.37939 | 2.0091 | 7.6348 | 4.0602 | 0.93076 | 0.56836 | 0.74956
2012-01-02 | 9.1463 | 3.0591 | 0.92675 | -14.1759 | -6.6246 | 4.1645 | 8.7464 | 1 | 0.59317 | 0.79658
2012-01-03 | 8.0703 | 0.019443 | -13.8309 | -22.4657 | -18.1483 | 7.2926 | 7.7873 | 1 | 0.47047 | 0.73524
2012-01-04 | 6.0598 | 1.4515 | -7.9169 | -21.367 | -14.642 | 6.2101 | 4.4228 | 0.89797 | 0.32448 | 0.61123
2012-01-05 | 5.0687 | 1.8166 | -4.8279 | -12.7664 | -8.7971 | 4.7481 | 4.6865 | 0.96986 | 0.51615 | 0.74301
2012-01-06 | 4.5024 | 0 | -0.6818 | -8.9838 | -4.8328 | 2.9249 | 3.8594 | 0.9949 | 0.44592 | 0.72041
2012-01-07 | 4.3042 | 3.5961 | 2.3953 | -5.3434 | -1.474 | 5.5318 | 3.2605 | 0.9542 | 0.53093 | 0.74257
2012-01-08 | 4.2758 | 0.018183 | -4.8859 | -14.3258 | -9.6058 | 4.0983 | 4.41 | 1 | 0.60884 | 0.80442
2012-01-09 | 3.8511 | 0.044924 | -2.0471 | -11.4353 | -6.7412 | 5.8131 | 5.0419 | 0.90419 | 0.43388 | 0.66904
2012-01-10 | 3.4263 | 0.45439 | 0.15827 | -15.5686 | -7.7052 | 2.9291 | 6.0369 | 0.99486 | 0.54915 | 0.772
2012-01-11 | 3.1715 | 0.092816 | -2.6165 | -15.4895 | -9.053 | 5.2131 | 3.4911 | 0.96368 | 0.51123 | 0.73745
2012-01-12 | 3.0299 | 5.2256 | -0.41996 | -3.2926 | -1.8563 | 3.68 | 6.4434 | 0.85441 | 0.52049 | 0.68745
2012-01-13 | 3.0582 | 8.8845 | 0.43285 | -14.1228 | -6.845 | 2.3455 | 5.5637 | 1 | 0.6016 | 0.8008
2012-01-14 | 2.8317 | 0 | -14.8136 | -24.6792 | -19.7464 | 5.5269 | 9.0436 | 1 | 0.51741 | 0.7587
2012-01-15 | 2.6986 | 0 | -17.6891 | -26.0197 | -21.8544 | 9.0616 | 5.9302 | 0.82233 | 0.42928 | 0.6258
2012-01-16 | 2.7496 | 0.69655 | -3.7644 | -23.9371 | -13.8507 | 9.3429 | 5.0454 | 1 | 0.30589 | 0.65294
2012-01-17 | 2.792 | 4.977 | 3.9168 | -7.7668 | -1.925 | 3.3335 | 5.4882 | 0.93353 | 0.40086 | 0.66719
2012-01-18 | 2.9449 | 0.0061075 | -9.0975 | -21.6991 | -15.3983 | 5.1485 | 10.6506 | 1 | 0.43851 | 0.71926
2012-01-19 | 3.6812 | 3.0885 | -6.1272 | -19.15 | -12.6386 | 9.7919 | 5.2483 | 0.9882 | 0.37632 | 0.68226
2012-01-20 | 3.0299 | 0.010387 | -8.6779 | -20.404 | -14.5409 | 9.8271 | 7.1306 | 1 | 0.52475 | 0.76237
2012-01-21 | 2.591 | 0.25623 | -10.5036 | -23.5902 | -17.0469 | 3.6959 | 1.6687 | 0.90031 | 0.45305 | 0.67668
2012-01-22 | 2.356 | 0 | -3.9754 | -22.2319 | -13.1036 | 9.764 | 2.7969 | 0.99986 | 0.37931 | 0.68959
2012-01-23 | 2.3786 | 7.1322 | 4.218 | -5.4545 | -0.61827 | 8.586 | 9.9212 | 1 | 0.37358 | 0.68679
2012-01-24 | 3.8511 | 0.43061 | 2.85 | -2.5805 | 0.13473 | 5.9013 | 7.9872 | 1 | 0.63143 | 0.81571
2012-01-25 | 4.6723 | 0 | -2.7512 | -10.1369 | -6.4441 | 8.3421 | 6.5861 | 1 | 0.59237 | 0.79619
2012-01-26 | 3.7945 | 12.9731 | 0.18603 | -9.4856 | -4.6498 | 10.4677 | 2.6937 | 0.92045 | 0.45859 | 0.68952
2012-01-27 | 4.1059 | 11.7835 | 2.0185 | -2.215 | -0.098216 | 3.3547 | 7.5419 | 0.92146 | 0.53952 | 0.73049
2012-01-28 | 7.0792 | 1.289 | 1.6969 | -3.8403 | -1.0717 | 8.5646 | 7.1899 | 0.93818 | 0.58479 | 0.76148
2012-01-29 | 6.4279 | 2.612 | -1.2477 | -6.9353 | -4.0915 | 6.4876 | 9.4889 | 0.79712 | 0.55388 | 0.6755
2012-01-30 | 5.5501 | 0.7122 | -5.8588 | -13.9021 | -9.8804 | 9.117 | 5.2982 | 0.99999 | 0.51645 | 0.75822
2012-01-31 | 4.3891 | 4.2919 | 1.9421 | -8.9567 | -3.5073 | 4.6607 | 3.5124 | 0.96918 | 0.43149 | 0.70034
2012-02-01 | 4.0776 | 3.8286 | 4.4411 | -5.5246 | -0.54175 | 2.6668 | 4.6862 | 0.96514 | 0.57582 | 0.77048
2012-02-02 | 5.5218 | 0.40677 | -5.2871 | -13.0518 | -9.1694 | 7.9426 | 4.8621 | 1 | 0.61695 | 0.80848
2012-02-03 | 5.2386 | 2.1146 | -3.536 | -12.2626 | -7.8993 | 8.3565 | 4.8117 | 0.90731 | 0.46403 | 0.68567
2012-02-04 | 4.1909 | 0 | -6.0747 | -20.19 | -13.1324 | 8.7165 | 5.6024 | 1 | 0.54132 | 0.77066
2012-02-05 | 3.6529 | 0.0034512 | -1.1605 | -17.6979 | -9.4292 | 11.7459 | 3.5461 | 0.95922 | 0.40721 | 0.68322
2012-02-06 | 3.483 | 0 | 5.7844 | -4.7464 | 0.51902 | 11.4693 | 6.2324 | 0.98005 | 0.47004 | 0.72505
2012-02-07 | 3.4263 | 0 | -3.8701 | -17.0435 | -10.4568 | 7.3902 | 6.1184 | 1 | 0.54558 | 0.77279
2012-02-08 | 3.1998 | 0 | -1.5494 | -15.4114 | -8.4804 | 12.0753 | 3.9197 | 1 | 0.37044 | 0.68522
2012-02-09 | 2.9733 | 0 | 2.1966 | -11.2148 | -4.5091 | 12.2833 | 3.6671 | 1 | 0.41287 | 0.70644
2012-02-10 | 2.6873 | 0.062827 | 3.6434 | -9.7909 | -3.0737 | 12.4661 | 3.8233 | 0.99337 | 0.44485 | 0.71911
2012-02-11 | 2.5683 | 4.97e-05 | -4.3368 | -18.6148 | -11.4758 | 4.5445 | 4.0704 | 1 | 0.5593 | 0.77965
2012-02-12 | 2.4579 | 0.68279 | -10.62 | -17.8071 | -14.2135 | 9.0946 | 7.9438 | 0.96593 | 0.51993 | 0.74293
2012-02-13 | 2.3758 | 0.025094 | -2.7352 | -10.3898 | -6.5625 | 9.0706 | 6.24 | 0.99863 | 0.36488 | 0.68176
2012-02-14 | 2.2682 | 0.011947 | 2.3052 | -6.8978 | -2.2963 | 13.0237 | 3.5959 | 0.92217 | 0.43042 | 0.67629
2012-02-15 | 2.2455 | 0.4448 | 3.3336 | -2.8021 | 0.26575 | 3.3673 | 2.758 | 0.93003 | 0.54436 | 0.7372
2012-02-16 | 2.339 | 1.6026 | 5.8124 | -0.52285 | 2.6448 | 12.1821 | 3.1655 | 0.94537 | 0.54315 | 0.74426
2012-02-17 | 2.7864 | 1.9803 | 3.0907 | -1.457 | 0.81681 | 7.0269 | 6.171 | 0.94235 | 0.60356 | 0.77295
2012-02-18 | 3.0582 | 0 | 0.89865 | -4.0213 | -1.5613 | 7.0877 | 5.8219 | 0.9952 | 0.58023 | 0.78772
2012-02-19 | 2.7127 | 0 | -1.6263 | -9.8251 | -5.7257 | 10.5015 | 5.4887 | 0.9967 | 0.57216 | 0.78443
2012-02-20 | 2.3078 | 0 | -3.077 | -12.7923 | -7.9347 | 11.5887 | 6.2602 | 0.93092 | 0.47875 | 0.70484
2012-02-21 | 2.1549 | 1.0967 | 2.6484 | -9.6684 | -3.51 | 14.4776 | 5.1955 | 0.99819 | 0.41781 | 0.708
2012-02-22 | 2.4947 | 3.4115 | 6.1203 | -0.52712 | 2.7966 | 5.1089 | 6.6554 | 0.93874 | 0.53569 | 0.73722
2012-02-23 | 3.1432 | 0.80426 | 1.2879 | -5.3366 | -2.0244 | 4.808 | 3.9617 | 0.98683 | 0.61072 | 0.79878
2012-02-24 | 3.1998 | 17.7113 | 1.7485 | -3.971 | -1.1112 | 9.9962 | 4.3943 | 0.85858 | 0.51141 | 0.685
2012-02-25 | 2.9166 | 6.0099 | -2.7415 | -12.8848 | -7.8132 | 4.1523 | 10.117 | 1 | 0.58081 | 0.79041
2012-02-26 | 2.4579 | 0 | -6.2599 | -16.1303 | -11.1951 | 16.0761 | 9.8389 | 1 | 0.51678 | 0.75839
2012-02-27 | 2.8317 | 4.3611 | 0.84768 | -16.5055 | -7.8289 | 8.6399 | 4.5502 | 1 | 0.36357 | 0.68179
2012-02-28 | 2.6674 | 0 | -4.6249 | -17.4662 | -11.0456 | 12.6963 | 6.7253 | 0.94551 | 0.54423 | 0.74487
2012-02-29 | 2.6448 | 3.3227 | -1.4895 | -14.8836 | -8.1866 | 17.9245 | 8.4253 | 0.99614 | 0.42446 | 0.7103
2012-03-01 | 2.5683 | 5.6847 | -4.4657 | -7.8024 | -6.1341 | 9.469 | 7.2018 | 0.93035 | 0.52115 | 0.72575
2012-03-02 | 2.4721 | 2.9166 | 0.067184 | -5.7704 | -2.8516 | 7.0897 | 5.6218 | 0.95036 | 0.45583 | 0.70309
2012-03-03 | 2.5174 | 0.78603 | 6.208 | -2.0406 | 2.0837 | 7.5856 | 10.8046 | 0.99994 | 0.51828 | 0.75911
2012-03-04 | 2.6646 | 1.7047 | -0.90464 | -15.7423 | -8.3234 | 10.9579 | 6.3276 | 1 | 0.52916 | 0.76458
2012-03-05 | 2.3333 | 0 | -9.3405 | -21.3003 | -15.3204 | 9.7756 | 6.5396 | 0.99991 | 0.49528 | 0.74759
2012-03-06 | 2.4749 | 0 | -1.5252 | -16.8971 | -9.2111 | 18.8877 | 3.7631 | 0.99229 | 0.33705 | 0.66467
2012-03-07 | 2.5372 | 0 | 13.1658 | -2.3072 | 5.4293 | 19.0914 | 7.1649 | 0.94384 | 0.30579 | 0.62482
2012-03-08 | 10.2224 | 14.185 | 13.9713 | -5.4682 | 4.2516 | 12.9509 | 8.8936 | 0.86693 | 0.37194 | 0.61944
2012-03-09 | 26.3346 | 0.015745 | -0.90311 | -9.0898 | -4.9964 | 12.5129 | 7.9931 | 0.99992 | 0.46366 | 0.73179
2012-03-10 | 16.1123 | 0 | -0.29727 | -7.2085 | -3.7529 | 12.4658 | 4.4389 | 0.74878 | 0.4021 | 0.57544
2012-03-11 | 13.3938 | 0 | 11.2405 | -2.4579 | 4.3913 | 20.3374 | 5.2935 | 0.79472 | 0.23358 | 0.51415
2012-03-12 | 13.8186 | 0.10532 | 14.4028 | 0.95285 | 7.6778 | 20.3268 | 2.6709 | 0.82025 | 0.23206 | 0.52615
2012-03-13 | 21.181 | 4.1747 | 13.7965 | 1.3585 | 7.5775 | 11.4601 | 4.9787 | 0.80629 | 0.32795 | 0.56712
2012-03-14 | 26.816 | 2.9066 | 6.072 | 0.74998 | 3.411 | 11.6322 | 3.6153 | 1 | 0.51119 | 0.7556
2012-03-15 | 23.4463 | 4.0738 | 7.6294 | 0.86621 | 4.2478 | 20.6012 | 2.7036 | 0.97707 | 0.32929 | 0.65318
2012-03-16 | 25.0604 | 5.812 | 4.234 | 0.5523 | 2.3932 | 7.1334 | 5.5997 | 0.99438 | 0.4988 | 0.74659
2012-03-17 | 25.5134 | 0.0031751 | 13.6169 | 0.7686 | 7.1927 | 21.8995 | 2.2314 | 0.99334 | 0.32502 | 0.65918
2012-03-18 | 26.0515 | 0.000844 | 23.4548 | 4.0776 | 13.7662 | 21.3844 | 4.457 | 0.9673 | 0.23199 | 0.59965
2012-03-19 | 28.1469 | 2.9981 | 23.3439 | 4.936 | 14.14 | 19.4332 | 2.6679 | 0.9394 | 0.29192 | 0.61566
2012-03-20 | 28.6 | 0 | 24.0817 | 5.6903 | 14.886 | 21.5809 | 3.4709 | 0.97384 | 0.3004 | 0.63712
2012-03-21 | 25.4002 | 0 | 24.8369 | 6.1703 | 15.5036 | 22.0042 | 3.6291 | 0.86966 | 0.27709 | 0.57338
2012-03-22 | 20.8128 | 0.0014116 | 24.5439 | 3.8421 | 14.193 | 21.9812 | 4.4015 | 0.86144 | 0.26798 | 0.56471
2012-03-23 | 15.4327 | 0 | 15.2613 | 0.51769 | 7.8895 | 22.2536 | 5.9102 | 0.98674 | 0.36632 | 0.67653
2012-03-24 | 12.0913 | 0.17257 | 9.7357 | 1.761 | 5.7483 | 9.8037 | 3.1325 | 0.59844 | 0.24664 | 0.42254
2012-03-25 | 9.7976 | 2.5721 | 6.6426 | -4.4148 | 1.1139 | 7.0599 | 3.7984 | 0.73286 | 0.39976 | 0.56631
2012-03-26 | 8.7499 | 0 | -2.6832 | -9.5426 | -6.1129 | 12.2896 | 9.2541 | 1 | 0.41779 | 0.70889
2012-03-27 | 7.3907 | 0.69156 | 1.5444 | -7.9929 | -3.2242 | 25.2823 | 8.7447 | 0.59533 | 0.1796 | 0.38746
2012-03-28 | 6.5695 | 1.8487 | 4.2182 | -2.8019 | 0.70815 | 5.6182 | 4.942 | 0.63855 | 0.26203 | 0.45029
2012-03-29 | 6.7394 | 3.3373 | 0.020889 | -5.152 | -2.5656 | 9.3009 | 5.282 | 0.9947 | 0.59327 | 0.79399
2012-03-30 | 6.3996 | 0 | 1.9907 | -5.6625 | -1.8359 | 19.3254 | 7.2242 | 0.77599 | 0.38481 | 0.5804
2012-03-31 | 5.8616 | 0 | 7.8302 | -5.4424 | 1.1939 | 19.3556 | 2.0708 | 0.57472 | 0.23095 | 0.40284
2012-04-01 | 5.3519 | 0.68621 | 5.6824 | -3.0434 | 1.3195 | 10.901 | 1.5915 | 0.78816 | 0.3842 | 0.58618
2012-04-02 | 4.9838 | 0 | 5.9839 | -3.4793 | 1.2523 | 17.7092 | 6.175 | 0.94382 | 0.43823 | 0.69102
2012-04-03 | 4.5873 | 0 | 7.7856 | -1.8786 | 2.9535 | 22.8599 | 6.6585 | 0.76927 | 0.28935 | 0.52931
2012-04-04 | 4.2758 | 0 | 8.5515 | -1.1012 | 3.7251 | 9.0553 | 5.7482 | 0.83096 | 0.47566 | 0.65331
2012-04-05 | 4.0493 | 0 | 2.9265 | -1.6328 | 0.64687 | 12.8728 | 8.0107 | 0.86495 | 0.48444 | 0.67469
2012-04-06 | 3.8511 | 0 | 6.3179 | -1.4785 | 2.4197 | 16.1215 | 7.5606 | 0.75711 | 0.37975 | 0.56843
2012-04-07 | 3.5962 | 0 | 5.7375 | 0.18067 | 2.9591 | 9.9052 | 5.3802 | 0.66827 | 0.35538 | 0.51182
2012-04-08 | 3.4263 | 1.9124 | 6.7513 | 0.96706 | 3.8592 | 12.1862 | 5.3314 | 0.86714 | 0.43478 | 0.65096
2012-04-09 | 5.9182 | 18.9201 | 4.1712 | 1.4122 | 2.7917 | 7.2007 | 7.0159 | 0.9314 | 0.58506 | 0.75823
2012-04-10 | 14.7814 | 5.4784 | 7.2721 | 0.92056 | 4.0963 | 14.3731 | 4.5034 | 0.91244 | 0.44371 | 0.67808
2012-04-11 | 13.9035 | 0.84733 | 8.8792 | -0.23452 | 4.3223 | 14.5543 | 3.1658 | 0.86263 | 0.42128 | 0.64196
2012-04-12 | 10.194 | 0.94205 | 9.5259 | -2.3251 | 3.6004 | 12.0039 | 5.2574 | 0.83731 | 0.456 | 0.64665
2012-04-13 | 7.5323 | 0 | 13.2542 | -1.0769 | 6.0887 | 24.3571 | 4.2726 | 0.82212 | 0.3257 | 0.57391
2012-04-14 | 6.0881 | 0 | 16.6903 | 4.69 | 10.6902 | 21.2907 | 4.4786 | 0.90303 | 0.29576 | 0.5994
2012-04-15 | 5.2103 | 0 | 21.4842 | 10.4501 | 15.9671 | 21.9895 | 3.6218 | 0.82379 | 0.27043 | 0.54711
2012-04-16 | 4.7855 | 0.01975 | 28.4221 | 12.826 | 20.624 | 20.8982 | 6.569 | 0.9834 | 0.3095 | 0.64645
2012-04-17 | 4.3891 | 0 | 17.7976 | -0.12302 | 8.8373 | 23.8153 | 8.1265 | 1 | 0.46621 | 0.7331
2012-04-18 | 3.8794 | 0 | 12.2847 | -1.588 | 5.3484 | 23.6797 | 4.093 | 0.9951 | 0.42867 | 0.71189
2012-04-19 | 3.5396 | 0 | 20.0694 | 2.8314 | 11.4504 | 22.3202 | 4.0491 | 0.95041 | 0.22363 | 0.58702
2012-04-20 | 3.3414 | 0 | 20.9369 | 8.2203 | 14.5786 | 18.4755 | 2.9908 | 0.91002 | 0.28651 | 0.59827
2012-04-21 | 3.2564 | 20.1611 | 16.1739 | 0.71989 | 8.4469 | 16.1398 | 4.8171 | 1 | 0.45448 | 0.72724
2012-04-22 | 8.2685 | 19.8557 | 5.1929 | 1.1131 | 3.153 | 11.3505 | 7.0086 | 1 | 0.67282 | 0.83641
2012-04-23 | 18.6608 | 3.1554 | 16.3497 | 4.6851 | 10.5174 | 14.7853 | 5.9228 | 1 | 0.403 | 0.7015
2012-04-24 | 15.7441 | 0.45995 | 9.0615 | 0.60996 | 4.8357 | 10.3078 | 8.0663 | 0.99633 | 0.60406 | 0.80019
2012-04-25 | 10.5622 | 0.50636 | 8.6846 | 1.8604 | 5.2725 | 18.4428 | 5.459 | 0.90901 | 0.48535 | 0.69718
2012-04-26 | 7.504 | 9.104 | 13.9382 | 1.8177 | 7.878 | 19.5153 | 4.0292 | 0.99983 | 0.37145 | 0.68564
2012-04-27 | 8.4384 | 1.7754 | 1.8156 | -4 | -1.0922 | 7.4658 | 8.6388 | 1 | 0.60016 | 0.80008
2012-04-28 | 8.3251 | 0.020141 | 5.5236 | -4.1493 | 0.68714 | 24.9781 | 9.6022 | 0.8122 | 0.37599 | 0.59409
2012-04-29 | 6.5695 | 0 | 6.6622 | -2.767 | 1.9476 | 25.9818 | 7.1066 | 0.78079 | 0.32435 | 0.55257
2012-04-30 | 5.4368 | 6.1779 | 13.4291 | 4.2121 | 8.8206 | 25.406 | 2.8762 | 0.91749 | 0.27016 | 0.59383
2012-05-01 | 5.72 | 3.2632 | 8.7955 | 5.6488 | 7.2221 | 7.8803 | 5.7254 | 0.86721 | 0.51748 | 0.69234
2012-05-02 | 6.6261 | 0.78048 | 13.628 | 6.7615 | 10.1947 | 16.5503 | 2.9212 | 0.99976 | 0.44398 | 0.72187
2012-05-03 | 5.7483 | 3.9022 | 15.1616 | 8.04 | 11.6008 | 11.7019 | 5.3154 | 0.96164 | 0.53988 | 0.75076
2012-05-04 | 5.72 | 3.2079 | 14.4039 | 5.6062 | 10.005 | 9.1912 | 3.6851 | 0.9926 | 0.56989 | 0.78124
2012-05-05 | 6.4562 | 0 | 13.6867 | -0.57112 | 6.5578 | 24.0124 | 4.5887 | 1 | 0.52295 | 0.76148
2012-05-06 | 5.6634 | 0 | 16.4233 | -0.88871 | 7.7673 | 16.8998 | 3.183 | 0.9872 | 0.39926 | 0.69323
2012-05-07 | 4.5307 | 0.7131 | 20.8645 | 6.4348 | 13.6497 | 25.5147 | 2.4095 | 0.85096 | 0.25317 | 0.55207
2012-05-08 | 4.1343 | 11.4476 | 11.6829 | 8.3361 | 10.0095 | 6.7409 | 8.3787 | 0.879 | 0.63609 | 0.75755
2012-05-09 | 7.1075 | 10.0106 | 17.7459 | 9.7232 | 13.7346 | 18.6613 | 4.0313 | 0.99736 | 0.46449 | 0.73093
2012-05-10 | 9.9958 | 6.9437 | 10.4681 | 4.5357 | 7.5019 | 7.178 | 5.2705 | 1 | 0.68675 | 0.84337
2012-05-11 | 9.7127 | 0.020354 | 14.1584 | 0.47928 | 7.3188 | 20.1808 | 7.6112 | 0.92636 | 0.46331 | 0.69483
2012-05-12 | 7.5889 | 0.053921 | 22.1736 | 8.7872 | 15.4804 | 26.1514 | 4.8225 | 0.9999 | 0.32617 | 0.66303
2012-05-13 | 5.5501 | 0.0028704 | 17.8914 | 8.5109 | 13.2011 | 12.0231 | 3.0948 | 0.90826 | 0.48493 | 0.6966
2012-05-14 | 4.7855 | 3.9858 | 20.64 | 10.5477 | 15.5938 | 18.0968 | 3.1511 | 0.94698 | 0.41558 | 0.68128
2012-05-15 | 5.0404 | 11.4194 | 16.4915 | 13.533 | 15.0122 | 8.7174 | 5.2191 | 0.97146 | 0.61433 | 0.7929
2012-05-16 | 10.4489 | 7.7391 | 23.778 | 6.7923 | 15.2852 | 24.9777 | 5.9836 | 1 | 0.42893 | 0.71447
2012-05-17 | 9.4578 | 0 | 16.1903 | 1.9712 | 9.0807 | 23.1784 | 6.7932 | 1 | 0.57701 | 0.7885
2012-05-18 | 6.3996 | 0 | 22.1872 | 5.7871 | 13.9871 | 21.5717 | 2.5955 | 0.98255 | 0.33675 | 0.65965
2012-05-19 | 4.7572 | 0 | 26.891 | 8.9596 | 17.9253 | 25.2569 | 2.1374 | 0.88239 | 0.2998 | 0.59109
2012-05-20 | 3.9644 | 0 | 29.443 | 12.4107 | 20.9268 | 26.4931 | 2.2677 | 0.82243 | 0.31274 | 0.56759
2012-05-21 | 3.4263 | 0.10727 | 26.8576 | 16.8681 | 21.8628 | 26.2609 | 5.8199 | 0.91918 | 0.40838 | 0.66378
2012-05-22 | 3.0582 | 8.1828 | 21.3948 | 15.0123 | 18.2035 | 18.0674 | 4.6172 | 0.99744 | 0.53206 | 0.76475
2012-05-23 | 3.1432 | 0.20881 | 22.1187 | 10.4084 | 16.2635 | 23.0586 | 2.2104 | 0.99992 | 0.46061 | 0.73026
2012-05-24 | 2.9733 | 0 | 25.9112 | 16.1913 | 21.0512 | 26.5677 | 5.2094 | 0.98997 | 0.45593 | 0.72295
2012-05-25 | 2.6505 | 0.47533 | 22.7926 | 16.5848 | 19.6887 | 25.0491 | 8.6094 | 0.98576 | 0.49392 | 0.73984
2012-05-26 | 2.5004 | 0 | 24.0803 | 9.4234 | 16.7519 | 25.3473 | 5.5105 | 1 | 0.55427 | 0.77713
2012-05-27 | 2.2427 | 0.58192 | 22.0584 | 11.1108 | 16.5846 | 20.3144 | 2.674 | 0.93106 | 0.43987 | 0.68547
2012-05-28 | 2.0643 | 19.1191 | 23.7046 | 14.1576 | 18.9311 | 14.1407 | 2.1452 | 0.99032 | 0.48612 | 0.73822
2012-05-29 | 11.8081 | 23.4235 | 24.0111 | 14.6448 | 19.3279 | 16.9696 | 5.043 | 0.99814 | 0.47686 | 0.7375
2012-05-30 | 31.7148 | 0.1198 | 24.5499 | 10.8048 | 17.6774 | 24.4511 | 4.7458 | 0.99936 | 0.54605 | 0.77271
2012-05-31 | 16.8202 | 0 | 20.5814 | 4.8913 | 12.7363 | 22.2924 | 3.7455 | 1 | 0.51345 | 0.75672
2012-06-01 | 7.0792 | 1.1729 | 20.1763 | 9.8866 | 15.0314 | 20.0049 | 3.6718 | 0.97323 | 0.42942 | 0.70133
2012-06-02 | 5.0121 | 15.2446 | 13.1381 | 9.7492 | 11.4436 | 8.2481 | 7.574 | 0.921 | 0.64766 | 0.78433
2012-06-03 | 6.5695 | 2.4089 | 15.3517 | 8.5966 | 11.9741 | 12.625 | 3.6462 | 0.96398 | 0.59108 | 0.77753
2012-06-04 | 7.0226 | 3.2975 | 11.5577 | 7.6676 | 9.6127 | 12.7107 | 5.1233 | 0.92516 | 0.56228 | 0.74372
2012-06-05 | 6.7111 | 0.83765 | 17.6387 | 7.2324 | 12.4355 | 14.5175 | 4.6374 | 0.90163 | 0.52201 | 0.71182
2012-06-06 | 4.9271 | 0.85754 | 18.6972 | 7.355 | 13.0261 | 16.9384 | 1.901 | 0.82555 | 0.52298 | 0.67426
2012-06-07 | 3.8511 | 0.01322 | 20.0315 | 7.9799 | 14.0057 | 22.2017 | 1.7217 | 0.84642 | 0.44515 | 0.64579
2012-06-08 | 3.2281 | 6.5528 | 21.6143 | 6.9177 | 14.266 | 20.1767 | 3.3132 | 0.9808 | 0.48691 | 0.73386
2012-06-09 | 2.86 | 0 | 21.7229 | 6.3354 | 14.0292 | 27.7743 | 3.8183 | 0.99698 | 0.43618 | 0.71658
2012-06-10 | 2.5287 | 0 | 25.6106 | 11.7081 | 18.6593 | 27.5153 | 1.6218 | 0.86043 | 0.36618 | 0.6133
2012-06-11 | 2.237 | 0 | 25.8346 | 14.2495 | 20.042 | 27.0336 | 5.776 | 0.97739 | 0.44087 | 0.70913
2012-06-12 | 2.0388 | 7.9112 | 25.5558 | 16.3606 | 20.9582 | 23.4307 | 7.8693 | 0.97428 | 0.50587 | 0.74008
2012-06-13 | 2.1776 | 1.0006 | 19.9352 | 7.3574 | 13.6463 | 16.8761 | 5.9387 | 1 | 0.59824 | 0.79912
2012-06-14 | 2.3814 | 0 | 21.644 | 5.6553 | 13.6496 | 26.8624 | 3.6843 | 1 | 0.48697 | 0.74348
2012-06-15 | 2.0133 | 0 | 24.6346 | 8.3219 | 16.4782 | 26.6095 | 2.2754 | 0.98746 | 0.37988 | 0.68367
2012-06-16 | 1.7783 | 0 | 26.1042 | 11.9351 | 19.0197 | 27.5002 | 2.9729 | 0.96 | 0.39271 | 0.67635
2012-06-17 | 1.6056 | 0 | 25.7722 | 11.7716 | 18.7719 | 27.5034 | 5.5855 | 1 | 0.45885 | 0.72942
2012-06-18 | 1.4668 | 0 | 23.3806 | 11.6657 | 17.5231 | 28.0028 | 6.7004 | 0.99943 | 0.48386 | 0.74165
2012-06-19 | 1.3564 | 0 | 26.2776 | 14.4681 | 20.3728 | 23.1076 | 5.7942 | 1 | 0.4513 | 0.72565
2012-06-20 | 1.3054 | 2.9329 | 30.7574 | 18.9032 | 24.8303 | 26.754 | 4.5863 | 0.9315 | 0.51117 | 0.72134
2012-06-21 | 1.2912 | 0 | 29.9209 | 18.7328 | 24.3269 | 27.0226 | 4.6565 | 0.93845 | 0.50736 | 0.72291
2012-06-22 | 1.2233 | 0 | 26.6209 | 13.3459 | 19.9834 | 23.4967 | 4.3509 | 0.99798 | 0.56673 | 0.78235
2012-06-23 | 1.1667 | 3.8416 | 24.2849 | 9.3735 | 16.8292 | 20.3021 | 4.1171 | 1 | 0.56046 | 0.78023
2012-06-24 | 1.1582 | 10.801 | 25.3588 | 11.9262 | 18.6425 | 27.6142 | 3.1016 | 0.96767 | 0.41801 | 0.69284
2012-06-25 | 1.413 | 12.0611 | 19.486 | 11.5656 | 15.5258 | 16.6867 | 4.8697 | 1 | 0.64877 | 0.82439
2012-06-26 | 2.305 | 15.8846 | 14.5461 | 12.3742 | 13.4601 | 9.09 | 5.8315 | 0.96703 | 0.66846 | 0.81774
2012-06-27 | 3.4546 | 6.5657 | 17.0055 | 13.107 | 15.0562 | 7.316 | 8.558 | 0.94603 | 0.65819 | 0.80211
2012-06-28 | 3.8228 | 6.8146 | 23.6574 | 13.5688 | 18.6131 | 20.4474 | 4.5561 | 0.973 | 0.45384 | 0.71342
2012-06-29 | 3.3414 | 0.032794 | 29.1212 | 15.2059 | 22.1636 | 24.5305 | 5.5792 | 0.99856 | 0.41237 | 0.70546
2012-06-30 | 2.8883 | 1.6388 | 27.7904 | 14.5098 | 21.1501 | 27.0607 | 5.679 | 0.99714 | 0.48599 | 0.74156
2012-07-01 | 2.1804 | 0.60256 | 25.9853 | 13.1481 | 19.5667 | 20.8567 | 4.393 | 0.9744 | 0.54904 | 0.76172
2012-07-02 | 1.8038 | 6.354 | 24.1629 | 11.6551 | 17.909 | 17.062 | 4.3512 | 1 | 0.58662 | 0.79331
2012-07-03 | 1.7811 | 8.8334 | 24.459 | 13.7664 | 19.1127 | 25.8054 | 2.9022 | 0.88959 | 0.36828 | 0.62894
2012-07-04 | 2.642 | 36.701 | 26.0883 | 15.5597 | 20.824 | 14.4476 | 4.3948 | 1 | 0.51796 | 0.75898
2012-07-05 | 10.7604 | 0 | 23.5071 | 12.2499 | 17.8785 | 26.495 | 4.6367 | 1 | 0.57777 | 0.78888
2012-07-06 | 7.4473 | 2.109 | 27.6087 | 14.4314 | 21.02 | 25.381 | 2.9029 | 1 | 0.46576 | 0.73288
2012-07-07 | 4.3608 | 0 | 25.8197 | 15.0603 | 20.44 | 16.0796 | 5.0151 | 1 | 0.65896 | 0.82948
2012-07-08 | 2.7552 | 0 | 22.148 | 8.3084 | 15.2282 | 20.212 | 5.8224 | 1 | 0.61609 | 0.80805
2012-07-09 | 2.1804 | 0 | 21.1232 | 7.4736 | 14.2984 | 26.5539 | 5.0063 | 0.9909 | 0.45316 | 0.72203
2012-07-10 | 1.8236 | 0 | 24.1093 | 9.1731 | 16.6412 | 23.0846 | 3.9826 | 0.95241 | 0.43857 | 0.69549
2012-07-11 | 1.5404 | 0 | 26.3153 | 11.2475 | 18.7814 | 25.4504 | 2.508 | 0.975 | 0.39575 | 0.68537
2012-07-12 | 1.3394 | 0 | 28.2693 | 12.4467 | 20.358 | 26.1929 | 3.6673 | 0.99599 | 0.38829 | 0.69214
2012-07-13 | 1.2714 | 0 | 29.9182 | 13.3615 | 21.6398 | 26.5195 | 3.5346 | 0.96163 | 0.40832 | 0.68498
2012-07-14 | 1.2431 | 0 | 30.8223 | 14.6172 | 22.7197 | 26.2979 | 3.8405 | 0.95341 | 0.42946 | 0.69144
2012-07-15 | 1.161 | 2.7861 | 30.0012 | 16.7683 | 23.3848 | 23.859 | 3.8347 | 0.9549 | 0.46364 | 0.70927
2012-07-16 | 1.0902 | 0.6711 | 27.0575 | 17.6335 | 22.3455 | 16.7499 | 3.6861 | 0.99089 | 0.61491 | 0.8029
2012-07-17 | 1.3649 | 14.4922 | 27.6545 | 17.2047 | 22.4296 | 14.0556 | 4.8315 | 0.99234 | 0.50944 | 0.75089
2012-07-18 | 1.4951 | 0 | 24.6309 | 8.6808 | 16.6559 | 20.3759 | 4.5926 | 1 | 0.61707 | 0.80853
2012-07-19 | 1.3904 | 0 | 21.4428 | 6.9976 | 14.2202 | 22.7149 | 4.2216 | 1 | 0.54769 | 0.77385
2012-07-20 | 1.2488 | 0 | 24.2895 | 8.4312 | 16.3604 | 25.9183 | 1.9053 | 0.98121 | 0.40252 | 0.69186
2012-07-21 | 1.0902 | 0 | 26.3092 | 13.983 | 20.1461 | 25.3792 | 1.8455 | 0.92575 | 0.41818 | 0.67196
2012-07-22 | 0.98259 | 0 | 27.9445 | 17.1864 | 22.5655 | 22.0319 | 3.9488 | 0.98038 | 0.42391 | 0.70215
2012-07-23 | 0.96843 | 37.6737 | 29.3429 | 17.2916 | 23.3172 | 18.618 | 4.2059 | 0.93379 | 0.51929 | 0.72654
2012-07-24 | 2.7127 | 2.5403 | 23.2239 | 11.5149 | 17.3694 | 16.8512 | 5.4161 | 1 | 0.65629 | 0.82814
2012-07-25 | 4.2475 | 1.0003 | 21.6413 | 13.96 | 17.8006 | 25.3589 | 6.0292 | 0.97447 | 0.52195 | 0.74821
2012-07-26 | 2.7949 | 2.572 | 19.0127 | 14.5973 | 16.805 | 6.8518 | 2.8416 | 0.88109 | 0.61642 | 0.74875
2012-07-27 | 2.0303 | 0 | 24.6968 | 13.7441 | 19.2205 | 15.8262 | 2.8339 | 1 | 0.54153 | 0.77077
2012-07-28 | 1.7443 | 0 | 25.834 | 14.8044 | 20.3192 | 20.2643 | 2.2224 | 0.9982 | 0.46149 | 0.72984
2012-07-29 | 1.5319 | 8.262 | 26.4345 | 15.0947 | 20.7646 | 19.8243 | 1.8276 | 0.90348 | 0.49328 | 0.69838
2012-07-30 | 2.0388 | 0 | 27.2778 | 15.8371 | 21.5575 | 24.2587 | 3.5976 | 1 | 0.43962 | 0.71981
2012-07-31 | 2.0869 | 0 | 27.4518 | 14.014 | 20.7329 | 24.8045 | 5.7477 | 0.98124 | 0.47097 | 0.7261
2012-08-01 | 1.5263 | 0.02212 | 25.7266 | 15.8977 | 20.8122 | 19.9653 | 4.1294 | 1 | 0.52377 | 0.76189
2012-08-02 | 1.2544 | 0 | 28.2544 | 15.9669 | 22.1106 | 24.3123 | 2.8446 | 0.98276 | 0.49879 | 0.74078
2012-08-03 | 1.0789 | 0.56363 | 28.3168 | 13.9206 | 21.1187 | 22.2077 | 4.3515 | 0.97586 | 0.49669 | 0.73628
2012-08-04 | 0.96277 | 0 | 31.4235 | 17.3338 | 24.3787 | 24.3019 | 3.0704 | 1 | 0.43766 | 0.71883
2012-08-05 | 0.90614 | 14.9986 | 28.0246 | 15.3626 | 21.6936 | 21.2079 | 8.9429 | 1 | 0.5032 | 0.7516
2012-08-06 | 1.0024 | 0 | 23.2773 | 10.723 | 17.0002 | 20.8376 | 6.1429 | 1 | 0.63892 | 0.81946
2012-08-07 | 1.5489 | 0 | 26.9193 | 12.0362 | 19.4777 | 24.5734 | 4.1429 | 1 | 0.40867 | 0.70433
2012-08-08 | 1.4243 | 0.089076 | 27.3718 | 14.5155 | 20.9437 | 23.4557 | 1.868 | 0.98587 | 0.42816 | 0.70702
2012-08-09 | 1.161 | 4.2032 | 26.4618 | 17.4928 | 21.9773 | 16.7329 | 1.765 | 0.92756 | 0.4971 | 0.71233
2012-08-10 | 1.1865 | 15.1677 | 24.0991 | 17.4158 | 20.7575 | 16.8899 | 3.4881 | 1 | 0.52738 | 0.76369
2012-08-11 | 2.2512 | 12.1295 | 26.6829 | 17.3144 | 21.9986 | 22.7461 | 4.1771 | 1 | 0.47021 | 0.73511
2012-08-12 | 3.1715 | 0 | 26.7744 | 15.3525 | 21.0635 | 16.0204 | 4.274 | 0.99804 | 0.55438 | 0.77621
2012-08-13 | 2.1832 | 0.57686 | 25.2381 | 14.9811 | 20.1096 | 17.1332 | 3.2813 | 0.97641 | 0.54603 | 0.76122
2012-08-14 | 1.6622 | 2.8004 | 25.0938 | 15.6821 | 20.3879 | 19.8677 | 2.1714 | 0.97419 | 0.48232 | 0.72825
2012-08-15 | 1.4187 | 0.42217 | 24.6338 | 15.7174 | 20.1756 | 17.0778 | 3.3439 | 0.98224 | 0.54401 | 0.76313
2012-08-16 | 1.2771 | 0.015452 | 23.6786 | 13.0879 | 18.3832 | 18.8708 | 3.7147 | 1 | 0.53875 | 0.76938
2012-08-17 | 1.1978 | 0.65401 | 25.5336 | 11.5172 | 18.5254 | 19.7369 | 4.3188 | 1 | 0.42855 | 0.71427
2012-08-18 | 1.0845 | 0 | 21.2655 | 6.5774 | 13.9215 | 19.2762 | 3.8301 | 1 | 0.5976 | 0.7988
2012-08-19 | 0.97127 | 0 | 22.0607 | 7.6841 | 14.8724 | 22.8694 | 1.7095 | 1 | 0.41467 | 0.70734
2012-08-20 | 0.90331 | 1.12e-05 | 24.4948 | 10.4792 | 17.487 | 21.1736 | 3.077 | 1 | 0.40626 | 0.70313
2012-08-21 | 0.85234 | 0 | 23.4869 | 8.5941 | 16.0405 | 19.5491 | 3.7276 | 0.91924 | 0.4694 | 0.69432
2012-08-22 | 0.80137 | 0 | 24.8103 | 9.4382 | 17.1242 | 22.4711 | 3.0886 | 0.98954 | 0.36964 | 0.67959
2012-08-23 | 0.77871 | 1.3178 | 25.5251 | 12.2878 | 18.9064 | 21.6578 | 4.4072 | 0.99464 | 0.40367 | 0.69915
2012-08-24 | 0.7504 | 0 | 25.9636 | 11.7817 | 18.8727 | 21.7849 | 1.8378 | 0.93048 | 0.41392 | 0.6722
2012-08-25 | 0.7957 | 2.4212 | 28.1489 | 13.3388 | 20.7438 | 20.2538 | 3.5039 | 0.9211 | 0.41564 | 0.66837
2012-08-26 | 0.75889 | 0 | 28.673 | 15.4968 | 22.0849 | 21.508 | 4.1229 | 0.98358 | 0.42567 | 0.70462
2012-08-27 | 0.73341 | 6.3307 | 26.9227 | 16.6985 | 21.8106 | 20.6215 | 6.1322 | 0.96709 | 0.43491 | 0.701
2012-08-28 | 0.73624 | 5.3114 | 22.1281 | 7.2768 | 14.7024 | 14.7645 | 5.2562 | 1 | 0.60824 | 0.80412
2012-08-29 | 0.78721 | 0 | 21.12 | 6.9408 | 14.0304 | 20.6897 | 6.0909 | 1 | 0.47146 | 0.73573
2012-08-30 | 0.73907 | 0 | 25.7977 | 10.0815 | 17.9396 | 21.1314 | 5.5285 | 1 | 0.34763 | 0.67381
2012-08-31 | 0.81269 | 21.3656 | 23.2686 | 12.6394 | 17.954 | 8.697 | 5.902 | 0.99313 | 0.55063 | 0.77188
2012-09-01 | 2.0728 | 0 | 22.8105 | 8.884 | 15.8473 | 21.0929 | 4.108 | 1 | 0.51379 | 0.75689
2012-09-02 | 1.5376 | 0 | 23.1759 | 6.9559 | 15.0659 | 15.1248 | 2.794 | 0.98995 | 0.42879 | 0.70937
2012-09-03 | 1.2091 | 0 | 25.3019 | 11.6033 | 18.4526 | 18.7537 | 3.5273 | 1 | 0.34031 | 0.67015
2012-09-04 | 1.0222 | 71.8326 | 18.9579 | 15.9219 | 17.4399 | 13.4072 | 5.6462 | 0.99613 | 0.52018 | 0.75816
2012-09-05 | 23.1915 | 0.69229 | 22.8768 | 13.9849 | 18.4309 | 10.1934 | 3.2842 | 1 | 0.62111 | 0.81056
2012-09-06 | 16.6786 | 0 | 25.8783 | 13.698 | 19.7881 | 19.1218 | 2.9119 | 1 | 0.48088 | 0.74044
2012-09-07 | 8.8348 | 0 | 25.222 | 14.3179 | 19.77 | 19.7675 | 2.8512 | 0.89465 | 0.47741 | 0.68603
2012-09-08 | 4.3325 | 14.7919 | 25.1097 | 9.4842 | 17.297 | 17.6946 | 9.3233 | 1 | 0.42101 | 0.7105
2012-09-09 | 4.7855 | 0 | 18.3277 | 7.6671 | 12.9974 | 17.9396 | 5.2651 | 1 | 0.58848 | 0.79424
2012-09-10 | 4.0776 | 0.03749 | 13.8228 | 3.23 | 8.5264 | 12.5947 | 5.0126 | 1 | 0.58397 | 0.79199
2012-09-11 | 2.7892 | 0 | 18.3607 | 4.4169 | 11.3888 | 18.5411 | 4.4015 | 1 | 0.41639 | 0.70819
2012-09-12 | 2.2002 | 0 | 24.724 | 7.7812 | 16.2526 | 18.4087 | 4.1474 | 1 | 0.3505 | 0.67525
2012-09-13 | 1.8746 | 0 | 25.9814 | 9.8838 | 17.9326 | 18.606 | 3.7128 | 0.99178 | 0.37886 | 0.68532
2012-09-14 | 1.6679 | 0.17127 | 26.0612 | 11.167 | 18.6141 | 18.456 | 3.9818 | 0.9948 | 0.40747 | 0.70114
2012-09-15 | 1.5036 | 0.86863 | 14.7144 | 2.4879 | 8.6012 | 11.806 | 7.1724 | 1 | 0.6349 | 0.81745
2012-09-16 | 1.3904 | 0 | 14.5766 | 1.8376 | 8.2071 | 16.9863 | 4.843 | 1 | 0.50957 | 0.75479
2012-09-17 | 1.2997 | 0 | 22.1465 | 4.9228 | 13.5346 | 18.078 | 3.2619 | 1 | 0.3282 | 0.6641
2012-09-18 | 1.2856 | 28.7572 | 19.5002 | 8.5618 | 14.031 | 9.006 | 9.0128 | 0.99722 | 0.56301 | 0.78011
2012-09-19 | 4.5873 | 0 | 14.2601 | 0.6872 | 7.4737 | 16.4354 | 7.8077 | 1 | 0.61162 | 0.80581
2012-09-20 | 5.2386 | 0 | 17.0561 | 2.2787 | 9.6674 | 18.0148 | 4.1947 | 0.99683 | 0.34344 | 0.67013
2012-09-21 | 3.0016 | 0 | 20.5872 | 7.8794 | 14.2333 | 17.344 | 6.6671 | 0.99581 | 0.39144 | 0.69362
2012-09-22 | 2.1719 | 11.4931 | 21.4753 | 8.5594 | 15.0174 | 15.1614 | 8.2095 | 1 | 0.43536 | 0.71768
2012-09-23 | 2.3503 | 0 | 15.286 | 2.155 | 8.7205 | 15.8947 | 4.8994 | 1 | 0.60603 | 0.80301
2012-09-24 | 2.54 | 0.17306 | 14.1641 | 2.6745 | 8.4193 | 14.5899 | 3.8783 | 0.85688 | 0.41408 | 0.63548
2012-09-25 | 2.1464 | 3.0009 | 19.299 | 6.3701 | 12.8346 | 16.5471 | 6.6117 | 0.91892 | 0.32461 | 0.62176
2012-09-26 | 1.8264 | 2.3436 | 16.0314 | 4.3282 | 10.1798 | 12.4488 | 6.7694 | 0.99992 | 0.41702 | 0.70847
2012-09-27 | 1.7641 | 0 | 13.1221 | 0.20297 | 6.6625 | 13.901 | 4.539 | 1 | 0.65756 | 0.82878
2012-09-28 | 1.716 | 4.2675 | 11.6934 | 2.1008 | 6.8971 | 12.4539 | 3.7934 | 1 | 0.40014 | 0.70007
2012-09-29 | 1.665 | 1.3173 | 11.8739 | 8.9914 | 10.4327 | 5.0979 | 2.6324 | 1 | 0.66041 | 0.8302
2012-09-30 | 1.8038 | 14.4057 | 11.8074 | 9.1032 | 10.4553 | 7.3704 | 2.3694 | 1 | 0.63461 | 0.81731
2012-10-01 | 3.398 | 3.452 | 13.3988 | 8.4445 | 10.9216 | 4.4305 | 6.415 | 1 | 0.6488 | 0.8244
2012-10-02 | 4.8988 | 0.65765 | 17.3195 | 10.0712 | 13.6954 | 10.3613 | 3.4093 | 1 | 0.46298 | 0.73149
2012-10-03 | 3.5962 | 2.7601 | 16.5931 | 12.7972 | 14.6952 | 6.2791 | 2.1212 | 0.98058 | 0.62557 | 0.80307
2012-10-04 | 3.1148 | 11.9977 | 16.2405 | 10.4191 | 13.3298 | 6.1589 | 2.6721 | 1 | 0.6278 | 0.8139
2012-10-05 | 6.8243 | 1.3941 | 21.3384 | 10.5567 | 15.9476 | 11.1177 | 4.1716 | 0.9999 | 0.49578 | 0.74784
2012-10-06 | 6.0598 | 7.2908 | 13.4998 | 3.82 | 8.6599 | 6.3905 | 5.5504 | 1 | 0.54828 | 0.77414
2012-10-07 | 5.3519 | 3.9642 | 9.0137 | 3.1622 | 6.0879 | 9.2818 | 3.8185 | 0.98625 | 0.52714 | 0.75669
2012-10-08 | 4.7289 | 0.65488 | 10.4118 | -1.7494 | 4.3312 | 10.3919 | 2.3805 | 0.96177 | 0.48797 | 0.72487
2012-10-09 | 4.1909 | 0 | 11.9508 | -0.11317 | 5.9188 | 11.5315 | 4.3472 | 0.87523 | 0.42752 | 0.65137
2012-10-10 | 3.5396 | 12.3571 | 10.9023 | 3.5635 | 7.2329 | 7.1673 | 7.7124 | 1 | 0.58378 | 0.79189
2012-10-11 | 4.5024 | 3.7821 | 9.0032 | 3.3699 | 6.1865 | 8.2355 | 7.3588 | 0.96521 | 0.58315 | 0.77418
2012-10-12 | 5.097 | 0.70604 | 6.0708 | -4.6949 | 0.68792 | 8.4372 | 8.599 | 0.97841 | 0.54529 | 0.76185
2012-10-13 | 4.4741 | 7.6155 | 7.99 | -1.8926 | 3.0487 | 9.8644 | 4.9359 | 0.7517 | 0.3706 | 0.56115
2012-10-14 | 4.3608 | 0.52277 | 12.0138 | 2.5142 | 7.264 | 3.8905 | 5.9522 | 0.99882 | 0.43533 | 0.71708
2012-10-15 | 5.4935 | 7.7435 | 17.5853 | 5.0321 | 11.3087 | 7.8144 | 8.6368 | 1 | 0.47256 | 0.73628
2012-10-16 | 6.0315 | 0.14142 | 6.1628 | -0.07315 | 3.0448 | 5.5472 | 6.9542 | 1 | 0.66039 | 0.83019
2012-10-17 | 5.2669 | 0 | 13.8568 | 0.34317 | 7.1 | 12.2794 | 2.4433 | 1 | 0.39675 | 0.69837
2012-10-18 | 4.021 | 0 | 18.1416 | 4.3686 | 11.2551 | 12.2545 | 4.6091 | 0.87368 | 0.32216 | 0.59792
2012-10-19 | 3.6812 | 26.826 | 14.1081 | 9.0071 | 11.5576 | 4.6484 | 7.8274 | 1 | 0.5158 | 0.7579
2012-10-20 | 14.4982 | 0.34057 | 19.7389 | 3.755 | 11.747 | 10.6513 | 4.4973 | 1 | 0.49595 | 0.74797
2012-10-21 | 11.8931 | 1.1023 | 10.0006 | 4.9604 | 7.4805 | 5.1562 | 5.3498 | 0.9854 | 0.60782 | 0.79661
2012-10-22 | 7.957 | 0 | 10.9082 | 3.1174 | 7.0128 | 8.3452 | 8.2459 | 0.9703 | 0.57161 | 0.77096
2012-10-23 | 5.6067 | 0 | 11.5228 | -3.0275 | 4.2477 | 11.4571 | 4.6467 | 1 | 0.53033 | 0.76517
2012-10-24 | 4.5307 | 0 | 12.6412 | -2.3423 | 5.1495 | 11.1626 | 2.1461 | 1 | 0.39827 | 0.69913
2012-10-25 | 3.9077 | 0 | 16.9656 | 0.94129 | 8.9535 | 9.0348 | 3.7606 | 0.91205 | 0.36313 | 0.63759
2012-10-26 | 3.5396 | 0 | 20.9573 | 5.4043 | 13.1808 | 10.8538 | 5.3238 | 0.94543 | 0.39982 | 0.67263
2012-10-27 | 3.2564 | 0 | 19.1174 | 6.3888 | 12.7531 | 9.03 | 3.1582 | 1 | 0.45808 | 0.72904
2012-10-28 | 3.0582 | 0 | 15.5777 | 7.5151 | 11.5464 | 9.6543 | 3.677 | 0.97801 | 0.46223 | 0.72012
2012-10-29 | 2.9166 | 5.0852 | 15.9292 | 9.776 | 12.8526 | 7.4221 | 6.5337 | 1 | 0.43976 | 0.71988
2012-10-30 | 2.9166 | 19.4895 | 18.1362 | 7.5837 | 12.8599 | 7.9682 | 11.3012 | 1 | 0.52771 | 0.76386
2012-10-31 | 7.1925 | 1.3156 | 14.3175 | 4.8169 | 9.5672 | 3.3549 | 4.9487 | 1 | 0.66298 | 0.83149
2012-11-01 | 8.0986 | 0.76043 | 6.956 | 3.9293 | 5.4426 | 3.7114 | 5.0544 | 0.98879 | 0.65606 | 0.82243
2012-11-02 | 5.6917 | 0.91762 | 5.6022 | 2.5369 | 4.0695 | 2.5836 | 4.0093 | 1 | 0.71229 | 0.85615
2012-11-03 | 4.3891 | 2.9409 | 3.076 | 1.0924 | 2.0842 | 3.0898 | 6.776 | 0.99998 | 0.70567 | 0.85282
2012-11-04 | 3.9644 | 0.72124 | 2.5743 | -2.8737 | -0.14972 | 7.1394 | 6.7915 | 0.99998 | 0.61932 | 0.80965
2012-11-05 | 3.7661 | 0.69972 | 0.29768 | -6.6294 | -3.1658 | 4.6001 | 5.3341 | 0.99146 | 0.62164 | 0.80655
2012-11-06 | 3.5113 | 0 | 0.42184 | -10.1087 | -4.8434 | 8.864 | 3.5072 | 0.7059 | 0.36409 | 0.535
2012-11-07 | 3.1432 | 0 | 1.3401 | -8.432 | -3.5459 | 10.469 | 3.7341 | 0.66938 | 0.26729 | 0.46833
2012-11-08 | 2.9166 | 0.72517 | 0.83707 | -2.6642 | -0.91355 | 7.4138 | 7.3137 | 0.77398 | 0.40909 | 0.59154
2012-11-09 | 2.9166 | 0 | 3.7293 | -1.5918 | 1.0688 | 7.1242 | 5.3415 | 0.99516 | 0.48305 | 0.73911
2012-11-10 | 2.8883 | 0 | 5.5075 | -3.6022 | 0.95266 | 9.8658 | 4.1548 | 0.97087 | 0.59133 | 0.7811
2012-11-11 | 2.7779 | 0 | 14.5317 | 2.9017 | 8.7167 | 3.472 | 4.8489 | 0.94329 | 0.40044 | 0.67186
2012-11-12 | 2.7014 | 14.1268 | 19.2394 | 2.9372 | 11.0883 | 9.091 | 7.7692 | 0.8778 | 0.32442 | 0.60111
2012-11-13 | 4.3608 | 3.0892 | 4.7407 | -6.3799 | -0.81961 | 4.4315 | 8.7466 | 1 | 0.59411 | 0.79705
2012-11-14 | 6.7677 | 0 | 3.0592 | -7.6315 | -2.2861 | 8.3677 | 3.9521 | 0.88208 | 0.44385 | 0.66296
2012-11-15 | 5.1537 | 0 | 1.632 | -8.5223 | -3.4451 | 8.9496 | 2.1431 | 0.85476 | 0.39957 | 0.62717
2012-11-16 | 3.8228 | 0 | 3.6598 | -6.61 | -1.4751 | 8.3881 | 2.2864 | 0.87059 | 0.42219 | 0.64639
2012-11-17 | 3.3131 | 0 | 4.1899 | -9.4289 | -2.6195 | 8.8599 | 2.6636 | 0.98462 | 0.54549 | 0.76506
2012-11-18 | 2.9166 | 0 | 5.894 | -7.9451 | -1.0256 | 8.8468 | 1.7602 | 0.82445 | 0.34469 | 0.58457
2012-11-19 | 2.7467 | 0 | 6.1034 | -6.3178 | -0.1072 | 8.5659 | 3.0026 | 0.83814 | 0.35929 | 0.59872
2012-11-20 | 2.6901 | 0 | 6.753 | -5.5648 | 0.59408 | 6.7078 | 1.7788 | 0.84696 | 0.39012 | 0.61854
2012-11-21 | 2.6165 | 0 | 9.6948 | -5.0931 | 2.3009 | 5.7967 | 1.5584 | 0.87265 | 0.42651 | 0.64958
2012-11-22 | 2.5655 | 0 | 11.3147 | -4.1683 | 3.5732 | 7.2207 | 3.9662 | 0.93933 | 0.38762 | 0.66348
2012-11-23 | 2.5174 | 23.4614 | 12.6566 | -2.7432 | 4.9567 | 8.0605 | 6.1969 | 0.94888 | 0.35428 | 0.65158
2012-11-24 | 3.6529 | 1.8213 | 1.7237 | -6.8614 | -2.5688 | 3.518 | 6.9841 | 1 | 0.58236 | 0.79118
2012-11-25 | 3.936 | 0.60801 | -3.2244 | -9.3138 | -6.2691 | 6.2032 | 10.4373 | 0.74717 | 0.47793 | 0.61255
2012-11-26 | 3.2564 | 0.36846 | -2.6618 | -12.4085 | -7.5352 | 6.3819 | 5.7093 | 0.75606 | 0.40249 | 0.57927
2012-11-27 | 2.8034 | 0.0090019 | -2.2604 | -11.775 | -7.0177 | 4.1866 | 1.6638 | 0.84616 | 0.37631 | 0.61123
2012-11-28 | 2.6759 | 2.5016 | -1.2278 | -10.299 | -5.7634 | 3.5898 | 1.7994 | 0.65743 | 0.42086 | 0.53915
2012-11-29 | 2.6051 | 4.4089 | -1.6931 | -18.4309 | -10.062 | 4.1509 | 5.6835 | 0.87665 | 0.44775 | 0.6622
2012-11-30 | 2.2653 | 0 | -9.2067 | -18.2947 | -13.7507 | 7.0868 | 5.1214 | 0.77605 | 0.43958 | 0.60781
2012-12-01 | 2.237 | 0.35997 | 1.5387 | -12.8301 | -5.6457 | 2.4871 | 4.2538 | 0.62976 | 0.24466 | 0.43721
2012-12-02 | 2.86 | 14.8816 | 6.8692 | 1.2619 | 4.0656 | 6.806 | 9.6239 | 0.97589 | 0.48041 | 0.72815
2012-12-03 | 10.902 | 0 | 3.4538 | 0.59104 | 2.0224 | 7.5807 | 4.7272 | 0.99954 | 0.58368 | 0.79161
2012-12-04 | 10.6754 | 15.8486 | 9.3057 | 2.6254 | 5.9655 | 7.023 | 6.7074 | 1 | 0.46534 | 0.73267
2012-12-05 | 17.6697 | 1.245 | 4.404 | -6.2149 | -0.90544 | 4.0753 | 8.7077 | 1 | 0.5277 | 0.76385
2012-12-06 | 15.1778 | 0 | -1.1522 | -7.4362 | -4.2942 | 8.0993 | 5.9459 | 0.66391 | 0.41355 | 0.53873
2012-12-07 | 9.0897 | 3.94e-05 | 1.7363 | -3.8769 | -1.0703 | 6.0585 | 5.7344 | 0.55097 | 0.26631 | 0.40864
2012-12-08 | 6.5129 | 1.1036 | 4.5671 | -1.037 | 1.7651 | 2.3231 | 2.8995 | 0.87909 | 0.57874 | 0.72891
2012-12-09 | 5.8616 | 8.3691 | 1.161 | -2.7466 | -0.79276 | 7.4374 | 4.7973 | 0.99894 | 0.64043 | 0.81969
2012-12-10 | 8.6933 | 15.621 | 5.8143 | -2.8043 | 1.505 | 2.3379 | 6.6858 | 0.98029 | 0.56488 | 0.77258
2012-12-11 | 20.1049 | 0 | -2.9034 | -7.6817 | -5.2925 | 7.0195 | 5.263 | 1 | 0.57551 | 0.78776
2012-12-12 | 13.4788 | 0.018132 | 0.53817 | -6.7654 | -3.1136 | 5.552 | 2.9066 | 0.96579 | 0.47077 | 0.71828
2012-12-13 | 9.0047 | 0 | 1.8469 | -6.2118 | -2.1825 | 5.298 | 2.5799 | 0.86927 | 0.5579 | 0.71359
2012-12-14 | 6.7111 | 0 | 2.0697 | -9.5471 | -3.7387 | 4.6145 | 4.9255 | 0.99036 | 0.56834 | 0.77935
2012-12-15 | 5.5784 | 0 | -4.6722 | -12.2107 | -8.4415 | 7.7687 | 4.4104 | 1 | 0.5823 | 0.79115
2012-12-16 | 4.3891 | 10.5803 | -2.9527 | -7.7961 | -5.3744 | 4.2289 | 5.361 | 0.99274 | 0.44207 | 0.7174
2012-12-17 | 4.3891 | 4.3423 | 1.3098 | -3.0751 | -0.88267 | 1.9949 | 8.7885 | 0.88112 | 0.55094 | 0.71603
2012-12-18 | 5.3519 | 7.3758 | 2.545 | -1.0923 | 0.72635 | 2.7434 | 5.249 | 0.91894 | 0.61866 | 0.7688
2012-12-19 | 6.343 | 0.84491 | 0.62542 | -2.2967 | -0.83562 | 1.8466 | 4.8656 | 0.98247 | 0.70423 | 0.84335
2012-12-20 | 6.2014 | 2.8915 | 0.6647 | -2.1909 | -0.76311 | 6.538 | 3.1249 | 0.97134 | 0.62856 | 0.79995
2012-12-21 | 6.5695 | 8.0053 | 4.8432 | -1.2167 | 1.8133 | 2.527 | 10.073 | 0.99303 | 0.54733 | 0.77018
2012-12-22 | 10.3356 | 3.3891 | -0.87058 | -9.7258 | -5.2982 | 1.7513 | 7.5732 | 1 | 0.60163 | 0.80081
2012-12-23 | 8.0703 | 2.6193 | -4.9873 | -12.3677 | -8.6775 | 4.6137 | 7.7317 | 0.85763 | 0.49838 | 0.678
2012-12-24 | 5.8049 | 0.023496 | -5.9616 | -15.0918 | -10.5267 | 5.5907 | 5.0436 | 0.83777 | 0.52574 | 0.68175
2012-12-25 | 4.8139 | 0 | -6.0788 | -18.3919 | -12.2354 | 3.6922 | 3.2363 | 0.91357 | 0.56117 | 0.73737
2012-12-26 | 4.1343 | 6.7403 | -4.5641 | -17.5127 | -11.0384 | 7.6444 | 3.4259 | 0.97089 | 0.49554 | 0.73322
2012-12-27 | 4.1343 | 13.3943 | -3.8341 | -7.9559 | -5.895 | 3.4343 | 6.541 | 0.9455 | 0.56672 | 0.75611
2012-12-28 | 4.2192 | 0 | -5.7887 | -14.1936 | -9.9911 | 3.5868 | 6.5797 | 1 | 0.66276 | 0.83138
2012-12-29 | 4.2192 | 6.9476 | -6.1358 | -11.9908 | -9.0633 | 6.6056 | 2.723 | 1 | 0.51242 | 0.75621
2012-12-30 | 4.1626 | 1.2928 | -9.9217 | -14.3183 | -12.12 | 5.6019 | 8.377 | 1 | 0.62383 | 0.81191
2012-12-31 | 4.0493 | 1.8643 | -2.1781 | -11.1412 | -6.6596 | 4.5477 | 6.3321 | 1 | 0.44717 | 0.72359
2013-01-01 | 3.936 | 0.83563 | -10.2806 | -15.7314 | -13.006 | 6.24 | 8.0017 | 1 | 0.48803 | 0.74401
2013-01-02 | 3.7661 | 0.37488 | -12.4635 | -28.0773 | -20.2704 | 5.6002 | 6.9505 | 1 | 0.51677 | 0.75838
2013-01-03 | 3.6246 | 0.79139 | -8.3123 | -26.8951 | -17.6037 | 7.4407 | 3.0403 | 0.96895 | 0.32678 | 0.64787
2013-01-04 | 3.5396 | 5.923 | -1.8218 | -9.0707 | -5.4463 | 2.9881 | 6.6684 | 0.99998 | 0.42683 | 0.7134
2013-01-05 | 3.5113 | 0.52302 | -3.8191 | -17.2551 | -10.5371 | 7.6818 | 8.2411 | 1 | 0.51426 | 0.75713
2013-01-06 | 3.3697 | 5.3701 | -3.2338 | -11.9924 | -7.6131 | 2.3112 | 2.6113 | 0.98777 | 0.49021 | 0.73899
2013-01-07 | 3.2564 | 0 | -5.8173 | -17.3848 | -11.601 | 8.5705 | 2.6485 | 0.9542 | 0.57984 | 0.76702
2013-01-08 | 3.1998 | 0 | 1.3666 | -11.6498 | -5.1416 | 8.3597 | 5.983 | 0.94195 | 0.44164 | 0.69179
2013-01-09 | 3.1715 | 1.2084 | 3.013 | -10.5445 | -3.7658 | 7.8031 | 5.6411 | 0.98109 | 0.46237 | 0.72173
2013-01-10 | 3.1432 | 0 | 1.4172 | -9.7918 | -4.1873 | 6.2677 | 9.537 | 1 | 0.62486 | 0.81243
2013-01-11 | 3.1432 | 2.4825 | 1.5148 | -9.3446 | -3.9149 | 7.3596 | 4.9733 | 0.96134 | 0.4538 | 0.70757
2013-01-12 | 3.1715 | 0.0071502 | 4.3262 | 0.48695 | 2.4066 | 6.1912 | 7.1393 | 0.84874 | 0.6002 | 0.72447
2013-01-13 | 4.0776 | 0.0018135 | 8.005 | 0.61224 | 4.3086 | 7.4215 | 5.9553 | 0.96483 | 0.57834 | 0.77159
2013-01-14 | 9.7127 | 0 | 8.2219 | -2.4814 | 2.8703 | 6.9467 | 7.1202 | 1 | 0.59204 | 0.79602
2013-01-15 | 11.6665 | 0 | -2.1129 | -7.3581 | -4.7355 | 7.4384 | 3.4316 | 0.85691 | 0.56995 | 0.71343
2013-01-16 | 8.1552 | 1.8153 | -0.98385 | -5.865 | -3.4244 | 2.6736 | 3.7832 | 0.88642 | 0.55974 | 0.72308
2013-01-17 | 6.343 | 0.48321 | -3.4884 | -22.8353 | -13.1619 | 7.3357 | 6.8495 | 1 | 0.55035 | 0.77517
2013-01-18 | 4.5024 | 3.6189 | -8.4653 | -22.2501 | -15.3577 | 9.3651 | 3.3476 | 0.83342 | 0.36452 | 0.59897
2013-01-19 | 4.3891 | 1.2045 | 0.53788 | -8.7224 | -4.0923 | 2.8875 | 6.3304 | 0.98748 | 0.36376 | 0.67562
2013-01-20 | 4.2475 | 2.5018 | 2.3541 | -19.57 | -8.608 | 5.6468 | 10.1851 | 1 | 0.48243 | 0.74121
2013-01-21 | 4.021 | 0.6565 | -10.6047 | -19.9715 | -15.2881 | 9.6494 | 6.061 | 0.93433 | 0.46542 | 0.69988
2013-01-22 | 3.4546 | 0.0074289 | -13.2293 | -25.4174 | -19.3233 | 6.4537 | 3.4823 | 1 | 0.57503 | 0.78751
2013-01-23 | 3.0865 | 0 | -21.1248 | -28.7112 | -24.918 | 10.4123 | 6.2664 | 1 | 0.52958 | 0.76479
2013-01-24 | 2.8317 | 0.069114 | -16.6321 | -26.5962 | -21.6141 | 9.8921 | 6.4496 | 0.9454 | 0.38149 | 0.66345
2013-01-25 | 2.6306 | 0 | -12.8402 | -22.6214 | -17.7308 | 10.76 | 6.9895 | 0.93977 | 0.41949 | 0.67963
2013-01-26 | 2.5542 | 0.17811 | -12.5585 | -20.1663 | -16.3624 | 9.527 | 3.8848 | 0.96008 | 0.44688 | 0.70348
2013-01-27 | 2.3248 | 0 | -11.1556 | -21.692 | -16.4238 | 11.1529 | 6.361 | 0.9894 | 0.4564 | 0.7229
2013-01-28 | 1.9992 | 6.3389 | -8.2459 | -19.4155 | -13.8307 | 5.9413 | 3.4949 | 0.99688 | 0.33976 | 0.66832
2013-01-29 | 2.0388 | 7.5962 | 1.4675 | -13.2506 | -5.8915 | 10.3074 | 3.0288 | 1 | 0.49421 | 0.74711
2013-01-30 | 2.5938 | 15.4832 | 9.5407 | 1.2933 | 5.417 | 5.4313 | 11.063 | 0.99284 | 0.50997 | 0.7514
2013-01-31 | 9.7127 | 4.8467 | 6.6256 | -12.8559 | -3.1152 | 4.0832 | 9.9796 | 1 | 0.55095 | 0.77547
2013-02-01 | 12.7426 | 0.18496 | -11.1051 | -17.2601 | -14.1826 | 7.5871 | 9.7064 | 0.99856 | 0.41661 | 0.70759
2013-02-02 | 8.8632 | 0.000539 | -7.7974 | -17.79 | -12.7937 | 7.2089 | 4.7017 | 0.95724 | 0.33407 | 0.64566
2013-02-03 | 6.3713 | 0.2562 | -4.2802 | -16.7809 | -10.5306 | 9.3248 | 1.7108 | 0.94454 | 0.44697 | 0.69575
2013-02-04 | 4.9271 | 0.032425 | -7.7581 | -21.2999 | -14.529 | 8.396 | 5.1206 | 1 | 0.54281 | 0.7714
2013-02-05 | 4.1059 | 0 | -8.0816 | -21.0625 | -14.5721 | 12.1609 | 4.209 | 1 | 0.34918 | 0.67459
2013-02-06 | 3.7945 | 0.48334 | -5.6399 | -20.6585 | -13.1492 | 7.5867 | 5.2854 | 1 | 0.42714 | 0.71357
2013-02-07 | 3.5962 | 2.3111 | -11.6607 | -20.3082 | -15.9844 | 10.395 | 4.6882 | 0.87875 | 0.44421 | 0.66148
2013-02-08 | 3.4263 | 6.424 | -6.7872 | -14.4865 | -10.6369 | 7.1537 | 4.7446 | 0.9942 | 0.38464 | 0.68942
2013-02-09 | 3.2281 | 0 | -10.784 | -24.9482 | -17.8661 | 10.8841 | 8.4926 | 1 | 0.53523 | 0.76761
2013-02-10 | 3.0582 | 0 | -2.6329 | -24.1812 | -13.407 | 11.3779 | 3.4852 | 1 | 0.33901 | 0.66951
2013-02-11 | 3.0865 | 5.2331 | 1.1447 | -5.9856 | -2.4204 | 4.2367 | 7.5537 | 0.92708 | 0.36444 | 0.64576
2013-02-12 | 3.0865 | 5.4488 | 0.22519 | -2.6855 | -1.2302 | 4.0563 | 7.2265 | 0.99315 | 0.60825 | 0.8007
2013-02-13 | 3.0016 | 0.0016768 | -0.20065 | -4.7048 | -2.4527 | 6.417 | 4.4814 | 0.89568 | 0.58789 | 0.74178
2013-02-14 | 2.8317 | 0.7307 | -0.20976 | -5.9075 | -3.0586 | 9.6333 | 2.2504 | 0.80172 | 0.44958 | 0.62565
2013-02-15 | 2.6788 | 0.041665 | 3.0014 | -5.8003 | -1.3994 | 7.552 | 5.9521 | 0.87695 | 0.4657 | 0.67133
2013-02-16 | 2.557 | 0 | -4.0158 | -12.9498 | -8.4828 | 8.2141 | 4.6161 | 1 | 0.53437 | 0.76719
2013-02-17 | 2.4211 | 0.14707 | -12.3703 | -16.4281 | -14.3992 | 10.9321 | 9.4741 | 0.91591 | 0.46342 | 0.68966
2013-02-18 | 2.2342 | 0 | -8.0973 | -17.8041 | -12.9507 | 14.333 | 11.9972 | 0.90662 | 0.39958 | 0.6531
2013-02-19 | 2.0926 | 5.8109 | 3.5933 | -12.0429 | -4.2248 | 13.1823 | 5.6138 | 1 | 0.29029 | 0.64514
2013-02-20 | 2.0416 | 3.712 | -4.2934 | -15.3447 | -9.819 | 4.3583 | 7.8268 | 1 | 0.54279 | 0.7714
2013-02-21 | 2.0162 | 0.42783 | -6.1868 | -14.1004 | -10.1436 | 6.0949 | 9.156 | 0.97639 | 0.49101 | 0.7337
2013-02-22 | 2.002 | 0 | -0.20587 | -8.3164 | -4.2611 | 13.3451 | 3.2173 | 1 | 0.39911 | 0.69956
2013-02-23 | 2.0133 | 4.1362 | -0.84644 | -2.0036 | -1.425 | 4.9569 | 6.5884 | 0.92895 | 0.5054 | 0.71717
2013-02-24 | 2.0388 | 1.3016 | 0.84187 | -1.9407 | -0.54944 | 5.4067 | 3.6825 | 0.90025 | 0.55537 | 0.72781
2013-02-25 | 2.0813 | 0 | 0.85954 | -2.3825 | -0.76145 | 6.854 | 3.0995 | 0.92496 | 0.55851 | 0.74173
2013-02-26 | 2.0954 | 0 | 3.619 | -2.1175 | 0.75072 | 8.276 | 1.8774 | 0.87766 | 0.51698 | 0.69732
2013-02-27 | 2.0954 | 10.5462 | 2.2125 | -1.7818 | 0.21533 | 7.5931 | 6.5342 | 0.9076 | 0.4881 | 0.69785
2013-02-28 | 2.1492 | 0.14764 | 4.4149 | -1.8241 | 1.2954 | 9.2454 | 4.2575 | 0.84983 | 0.51236 | 0.6811
2013-03-01 | 2.2653 | 1.6372 | -1.4321 | -3.4386 | -2.4354 | 6.0624 | 4.6483 | 0.92109 | 0.5611 | 0.74109
2013-03-02 | 2.2908 | 3.8358 | -1.9919 | -6.3083 | -4.1501 | 7.2408 | 5.6514 | 0.96688 | 0.58875 | 0.77782
2013-03-03 | 2.2427 | 0.074067 | -3.2546 | -6.7218 | -4.9882 | 4.3181 | 5.0817 | 0.94313 | 0.59515 | 0.76914
2013-03-04 | 2.1776 | 0.55215 | -4.7352 | -6.8186 | -5.7769 | 10.9063 | 7.824 | 0.92549 | 0.55735 | 0.74142
2013-03-05 | 2.1606 | 0 | 1.209 | -4.9369 | -1.8639 | 7.4335 | 5.2155 | 0.98953 | 0.47074 | 0.73014
2013-03-06 | 2.1011 | 0 | 2.4978 | -2.8753 | -0.18874 | 10.1099 | 4.8737 | 0.94488 | 0.54168 | 0.74328
2013-03-07 | 2.0869 | 0 | 0.14656 | -3.1867 | -1.5201 | 15.9061 | 4.7829 | 0.86495 | 0.45488 | 0.65992
2013-03-08 | 2.1068 | 0 | 3.833 | -9.3081 | -2.7375 | 14.9892 | 6.1403 | 0.9968 | 0.49676 | 0.74678
2013-03-09 | 1.8887 | 0 | 8.4807 | -7.2251 | 0.62784 | 20.425 | 3.2407 | 1 | 0.42629 | 0.71315
2013-03-10 | 2.1464 | 0 | 9.6606 | -1.8922 | 3.8842 | 17.2299 | 5.6761 | 0.84987 | 0.35389 | 0.60188
2013-03-11 | 2.86 | 2.8994 | 9.3619 | 2.2846 | 5.8232 | 14.1489 | 7.8446 | 0.80951 | 0.43527 | 0.62239
2013-03-12 | 8.2119 | 23.1956 | 7.1866 | -0.011316 | 3.5876 | 6.7859 | 8.8505 | 0.94204 | 0.5154 | 0.72872
2013-03-13 | 26.9293 | 0.61883 | 2.9115 | -4.2258 | -0.65712 | 12.7548 | 4.3121 | 1 | 0.56237 | 0.78119
2013-03-14 | 25.4002 | 0.45038 | -4.1621 | -12.1537 | -8.1579 | 7.4692 | 6.2507 | 1 | 0.4566 | 0.7283
2013-03-15 | 11.7232 | 3.0594 | -2.0508 | -11.5949 | -6.8228 | 12.8775 | 6.6212 | 0.82798 | 0.3154 | 0.57169
2013-03-16 | 8.042 | 0.056099 | -4.5426 | -14.6232 | -9.5829 | 14.4018 | 6.0944 | 0.81092 | 0.40974 | 0.61033
2013-03-17 | 5.6917 | 0 | -5.5887 | -18.0239 | -11.8063 | 13.3638 | 6.8677 | 0.888 | 0.42378 | 0.65589
2013-03-18 | 4.5873 | 5.4884 | -1.2235 | -17.4494 | -9.3365 | 21.8053 | 3.0763 | 0.99876 | 0.28928 | 0.64402
2013-03-19 | 4.3891 | 16.2358 | -2.6422 | -6.6912 | -4.6667 | 8.9157 | 7.7941 | 0.86349 | 0.46207 | 0.66278
2013-03-20 | 4.2475 | 3.6592 | -2.0183 | -10.1495 | -6.0839 | 8.2772 | 4.6277 | 0.88958 | 0.54945 | 0.71951
2013-03-21 | 4.1909 | 0 | 0.13366 | -12.0707 | -5.9685 | 16.482 | 5.5534 | 0.99937 | 0.46457 | 0.73197
2013-03-22 | 4.1059 | 1.1652 | -1.4379 | -10.6294 | -6.0336 | 9.9507 | 3.2163 | 0.96187 | 0.44772 | 0.70479
2013-03-23 | 4.1343 | 1.553 | -0.94625 | -3.3295 | -2.1379 | 14.2873 | 8.9214 | 0.94785 | 0.48815 | 0.718
2013-03-24 | 3.8228 | 0 | 1.1702 | -8.1128 | -3.4713 | 13.0249 | 6.8915 | 0.9289 | 0.5247 | 0.7268
2013-03-25 | 3.5113 | 0 | 5.0837 | -6.585 | -0.75064 | 15.4475 | 3.4282 | 0.93199 | 0.45268 | 0.69234
2013-03-26 | 4.0776 | 0 | 4.5281 | -3.5559 | 0.48606 | 15.7809 | 4.9826 | 0.93184 | 0.48599 | 0.70892
2013-03-27 | 4.4741 | 2.9088 | 3.9123 | -3.1752 | 0.36854 | 14.8641 | 4.6041 | 0.90808 | 0.47344 | 0.69076
2013-03-28 | 5.4651 | 0.12831 | 5.7294 | -0.24716 | 2.7411 | 13.3709 | 3.8511 | 0.89496 | 0.49829 | 0.69663
2013-03-29 | 8.7216 | 0.18497 | 5.9761 | -3.2342 | 1.371 | 8.1096 | 4.8731 | 1 | 0.55193 | 0.77597
2013-03-30 | 10.7038 | 0 | 6.7305 | -5.8899 | 0.4203 | 25.3482 | 4.0727 | 0.88762 | 0.33702 | 0.61232
2013-03-31 | 11.0436 | 3.6083 | 10.1479 | -2.6881 | 3.7299 | 24.1497 | 5.4823 | 0.72346 | 0.22268 | 0.47307
2013-04-01 | 15.4893 | 4.6707 | 6.8118 | -7.7659 | -0.47703 | 9.8467 | 6.6247 | 1 | 0.46964 | 0.73482
2013-04-02 | 16.3671 | 1.8331 | -3.6899 | -7.1246 | -5.4072 | 8.4477 | 9.9388 | 0.68992 | 0.45545 | 0.57268
2013-04-03 | 11.2135 | 0.016695 | 0.19357 | -5.8939 | -2.8502 | 16.2041 | 10.8256 | 0.70547 | 0.34583 | 0.52565
2013-04-04 | 8.5234 | 0 | 8.5539 | -3.7331 | 2.4104 | 20.7929 | 7.3834 | 0.78565 | 0.22109 | 0.50337
2013-04-05 | 8.8065 | 0.25844 | 4.4975 | -7.9365 | -1.7195 | 12.687 | 5.5417 | 0.98045 | 0.41165 | 0.69605
2013-04-06 | 7.8438 | 0 | 1.6547 | -7.429 | -2.8871 | 22.6824 | 8.0689 | 0.73536 | 0.36 | 0.54768
2013-04-07 | 7.3057 | 0.000187 | 10.5651 | 0.48083 | 5.523 | 11.4174 | 8.1951 | 0.61331 | 0.19742 | 0.40537
2013-04-08 | 9.5994 | 9.4748 | 8.9129 | -0.11882 | 4.397 | 22.73 | 4.2722 | 0.88617 | 0.39696 | 0.64157
2013-04-09 | 19.7085 | 4.4515 | 5.8743 | 0.40314 | 3.1387 | 16.9277 | 4.9218 | 0.87399 | 0.42147 | 0.64773
2013-04-10 | 23.1348 | 0.3627 | 7.6668 | -2.3948 | 2.636 | 15.1834 | 2.6297 | 0.9958 | 0.50135 | 0.74858
2013-04-11 | 20.5297 | 1.5408 | 2.6321 | -2.9601 | -0.16404 | 21.5826 | 5.3259 | 0.93544 | 0.49213 | 0.71379
2013-04-12 | 15.9707 | 19.0818 | -0.17359 | -2.47 | -1.3218 | 7.7243 | 6.6206 | 0.76811 | 0.49378 | 0.63095
2013-04-13 | 14.3566 | 3.2578 | 6.3312 | -0.5673 | 2.8819 | 11.0985 | 4.3961 | 0.97989 | 0.52185 | 0.75087
2013-04-14 | 17.6697 | 1.2923 | 5.8794 | -4.2843 | 0.79753 | 10.3263 | 3.8778 | 0.96604 | 0.54512 | 0.75558
2013-04-15 | 16.9618 | 0 | 12.0608 | -0.25024 | 5.9053 | 20.1342 | 3.1291 | 0.84911 | 0.30296 | 0.57604
2013-04-16 | 18.2927 | 6.0607 | 12.5779 | 2.3063 | 7.4421 | 10.3646 | 9.4908 | 0.9815 | 0.43468 | 0.70809
2013-04-17 | 25.4851 | 6.44e-05 | 10.1182 | -2.7386 | 3.6898 | 25.4966 | 8.0217 | 1 | 0.49628 | 0.74814
2013-04-18 | 22.6251 | 0.35327 | 13.8587 | 1.9824 | 7.9205 | 12.1027 | 7.3406 | 0.81791 | 0.25049 | 0.5342
2013-04-19 | 20.1899 | 17.6751 | 21.6741 | 3.3416 | 12.5078 | 23.1403 | 13.0848 | 1 | 0.30855 | 0.65427
2013-04-20 | 28.6 | 0.38871 | 8.3299 | -3.4231 | 2.4534 | 12.6218 | 9.5603 | 1 | 0.55641 | 0.77821
2013-04-21 | 24.1825 | 0 | 5.842 | -6.6576 | -0.40776 | 22.5872 | 6.4585 | 0.76154 | 0.34933 | 0.55543
2013-04-22 | 19.5952 | 0 | 11.6374 | -4.7234 | 3.457 | 26.797 | 4.5422 | 0.71084 | 0.21435 | 0.4626
2013-04-23 | 13.5354 | 0 | 9.6006 | -1.4045 | 4.098 | 26.6093 | 6.4024 | 0.98486 | 0.30564 | 0.64525
2013-04-24 | 10.5338 | 1.8132 | 22.1384 | 2.1304 | 12.1344 | 26.4126 | 5.8723 | 1 | 0.28042 | 0.64021
2013-04-25 | 9.4295 | 0.0044864 | 10.4532 | -3.359 | 3.5471 | 24.5527 | 8.7417 | 1 | 0.51425 | 0.75713
2013-04-26 | 8.3818 | 0.33264 | 12.3495 | -2.1404 | 5.1045 | 15.915 | 2.5611 | 0.86027 | 0.31469 | 0.58748
2013-04-27 | 7.3624 | 0 | 16.1994 | -1.8545 | 7.1724 | 22.6797 | 1.9759 | 0.86827 | 0.28599 | 0.57713
2013-04-28 | 6.4845 | 0 | 19.8465 | 3.5081 | 11.6773 | 24.9712 | 3.4564 | 0.90635 | 0.2294 | 0.56788
2013-04-29 | 5.7766 | 0.11903 | 19.4695 | 6.8416 | 13.1556 | 26.2856 | 5.2987 | 0.79721 | 0.2848 | 0.54101
2013-04-30 | 5.2669 | 0 | 20.37 | 4.3159 | 12.343 | 11.0595 | 5.4207 | 0.82897 | 0.3515 | 0.59024
2013-05-01 | 4.8422 | 0 | 24.2464 | 4.7794 | 14.5129 | 24.8166 | 3.5412 | 0.75624 | 0.25469 | 0.50547
2013-05-02 | 4.3608 | 0 | 24.9643 | 3.0251 | 13.9947 | 15.227 | 2.9531 | 0.69752 | 0.23322 | 0.46537
2013-05-03 | 3.936 | 0 | 20.8356 | 3.2858 | 12.0607 | 25.2947 | 4.5901 | 0.8141 | 0.32769 | 0.5709
2013-05-04 | 3.5962 | 0 | 23.2146 | 5.612 | 14.4133 | 25.6883 | 2.6067 | 0.81274 | 0.25556 | 0.53415
2013-05-05 | 3.3414 | 0 | 24.3228 | 4.9942 | 14.6585 | 25.679 | 3.3617 | 0.843 | 0.25237 | 0.54768
2013-05-06 | 3.0865 | 0 | 24.7833 | 5.6714 | 15.2274 | 25.9857 | 4.3607 | 0.79077 | 0.25406 | 0.52241
2013-05-07 | 2.86 | 0 | 26.1242 | 6.3572 | 16.2407 | 23.6014 | 4.1029 | 0.87358 | 0.26225 | 0.56791
2013-05-08 | 2.6759 | 0.0098031 | 25.2448 | 11.946 | 18.5954 | 24.7711 | 4.9425 | 0.85273 | 0.28795 | 0.57034
2013-05-09 | 2.5089 | 1.9978 | 22.0244 | 11.303 | 16.6637 | 20.4932 | 4.377 | 0.86648 | 0.38934 | 0.62791
2013-05-10 | 2.4437 | 4.1045 | 21.2242 | 12.4408 | 16.8325 | 22.5872 | 2.6986 | 0.88998 | 0.41792 | 0.65395
2013-05-11 | 2.7949 | 3.0046 | 19.0061 | 8.0124 | 13.5092 | 15.1042 | 6.8401 | 1 | 0.51582 | 0.75791
2013-05-12 | 3.1998 | 0.0040888 | 14.5283 | 1.8429 | 8.1856 | 15.9476 | 4.347 | 1 | 0.47951 | 0.73976
2013-05-13 | 2.8883 | 0.14172 | 7.6029 | -1.3315 | 3.1357 | 11.9498 | 8.3141 | 0.77724 | 0.45743 | 0.61733
2013-05-14 | 2.4862 | 0 | 11.22 | -2.4257 | 4.3971 | 16.785 | 3.583 | 0.89277 | 0.38633 | 0.63955
2013-05-15 | 2.2823 | 4.1136 | 16.9372 | 4.3606 | 10.6489 | 14.8856 | 4.5521 | 0.91138 | 0.3145 | 0.61294
2013-05-16 | 2.3305 | 0.000202 | 19.7557 | 5.7031 | 12.7294 | 17.1872 | 6.8007 | 0.99637 | 0.44687 | 0.72162
2013-05-17 | 2.4154 | 0 | 16.5487 | 2.3449 | 9.4468 | 18.7637 | 4.927 | 0.90745 | 0.39589 | 0.65167
2013-05-18 | 2.1719 | 0 | 19.5381 | 3.1217 | 11.3299 | 26.4672 | 1.3076 | 0.72832 | 0.26863 | 0.49847
2013-05-19 | 1.9765 | 7.8319 | 19.3343 | 9.339 | 14.3367 | 21.693 | 4.1833 | 0.92854 | 0.33181 | 0.63017
2013-05-20 | 2.1917 | 6.9157 | 19.7668 | 10.4526 | 15.1097 | 17.3552 | 4.7917 | 0.93143 | 0.42148 | 0.67645
2013-05-21 | 3.3697 | 24.9225 | 17.6349 | 10.6049 | 14.1199 | 14.9649 | 2.2135 | 0.93865 | 0.49186 | 0.71526
2013-05-22 | 16.3105 | 18.5709 | 22.389 | 12.3167 | 17.3528 | 22.2028 | 4.7936 | 0.9809 | 0.43635 | 0.70862
2013-05-23 | 28.6 | 30.4122 | 23.3723 | 11.2121 | 17.2922 | 21.7061 | 6.9208 | 1 | 0.48142 | 0.74071
2013-05-24 | 48.1386 | 21.3834 | 10.443 | 5.2424 | 7.8427 | 5.7645 | 5.7433 | 1 | 0.53102 | 0.76551
2013-05-25 | 52.9524 | 26.8985 | 5.1757 | 0.88298 | 3.0293 | 5.2277 | 9.5711 | 0.97216 | 0.61858 | 0.79537
2013-05-26 | 64.2791 | 1.8271 | 7.474 | 0.25074 | 3.8624 | 6.7588 | 9.1139 | 0.94144 | 0.5847 | 0.76307
2013-05-27 | 42.7584 | 0 | 15.0465 | 0.58278 | 7.8146 | 26.6042 | 5.7055 | 0.7922 | 0.36549 | 0.57884
2013-05-28 | 29.7326 | 1.237 | 21.1597 | 8.5081 | 14.8339 | 26.2118 | 2.7872 | 0.96024 | 0.28568 | 0.62296
2013-05-29 | 21.9738 | 4.257 | 15.9526 | 11.0548 | 13.5037 | 9.2492 | 5.5976 | 0.92473 | 0.43778 | 0.68126
2013-05-30 | 14.1584 | 0 | 26.3687 | 13.9286 | 20.1486 | 24.249 | 4.3824 | 0.9772 | 0.4314 | 0.7043
2013-05-31 | 10.3073 | 0 | 30.0329 | 14.9735 | 22.5032 | 26.2571 | 4.0844 | 0.93728 | 0.39971 | 0.6685
2013-06-01 | 7.7305 | 12.9979 | 30.2453 | 17.56 | 23.9026 | 26.0442 | 4.6998 | 0.89464 | 0.4093 | 0.65197
2013-06-02 | 8.7782 | 6.3905 | 28.9352 | 13.8248 | 21.38 | 19.8548 | 6.2625 | 1 | 0.51793 | 0.75897
2013-06-03 | 10.3356 | 0 | 18.5562 | 7.1357 | 12.8459 | 23.3527 | 5.2196 | 1 | 0.59737 | 0.79869
2013-06-04 | 8.4667 | 0 | 14.7972 | 3.2115 | 9.0044 | 17.655 | 6.517 | 0.99993 | 0.58074 | 0.79034
2013-06-05 | 6.2014 | 0.019091 | 18.1263 | 5.8837 | 12.005 | 24.1731 | 4.1487 | 0.98899 | 0.41322 | 0.7011
2013-06-06 | 4.9554 | 12.2247 | 15.3358 | 8.6202 | 11.978 | 12.1755 | 2.9824 | 0.99984 | 0.47158 | 0.73571
2013-06-07 | 5.8899 | 9.9033 | 12.4001 | 9.3428 | 10.8715 | 6.0247 | 5.5439 | 0.9518 | 0.71106 | 0.83143
2013-06-08 | 8.7782 | 1.4827 | 15.5012 | 11.2669 | 13.384 | 8.5493 | 3.2335 | 0.91492 | 0.62612 | 0.77052
2013-06-09 | 8.8065 | 0.26333 | 20.2567 | 7.6864 | 13.9716 | 19.1624 | 3.8648 | 0.95033 | 0.50239 | 0.72636
2013-06-10 | 6.7111 | 10.8513 | 21.9325 | 10.7006 | 16.3166 | 22.0198 | 3.7077 | 0.99832 | 0.41774 | 0.70803
2013-06-11 | 10.5338 | 25.6508 | 13.9856 | 10.7611 | 12.3733 | 6.6339 | 5.2794 | 0.9456 | 0.70718 | 0.82639
2013-06-12 | 22.1721 | 1.507 | 17.4076 | 7.7041 | 12.5558 | 14.2406 | 6.6423 | 0.96204 | 0.55547 | 0.75875
2013-06-13 | 17.0467 | 0.94444 | 20.3746 | 8.2837 | 14.3292 | 22.8944 | 2.5387 | 0.98767 | 0.43208 | 0.70988
2013-06-14 | 11.5816 | 0.053982 | 21.7333 | 6.879 | 14.3062 | 23.2983 | 4.3311 | 0.98126 | 0.42586 | 0.70356
2013-06-15 | 7.5323 | 0 | 20.507 | 7.4204 | 13.9637 | 27.2633 | 4.839 | 0.99769 | 0.4487 | 0.72319
2013-06-16 | 5.7766 | 12.2611 | 19.5414 | 10.8482 | 15.1948 | 12.1594 | 3.8416 | 1 | 0.5499 | 0.77495
2013-06-17 | 7.1358 | 1.5107 | 21.0409 | 7.3771 | 14.209 | 21.0946 | 4.2759 | 1 | 0.53388 | 0.76694
2013-06-18 | 6.7111 | 0 | 19.631 | 5.3008 | 12.4659 | 16.5467 | 2.6263 | 1 | 0.57538 | 0.78769
2013-06-19 | 5.0121 | 0 | 18.5172 | 4.0924 | 11.3048 | 26.6096 | 3.7292 | 0.99961 | 0.39316 | 0.69639
2013-06-20 | 4.0493 | 0 | 21.667 | 6.979 | 14.323 | 23.9412 | 3.0746 | 0.96826 | 0.40467 | 0.68647
2013-06-21 | 3.483 | 0.011382 | 24.4475 | 12.4149 | 18.4312 | 25.0907 | 3.5538 | 0.97587 | 0.38664 | 0.68125
2013-06-22 | 3.1432 | 10.1687 | 21.5538 | 15.5472 | 18.5505 | 10.985 | 2.2492 | 0.8813 | 0.51439 | 0.69785
2013-06-23 | 4.4174 | 12.4465 | 25.8634 | 18.007 | 21.9352 | 18.1444 | 2.8835 | 1 | 0.49905 | 0.74953
2013-06-24 | 7.1075 | 1.5123 | 28.4678 | 16.1011 | 22.2845 | 21.7767 | 4.4539 | 0.98322 | 0.50375 | 0.74348
2013-06-25 | 7.0792 | 8.0299 | 27.6715 | 16.5618 | 22.1166 | 21.4949 | 3.9387 | 0.98747 | 0.5129 | 0.75019
2013-06-26 | 6.0598 | 3.2114 | 23.0834 | 17.302 | 20.1927 | 18.6001 | 1.9713 | 0.94388 | 0.56543 | 0.75465
2013-06-27 | 6.343 | 11.4504 | 25.7504 | 15.0305 | 20.3905 | 21.3968 | 1.8597 | 0.94568 | 0.5078 | 0.72674
2013-06-28 | 11.6099 | 16.4407 | 22.9005 | 14.9943 | 18.9474 | 13.0017 | 4.9715 | 0.959 | 0.59309 | 0.77605
2013-06-29 | 13.9885 | 8.7806 | 24.2905 | 15.2138 | 19.7522 | 17.7581 | 3.6966 | 0.99491 | 0.54484 | 0.76988
2013-06-30 | 12.7992 | 5.8447 | 25.2762 | 16.173 | 20.7246 | 23.6008 | 2.2657 | 1 | 0.50633 | 0.75317
2013-07-01 | 10.6754 | 9.5605 | 21.6745 | 15.2126 | 18.4436 | 18.6849 | 3.4381 | 1 | 0.53283 | 0.76642
2013-07-02 | 11.5816 | 5.6063 | 22.1818 | 15.8711 | 19.0265 | 18.0667 | 2.4548 | 1 | 0.48184 | 0.74092
2013-07-03 | 14.7814 | 3.2119 | 26.2734 | 18.3088 | 22.2911 | 18.3366 | 3.3478 | 1 | 0.55063 | 0.77532
2013-07-04 | 13.7336 | 8.4063 | 28.3219 | 18.1597 | 23.2408 | 19.0091 | 2.9982 | 1 | 0.50487 | 0.75244
2013-07-05 | 10.817 | 4.6154 | 28.6377 | 18.6879 | 23.6628 | 19.1225 | 3.4717 | 0.99306 | 0.55711 | 0.77508
2013-07-06 | 9.2313 | 0.0039799 | 26.233 | 15.7095 | 20.9713 | 19.417 | 4.0854 | 1 | 0.56795 | 0.78397
2013-07-07 | 6.881 | 3.3117 | 25.6009 | 17.8256 | 21.7133 | 22.4024 | 3.8645 | 0.99493 | 0.50029 | 0.74761
2013-07-08 | 6.3146 | 1.3833 | 25.6177 | 17.8241 | 21.7209 | 18.3238 | 2.4263 | 0.99322 | 0.59503 | 0.79412
2013-07-09 | 5.7483 | 3.314 | 27.0658 | 18.0748 | 22.5703 | 22.4803 | 1.8075 | 0.99625 | 0.4968 | 0.74652
2013-07-10 | 9.118 | 9.564 | 23.5684 | 18.1639 | 20.8662 | 20.1628 | 7.137 | 0.98795 | 0.53313 | 0.76054
2013-07-11 | 8.7499 | 3.7936 | 23.8129 | 11.1041 | 17.4585 | 20.9037 | 4.8323 | 1 | 0.61049 | 0.80525
2013-07-12 | 7.504 | 0 | 24.803 | 11.3773 | 18.0902 | 26.4092 | 3.4739 | 1 | 0.43762 | 0.71881
2013-07-13 | 5.182 | 0 | 26.4209 | 14.2266 | 20.3238 | 25.283 | 2.829 | 0.99791 | 0.39195 | 0.69493
2013-07-14 | 4.0493 | 0 | 28.6065 | 17.2528 | 22.9296 | 25.285 | 2.8009 | 0.99294 | 0.47674 | 0.73484
2013-07-15 | 3.4546 | 0 | 29.3758 | 17.0118 | 23.1938 | 26.145 | 3.7743 | 0.99998 | 0.50077 | 0.75038
2013-07-16 | 3.0016 | 0.0045904 | 28.8413 | 16.8944 | 22.8679 | 22.4117 | 3.9456 | 0.96528 | 0.51633 | 0.74081
2013-07-17 | 2.8119 | 28.2316 | 30.6827 | 18.5938 | 24.6382 | 17.4009 | 3.728 | 0.95435 | 0.50566 | 0.73001
2013-07-18 | 11.3267 | 8.1572 | 28.9128 | 19.3546 | 24.1337 | 19.3971 | 3.4635 | 0.9962 | 0.5754 | 0.7858
2013-07-19 | 9.4295 | 7.6159 | 31.2122 | 18.8128 | 25.0125 | 24.3187 | 5.8077 | 0.99063 | 0.49593 | 0.74328
2013-07-20 | 9.2596 | 9.6964 | 24.9882 | 12.4087 | 18.6984 | 16.0364 | 5.3605 | 1 | 0.65644 | 0.82822
2013-07-21 | 11.5249 | 0 | 23.0026 | 8.818 | 15.9103 | 25.3366 | 4.0072 | 1 | 0.56489 | 0.78244
2013-07-22 | 8.3818 | 4.9391 | 24.9482 | 11.5089 | 18.2285 | 23.1502 | 2.0859 | 1 | 0.41564 | 0.70782
2013-07-23 | 5.8049 | 11.9617 | 23.5704 | 16.2511 | 19.9108 | 13.9062 | 3.4898 | 0.99351 | 0.6076 | 0.80056
2013-07-24 | 6.8243 | 0.52234 | 17.1679 | 5.7473 | 11.4576 | 16.737 | 4.8219 | 1 | 0.70039 | 0.8502
2013-07-25 | 6.5978 | 0 | 20.2923 | 9.1862 | 14.7393 | 24.3995 | 3.0757 | 1 | 0.44223 | 0.72112
2013-07-26 | 4.8988 | 0 | 21.914 | 11.5491 | 16.7316 | 20.1439 | 3.4073 | 0.99996 | 0.48021 | 0.74008
2013-07-27 | 3.8794 | 0 | 25.8341 | 13.0311 | 19.4326 | 24.3941 | 2.3391 | 1 | 0.48969 | 0.74484
2013-07-28 | 3.398 | 51.3184 | 24.856 | 15.5393 | 20.1976 | 15.9501 | 5.4946 | 0.9882 | 0.51455 | 0.75137
2013-07-29 | 33.4138 | 0.12741 | 24.6304 | 13.0116 | 18.821 | 19.7892 | 3.9803 | 1 | 0.55255 | 0.77628
2013-07-30 | 26.3629 | 0 | 21.9316 | 10.9444 | 16.438 | 19.4935 | 3.6795 | 0.99709 | 0.54882 | 0.77295
2013-07-31 | 12.9125 | 0 | 24.7905 | 12.3035 | 18.547 | 25.0045 | 3.1997 | 1 | 0.43021 | 0.71511
2013-08-01 | 6.6261 | 8.2683 | 24.6291 | 15.0739 | 19.8515 | 18.8342 | 5.4108 | 1 | 0.45194 | 0.72597
2013-08-02 | 7.2208 | 11.2176 | 23.4968 | 13.1321 | 18.3145 | 17.7142 | 4.3637 | 1 | 0.58448 | 0.79224
2013-08-03 | 6.8527 | 3.6546 | 20.4335 | 11.6882 | 16.0609 | 17.1628 | 4.317 | 0.9935 | 0.55335 | 0.77343
2013-08-04 | 8.1269 | 6.1035 | 18.8499 | 8.7686 | 13.8092 | 15.8049 | 4.8334 | 1 | 0.62015 | 0.81007
2013-08-05 | 7.9287 | 0 | 18.2058 | 7.3103 | 12.7581 | 25.3937 | 5.5472 | 1 | 0.48074 | 0.74037
2013-08-06 | 5.4085 | 0 | 23.0266 | 9.2197 | 16.1231 | 24.8808 | 3.0654 | 0.99913 | 0.39043 | 0.69478
2013-08-07 | 4.1626 | 1.8918 | 24.1856 | 12.5031 | 18.3444 | 20.4312 | 5.2449 | 0.99966 | 0.42369 | 0.71167
2013-08-08 | 3.8511 | 9.6829 | 25.3287 | 16.8751 | 21.1019 | 18.9823 | 6.4452 | 1 | 0.48576 | 0.74288
2013-08-09 | 4.1626 | 3.6098 | 22.6078 | 14.7584 | 18.6831 | 13.4438 | 3.3102 | 0.99761 | 0.70039 | 0.849
2013-08-10 | 4.6723 | 0 | 20.055 | 8.7723 | 14.4136 | 24.6409 | 6.2256 | 1 | 0.63454 | 0.81727
2013-08-11 | 3.8511 | 0 | 22.069 | 9.626 | 15.8475 | 22.7292 | 4.4946 | 1 | 0.42473 | 0.71237
2013-08-12 | 3.0582 | 0.1192 | 22.6178 | 11.0239 | 16.8208 | 22.9309 | 3.896 | 0.97872 | 0.45203 | 0.71538
2013-08-13 | 2.6391 | 1.2448 | 21.6379 | 12.1979 | 16.9179 | 10.6596 | 4.2252 | 1 | 0.5617 | 0.78085
2013-08-14 | 2.4522 | 0.73198 | 17.3432 | 8.052 | 12.6976 | 17.9878 | 5.3391 | 1 | 0.65897 | 0.82949
2013-08-15 | 2.3078 | 0 | 20.7032 | 8.8742 | 14.7887 | 21.6956 | 5.624 | 1 | 0.47637 | 0.73819
2013-08-16 | 2.1266 | 2.4558 | 22.034 | 9.5736 | 15.8038 | 18.1204 | 3.1626 | 0.99515 | 0.50693 | 0.75104
2013-08-17 | 2.0133 | 0 | 21.9298 | 7.7208 | 14.8253 | 23.6182 | 2.0729 | 0.95686 | 0.41981 | 0.68833
2013-08-18 | 1.9255 | 0 | 23.4084 | 9.1567 | 16.2826 | 22.6407 | 3.3475 | 0.98879 | 0.41222 | 0.7005
2013-08-19 | 1.8009 | 0 | 24.2326 | 12.5509 | 18.3917 | 21.2916 | 4.7061 | 1 | 0.43679 | 0.71839
2013-08-20 | 1.682 | 0 | 26.0804 | 13.7657 | 19.9231 | 21.5036 | 4.1628 | 0.99891 | 0.49312 | 0.74601
2013-08-21 | 1.5886 | 0 | 27.2544 | 14.1224 | 20.6884 | 22.3463 | 4.1402 | 1 | 0.45191 | 0.72596
2013-08-22 | 1.5857 | 5.9154 | 27.0416 | 12.7826 | 19.9121 | 18.9145 | 4.1044 | 1 | 0.51544 | 0.75772
2013-08-23 | 1.6594 | 0 | 19.6652 | 5.7848 | 12.725 | 22.1322 | 5.416 | 1 | 0.58947 | 0.79474
2013-08-24 | 1.5263 | 0 | 21.6891 | 6.5733 | 14.1312 | 22.8495 | 2.2839 | 0.87918 | 0.38096 | 0.63007
2013-08-25 | 1.4272 | 5.0132 | 23.3472 | 8.7319 | 16.0396 | 22.306 | 2.9468 | 0.94939 | 0.36661 | 0.658
2013-08-26 | 1.4413 | 0.30746 | 20.4655 | 15.5757 | 18.0206 | 15.5968 | 4.4819 | 1 | 0.44376 | 0.72188
2013-08-27 | 1.498 | 0 | 26.1084 | 15.695 | 20.9017 | 20.8883 | 2.5002 | 1 | 0.50317 | 0.75159
2013-08-28 | 1.4583 | 1.7052 | 27.0973 | 15.5379 | 21.3176 | 17.4312 | 1.7582 | 0.99968 | 0.5071 | 0.75339
2013-08-29 | 1.413 | 0.97516 | 23.365 | 15.7991 | 19.582 | 14.3938 | 2.0785 | 1 | 0.56417 | 0.78208
2013-08-30 | 1.3847 | 5.2847 | 26.0072 | 16.2809 | 21.1441 | 15.1064 | 2.9925 | 1 | 0.49534 | 0.74767
2013-08-31 | 1.5801 | 0.63954 | 23.5361 | 17.361 | 20.4485 | 12.7911 | 2.4938 | 0.99568 | 0.61331 | 0.80449
2013-09-01 | 1.4102 | 1.2435 | 25.4567 | 17.4981 | 21.4774 | 13.6395 | 1.5309 | 0.99997 | 0.59357 | 0.79677
2013-09-02 | 1.3479 | 10.3677 | 23.7563 | 15.6553 | 19.7058 | 11.3374 | 4.6004 | 1 | 0.71366 | 0.85683
2013-09-03 | 1.6509 | 2.7229 | 22.7059 | 13.9251 | 18.3155 | 17.6938 | 4.039 | 1 | 0.55318 | 0.77659
2013-09-04 | 1.7556 | 1.0077 | 21.0434 | 10.305 | 15.6742 | 17.4738 | 5.8544 | 1 | 0.58155 | 0.79078
2013-09-05 | 1.6679 | 0 | 15.7336 | 1.9427 | 8.8381 | 19.1786 | 5.2237 | 1 | 0.61457 | 0.80728
2013-09-06 | 1.5631 | 0 | 16.8425 | 3.5359 | 10.1892 | 20.3887 | 4.1651 | 0.94427 | 0.42524 | 0.68476
2013-09-07 | 1.4498 | 7.6351 | 20.2084 | 9.6097 | 14.9091 | 14.9781 | 5.0535 | 0.9658 | 0.41573 | 0.69076
2013-09-08 | 1.3734 | 0.10045 | 13.6115 | 1.9831 | 7.7973 | 17.2945 | 7.4987 | 1 | 0.68711 | 0.84356
2013-09-09 | 1.413 | 0 | 18.5467 | 4.8677 | 11.7072 | 19.5423 | 4.3624 | 1 | 0.36041 | 0.6802
2013-09-10 | 1.3564 | 2.8148 | 20.5439 | 11.8836 | 16.2138 | 8.6292 | 4.4123 | 1 | 0.47803 | 0.73901
2013-09-11 | 1.5093 | 36.4236 | 30.2725 | 17.9624 | 24.1175 | 17.5981 | 4.9861 | 1 | 0.53137 | 0.76569
2013-09-12 | 9.0047 | 17.1423 | 22.9792 | 15.1935 | 19.0863 | 8.013 | 4.3592 | 1 | 0.69427 | 0.84714
2013-09-13 | 14.8946 | 8.4034 | 14.8542 | 8.9642 | 11.9092 | 4.0849 | 5.3065 | 1 | 0.78747 | 0.89374
2013-09-14 | 9.203 | 0.21652 | 12.1621 | 4.18 | 8.1711 | 9.4797 | 4.9178 | 1 | 0.62952 | 0.81476
2013-09-15 | 5.7483 | 4.1087 | 18.1789 | 6.8622 | 12.5205 | 17.5024 | 4.4458 | 1 | 0.45406 | 0.72703
2013-09-16 | 3.8794 | 1.0051 | 10.0595 | -0.014291 | 5.0226 | 11.3495 | 5.3312 | 1 | 0.73034 | 0.86517
2013-09-17 | 3.1715 | 0 | 15.2692 | 1.3289 | 8.299 | 18.4804 | 3.6993 | 1 | 0.44567 | 0.72284
2013-09-18 | 2.574 | 0 | 19.873 | 3.3694 | 11.6212 | 18.3316 | 3.6954 | 1 | 0.38327 | 0.69163
2013-09-19 | 2.1974 | 0 | 21.9191 | 5.7235 | 13.8213 | 18.2555 | 3.3342 | 1 | 0.42046 | 0.71023
2013-09-20 | 1.985 | 0 | 24.5217 | 8.245 | 16.3833 | 17.2781 | 4.0156 | 0.99824 | 0.43175 | 0.715
2013-09-21 | 1.7641 | 22.6756 | 22.0952 | 12.444 | 17.2696 | 17.6144 | 9.378 | 0.96758 | 0.47601 | 0.7218
2013-09-22 | 5.3802 | 1.4547 | 13.9375 | 4.8184 | 9.3779 | 10.2042 | 7.3775 | 1 | 0.71217 | 0.85608
2013-09-23 | 6.0881 | 0 | 8.2315 | 5.1557 | 6.6936 | 13.3639 | 7.0942 | 1 | 0.63756 | 0.81878
2013-09-24 | 3.936 | 0 | 11.8608 | 5.9552 | 8.908 | 16.7397 | 6.1867 | 0.99994 | 0.52824 | 0.76409
2013-09-25 | 2.7666 | 0 | 12.619 | 4.2682 | 8.4436 | 13.6285 | 3.769 | 0.99772 | 0.53828 | 0.768
2013-09-26 | 2.3361 | 0 | 13.1352 | 6.9626 | 10.0489 | 14.6488 | 3.2902 | 1 | 0.54958 | 0.77479
2013-09-27 | 2.1068 | 0 | 18.4916 | 4.9299 | 11.7108 | 10.8708 | 2.9575 | 0.97769 | 0.5732 | 0.77545
2013-09-28 | 1.9312 | 0 | 21.4405 | 5.449 | 13.4447 | 15.3152 | 1.2458 | 1 | 0.50428 | 0.75214
2013-09-29 | 1.7925 | 0 | 21.7622 | 5.3382 | 13.5502 | 16.24 | 3.6714 | 1 | 0.46651 | 0.73326
2013-09-30 | 1.7018 | 0 | 21.5125 | 4.9623 | 13.2374 | 16.0701 | 2.4992 | 0.99998 | 0.44925 | 0.72462
2013-10-01 | 1.6112 | 0 | 21.6716 | 6.4546 | 14.0631 | 15.3603 | 2.1819 | 0.98738 | 0.44344 | 0.71541
2013-10-02 | 1.5263 | 0 | 21.9699 | 6.1551 | 14.0625 | 15.1786 | 5.2774 | 1 | 0.42657 | 0.71329
2013-10-03 | 1.4385 | 0 | 20.2236 | 5.3212 | 12.7724 | 13.7763 | 3.9934 | 0.93453 | 0.40905 | 0.67179
2013-10-04 | 1.4215 | 0.05543 | 16.557 | 7.1086 | 11.8328 | 6.6086 | 1.8334 | 0.93556 | 0.43961 | 0.68759
2013-10-05 | 1.3988 | 0 | 16.4068 | 5.6241 | 11.0154 | 7.1034 | 2.4175 | 0.88795 | 0.48347 | 0.68571
2013-10-06 | 1.3819 | 8.1794 | 13.1139 | 7.1724 | 10.1431 | 5.6305 | 4.5902 | 0.93545 | 0.52367 | 0.72956
2013-10-07 | 2.254 | 19.4036 | 19.0598 | 5.8988 | 12.4793 | 9.6653 | 11.5019 | 1 | 0.46969 | 0.73484
2013-10-08 | 5.8616 | 0 | 13.1545 | -0.51147 | 6.3215 | 14.5695 | 6.717 | 1 | 0.61048 | 0.80524
2013-10-09 | 4.3608 | 0 | 17.4371 | 0.30832 | 8.8727 | 14.3151 | 2.308 | 0.89015 | 0.3519 | 0.62102
2013-10-10 | 2.8883 | 0 | 19.105 | 1.4194 | 10.2622 | 14.1773 | 2.4236 | 0.9908 | 0.31168 | 0.65124
2013-10-11 | 2.2823 | 0 | 21.3724 | 3.7908 | 12.5816 | 13.9849 | 1.6964 | 0.82177 | 0.30608 | 0.56393
2013-10-12 | 2.0077 | 0 | 21.2184 | 5.5024 | 13.3604 | 13.4188 | 3.846 | 0.96028 | 0.39 | 0.67514
2013-10-13 | 1.8519 | 0.37366 | 18.073 | 5.9467 | 12.0099 | 13.2678 | 5.9241 | 1 | 0.44844 | 0.72422
2013-10-14 | 1.7556 | 2.7375 | 11.5495 | 7.9717 | 9.7606 | 5.306 | 4.7 | 1 | 0.56205 | 0.78103
2013-10-15 | 1.7925 | 5.42e-05 | 17.2553 | 8.4903 | 12.8728 | 7.3064 | 2.2039 | 0.97545 | 0.55515 | 0.7653
2013-10-16 | 1.7387 | 4.3071 | 17.1107 | 9.8761 | 13.4934 | 9.8898 | 8.1813 | 0.93307 | 0.49185 | 0.71246
2013-10-17 | 1.7585 | 13.5676 | 17.1394 | 7.8265 | 12.4829 | 8.5596 | 5.9595 | 1 | 0.57974 | 0.78987
2013-10-18 | 3.0016 | 0.038153 | 13.8149 | 4.085 | 8.95 | 7.0454 | 4.3254 | 1 | 0.58659 | 0.79329
2013-10-19 | 4.1343 | 2.1631 | 15.1735 | 4.5832 | 9.8784 | 10.3658 | 4.9438 | 0.92911 | 0.44999 | 0.68955
2013-10-20 | 3.3414 | 0 | 11.77 | -0.024263 | 5.8729 | 11.326 | 8.1034 | 1 | 0.53773 | 0.76886
2013-10-21 | 2.6986 | 0.8477 | 14.6323 | 1.896 | 8.2642 | 8.1432 | 3.9398 | 1 | 0.41843 | 0.70921
2013-10-22 | 2.3729 | 2.9357 | 9.9963 | -0.29042 | 4.8529 | 5.4299 | 6.8471 | 1 | 0.58672 | 0.79336
2013-10-23 | 2.4692 | 1.1845 | 7.9929 | -1.8805 | 3.0562 | 6.6358 | 3.492 | 0.95868 | 0.54347 | 0.75108
2013-10-24 | 2.305 | 1.7966 | 4.5359 | -1.1263 | 1.7048 | 5.6874 | 5.8092 | 0.86593 | 0.54619 | 0.70606
2013-10-25 | 2.1889 | 0.45139 | 3.6832 | -2.7729 | 0.45515 | 6.8958 | 6.4011 | 0.95093 | 0.58547 | 0.7682
2013-10-26 | 2.1917 | 2.4815 | 4.2034 | -0.51954 | 1.8419 | 7.0555 | 6.7029 | 0.88132 | 0.46024 | 0.67078
2013-10-27 | 2.6788 | 1.0045 | 5.4353 | -0.090723 | 2.6723 | 4.2789 | 5.9697 | 0.99956 | 0.5877 | 0.79363
2013-10-28 | 2.7835 | 1.3799 | 4.8545 | -6.9865 | -1.066 | 5.945 | 6.0166 | 0.96997 | 0.53164 | 0.75081
2013-10-29 | 2.6759 | 0 | 3.4883 | -6.2129 | -1.3623 | 10.1222 | 3.0535 | 0.80012 | 0.43661 | 0.61836
2013-10-30 | 2.3928 | 0 | 4.3161 | -2.7579 | 0.77912 | 8.5931 | 3.2719 | 0.71775 | 0.34534 | 0.53154
2013-10-31 | 2.3616 | 30.247 | 14.4271 | 1.1656 | 7.7963 | 5.0625 | 6.6216 | 1 | 0.39164 | 0.69582
2013-11-01 | 16.9901 | 3.4662 | 17.3905 | 7.2623 | 12.3264 | 6.4135 | 12.8263 | 1 | 0.5949 | 0.79745
2013-11-02 | 17.2732 | 2.994 | 10.5193 | -3.9079 | 3.3057 | 2.7261 | 4.8359 | 1 | 0.73542 | 0.86771
2013-11-03 | 9.8542 | 0 | 1.012 | -8.9604 | -3.9742 | 8.8588 | 7.2736 | 0.89411 | 0.57729 | 0.7357
2013-11-04 | 6.0881 | 0 | 1.764 | -8.3835 | -3.3097 | 10.2875 | 4.6107 | 0.62928 | 0.34715 | 0.48822
2013-11-05 | 4.5024 | 0 | 7.333 | -3.9419 | 1.6956 | 10.1558 | 5.6454 | 0.66722 | 0.30072 | 0.48397
2013-11-06 | 3.9644 | 6.671 | 12.577 | 1.0026 | 6.7898 | 7.7749 | 6.5277 | 1 | 0.44287 | 0.72144
2013-11-07 | 6.5412 | 8.8245 | 10.2845 | -1.6755 | 4.3045 | 4.4033 | 8.478 | 1 | 0.68698 | 0.84349
2013-11-08 | 9.4578 | 0.23608 | 1.1612 | -1.2876 | -0.063186 | 4.655 | 7.1182 | 0.99225 | 0.66888 | 0.83057
2013-11-09 | 6.4279 | 2.8793 | 1.6535 | -1.4115 | 0.12102 | 7.8455 | 5.9372 | 0.8969 | 0.51315 | 0.70502
2013-11-10 | 5.2386 | 6.0501 | 3.8285 | -1.3041 | 1.2622 | 2.2049 | 5.3252 | 0.98409 | 0.64712 | 0.8156
2013-11-11 | 7.4756 | 1.7915 | 2.1819 | -6.9181 | -2.3681 | 9.2733 | 6.6145 | 1 | 0.65344 | 0.82672
2013-11-12 | 6.2297 | 0.92591 | -4.2183 | -8.9102 | -6.5643 | 7.0805 | 8.5427 | 1 | 0.61404 | 0.80702
2013-11-13 | 4.7855 | 0 | -0.76632 | -8.6498 | -4.708 | 9.1452 | 7.2569 | 0.8009 | 0.45031 | 0.62561
2013-11-14 | 4.0776 | 0 | 4.4488 | -4.7188 | -0.135 | 6.8979 | 6.3887 | 0.84882 | 0.45173 | 0.65027
2013-11-15 | 3.8511 | 0 | 9.9149 | -3.3964 | 3.2593 | 8.7031 | 4.25 | 0.851 | 0.36753 | 0.60926
2013-11-16 | 3.7661 | 0 | 11.1684 | -2.7323 | 4.218 | 8.7253 | 3.2188 | 0.84693 | 0.35802 | 0.60247
2013-11-17 | 3.6812 | 14.7835 | 13.1819 | 4.6187 | 8.9003 | 4.0177 | 7.7044 | 1 | 0.4375 | 0.71875
2013-11-18 | 7.3907 | 1.9956 | 11.2545 | -2.825 | 4.2148 | 5.6608 | 12.026 | 1 | 0.63397 | 0.81698
2013-11-19 | 8.5517 | 0.0042385 | -2.1305 | -5.7608 | -3.9457 | 4.4685 | 10.6255 | 1 | 0.54036 | 0.77018
2013-11-20 | 5.7766 | 0 | 0.17421 | -9.7576 | -4.7917 | 8.4936 | 6.1102 | 0.77343 | 0.46864 | 0.62103
2013-11-21 | 4.2192 | 0.33162 | 3.7327 | -7.3249 | -1.7961 | 8.4751 | 3.5464 | 0.67533 | 0.26914 | 0.47224
2013-11-22 | 3.936 | 3.625 | 3.2875 | -3.8571 | -0.2848 | 1.9176 | 2.6303 | 0.82653 | 0.56201 | 0.69427
2013-11-23 | 4.3325 | 3.4388 | -2.0906 | -11.1216 | -6.6061 | 7.1773 | 7.6751 | 1 | 0.69039 | 0.8452
2013-11-24 | 4.0776 | 0.33463 | -9.6164 | -15.0168 | -12.3166 | 5.6249 | 11.3568 | 1 | 0.65851 | 0.82926
2013-11-25 | 3.6812 | 0.080619 | -2.3561 | -14.8547 | -8.6054 | 7.1628 | 7.6369 | 0.83477 | 0.28433 | 0.55955
2013-11-26 | 3.3414 | 20.2421 | 2.1714 | -4.7783 | -1.3035 | 3.2476 | 5.7561 | 0.87008 | 0.54463 | 0.70735
2013-11-27 | 8.495 | 15.8455 | 3.205 | -11.1068 | -3.9509 | 2.5139 | 4.9535 | 1 | 0.68223 | 0.84111
2013-11-28 | 12.0913 | 0.10933 | -7.5322 | -15.5058 | -11.519 | 7.0951 | 9.9385 | 1 | 0.66455 | 0.83227
2013-11-29 | 8.3251 | 0 | -6.8021 | -20.3924 | -13.5972 | 6.6913 | 4.7127 | 0.90882 | 0.54077 | 0.7248
2013-11-30 | 5.7483 | 1.036 | -3.621 | -17.6493 | -10.6352 | 7.2367 | 3.8447 | 1 | 0.49471 | 0.74736
2013-12-01 | 5.2103 | 1.2003 | 0.33599 | -4.4396 | -2.0518 | 5.6665 | 5.1783 | 1 | 0.55865 | 0.77933
2013-12-02 | 4.9838 | 0 | 0.97857 | -2.781 | -0.90123 | 3.9822 | 1.985 | 0.98643 | 0.67105 | 0.82874
2013-12-03 | 4.7572 | 0 | 1.1764 | -2.3186 | -0.57107 | 6.6516 | 2.1425 | 0.99967 | 0.65023 | 0.82495
2013-12-04 | 4.6156 | 0 | 2.1389 | -5.5265 | -1.6938 | 7.8714 | 2.7195 | 0.93909 | 0.66228 | 0.80069
2013-12-05 | 4.4457 | 9.2051 | 7.1448 | -0.73641 | 3.2042 | 5.2091 | 7.6363 | 1 | 0.50459 | 0.75229
2013-12-06 | 8.8065 | 0 | 1.7578 | -4.737 | -1.4896 | 6.3177 | 5.3002 | 1 | 0.63877 | 0.81939
2013-12-07 | 8.4384 | 0 | -3.9806 | -10.8032 | -7.3919 | 6.3724 | 6.6137 | 0.85583 | 0.52206 | 0.68894
2013-12-08 | 5.72 | 0.17645 | -4.8433 | -10.8889 | -7.8661 | 6.4342 | 4.3064 | 0.59994 | 0.37774 | 0.48884
2013-12-09 | 4.3042 | 1.6731 | 0.23861 | -6.9128 | -3.3371 | 2.049 | 7.1815 | 0.79908 | 0.38921 | 0.59414
2013-12-10 | 3.9927 | 0.93667 | -3.1542 | -12.0871 | -7.6207 | 5.0445 | 7.0469 | 1 | 0.65451 | 0.82725
2013-12-11 | 3.4263 | 1.9529 | -6.1067 | -18.0434 | -12.075 | 3.409 | 5.8881 | 1 | 0.62807 | 0.81404
2013-12-12 | 2.9449 | 1.9784 | -10.4628 | -19.086 | -14.7744 | 6.8202 | 4.8039 | 0.98631 | 0.4655 | 0.7259
2013-12-13 | 2.8883 | 0.000947 | -11.0664 | -26.1985 | -18.6325 | 4.1066 | 7.2355 | 1 | 0.51327 | 0.75663
2013-12-14 | 2.8005 | 14.4602 | -8.8319 | -25.7775 | -17.3047 | 7.7834 | 3.6284 | 0.84518 | 0.36176 | 0.60347
2013-12-15 | 2.6986 | 5.5748 | -7.3789 | -15.9969 | -11.6879 | 2.2263 | 4.5045 | 0.93788 | 0.56912 | 0.7535
2013-12-16 | 2.6136 | 0 | -13.585 | -29.4731 | -21.5291 | 5.952 | 5.896 | 1 | 0.60663 | 0.80332
2013-12-17 | 2.5315 | 0.76216 | -11.0438 | -28.725 | -19.8844 | 7.031 | 3.609 | 1 | 0.39145 | 0.69573
2013-12-18 | 2.4494 | 0.88201 | -4.3367 | -14.769 | -9.5528 | 4.5355 | 2.7335 | 1 | 0.53503 | 0.76752
2013-12-19 | 2.4296 | 0.27376 | -1.4203 | -5.6247 | -3.5225 | 4.6043 | 4.8505 | 0.97764 | 0.58282 | 0.78023
2013-12-20 | 2.4466 | 10.4727 | 3.4459 | -2.8713 | 0.28732 | 3.0122 | 3.1948 | 1 | 0.61394 | 0.80697
2013-12-21 | 2.6363 | 31.1333 | 4.7426 | -1.7344 | 1.5041 | 2.6544 | 2.4456 | 1 | 0.68647 | 0.84323
2013-12-22 | 8.5517 | 13.5288 | 3.096 | -0.73033 | 1.1828 | 2.9801 | 3.732 | 0.99909 | 0.60358 | 0.80133
2013-12-23 | 20.6996 | 1.0705 | 1.3907 | -10.3284 | -4.4688 | 2.2167 | 2.308 | 1 | 0.68441 | 0.8422
2013-12-24 | 19.1138 | 0.13067 | -9.6269 | -20.9956 | -15.3113 | 6.4625 | 5.4644 | 1 | 0.62002 | 0.81001
2013-12-25 | 13.8469 | 0.82473 | -8.5867 | -18.4116 | -13.4991 | 7.9712 | 4.5764 | 0.94756 | 0.48382 | 0.71569
2013-12-26 | 9.656 | 4.3055 | -5.2444 | -9.3387 | -7.2916 | 3.7417 | 6.097 | 1 | 0.51639 | 0.75819
2013-12-27 | 7.7022 | 1.9371 | -3.5348 | -10.432 | -6.9834 | 4.5754 | 3.5788 | 0.99996 | 0.63045 | 0.81521
2013-12-28 | 6.7111 | 0 | 1.4309 | -7.0778 | -2.8234 | 3.5776 | 5.0426 | 1 | 0.54974 | 0.77487
2013-12-29 | 6.2297 | 4.2026 | 2.4642 | -5.1727 | -1.3543 | 6.8814 | 3.7537 | 1 | 0.63138 | 0.81569
2013-12-30 | 6.0315 | 0 | -5.7681 | -20.5378 | -13.153 | 6.3 | 6.034 | 1 | 0.53902 | 0.76951
2013-12-31 | 5.5784 | 1.2577 | -11.2358 | -18.7816 | -15.0087 | 6.3 | 2.8825 | 1 | 0.14693 | 0.57347
2014-01-01 | 5.4085 | 0 | -12.8349 | -23.7323 | -18.2836 | 5.9713 | 4.561 | 1 | 0.58375 | 0.79187
2014-01-02 | 5.2386 | 3.6352 | -17.9101 | -24.5266 | -21.2184 | 6.611 | 4.4201 | 0.84697 | 0.55571 | 0.70134
2014-01-03 | 5.0121 | 0 | -19.9563 | -29.2887 | -24.6225 | 6.9237 | 6.5055 | 0.94645 | 0.47566 | 0.71106
2014-01-04 | 4.8988 | 0 | -6.3915 | -25.1425 | -15.767 | 4.8093 | 5.7891 | 0.91255 | 0.22045 | 0.5665
2014-01-05 | 4.8705 | 7.3028 | 5.2282 | -9.5292 | -2.1505 | 6.6922 | 4.6895 | 0.65287 | 0.24201 | 0.44744
2014-01-06 | 6.4845 | 8.4475 | 7.7782 | -14.133 | -3.1774 | 2.267 | 9.5102 | 1 | 0.46193 | 0.73096
2014-01-07 | 10.279 | 0.42795 | -13.0107 | -15.8629 | -14.4368 | 5.3659 | 9.5033 | 0.80663 | 0.69206 | 0.74934
2014-01-08 | 8.7499 | 0.1167 | -9.801 | -14.892 | -12.3465 | 6.1779 | 9.2365 | 0.71476 | 0.49593 | 0.60535
2014-01-09 | 6.6544 | 0 | -7.8969 | -17.4644 | -12.6806 | 7.4275 | 5.9497 | 0.97175 | 0.47863 | 0.72519
2014-01-10 | 5.2386 | 2.0849 | 1.3314 | -13.0857 | -5.8772 | 5.2762 | 4.875 | 0.88437 | 0.26952 | 0.57694
2014-01-11 | 8.9481 | 19.79 | 9.2458 | -0.2239 | 4.5109 | 2.8501 | 8.3051 | 0.81939 | 0.38886 | 0.60413
2014-01-12 | 34.8297 | 1.1326 | 2.2266 | -3.012 | -0.39268 | 3.7138 | 8.6812 | 0.97209 | 0.7385 | 0.85529
2014-01-13 | 19.7085 | 0.86766 | 5.7429 | -2.2955 | 1.7237 | 8.6192 | 7.2798 | 0.76119 | 0.44988 | 0.60554
2014-01-14 | 15.2911 | 9.95 | 4.0936 | -2.3308 | 0.88142 | 2.557 | 5.7543 | 0.97548 | 0.62319 | 0.79934
2014-01-15 | 20.3598 | 1.9626 | 4.7258 | -3.3195 | 0.70314 | 8.2966 | 4.371 | 0.89858 | 0.53596 | 0.71727
2014-01-16 | 14.4699 | 1.7733 | -2.198 | -4.6992 | -3.4486 | 2.8072 | 1.8338 | 0.92786 | 0.82555 | 0.8767
2014-01-17 | 11.6948 | 0 | 0.97105 | -9.1717 | -4.1003 | 6.1532 | 3.5129 | 0.95827 | 0.60261 | 0.78044
2014-01-18 | 9.203 | 1.3846 | 2.3207 | -9.0363 | -3.3578 | 8.2079 | 2.8689 | 0.88129 | 0.48211 | 0.6817
2014-01-19 | 7.5889 | 4.1617 | -2.63 | -8.3121 | -5.4711 | 3.5107 | 4.8291 | 0.8357 | 0.6199 | 0.7278
2014-01-20 | 6.258 | 1.246 | -8.8182 | -25.3788 | -17.0985 | 3.7945 | 6.2725 | 1 | 0.7978 | 0.8989
2014-01-21 | 5.182 | 0 | -18.2431 | -28.4599 | -23.3515 | 9.8371 | 5.5632 | 1 | 0.56499 | 0.78249
2014-01-22 | 4.9271 | 0 | -18.4085 | -29.1557 | -23.7821 | 10.4348 | 5.9247 | 1 | 0.50098 | 0.75049
2014-01-23 | 5.2103 | 0 | -14.3382 | -27.7174 | -21.0278 | 7.2253 | 4.4204 | 1 | 0.42991 | 0.71495
2014-01-24 | 5.1537 | 0.26736 | -10.9457 | -25.7384 | -18.3421 | 9.4437 | 6.0694 | 0.94942 | 0.32569 | 0.63755
2014-01-25 | 4.8988 | 3.3337 | -7.4149 | -20.8671 | -14.141 | 8.1983 | 9.9409 | 1 | 0.48306 | 0.74153
2014-01-26 | 4.7006 | 0 | -7.2079 | -21.2382 | -14.2231 | 10.202 | 7.3562 | 1 | 0.43782 | 0.71891
2014-01-27 | 4.4174 | 1.5093 | -2.3349 | -20.3113 | -11.3231 | 5.254 | 8.9135 | 1 | 0.39827 | 0.69913
2014-01-28 | 3.7378 | 0 | -10.8902 | -22.9229 | -16.9066 | 7.864 | 7.2889 | 1 | 0.45954 | 0.72977
2014-01-29 | 3.3131 | 0 | -8.8425 | -22.8409 | -15.8417 | 10.3234 | 6.6879 | 1 | 0.39125 | 0.69562
2014-01-30 | 3.0582 | 0 | -4.1618 | -15.3619 | -9.7619 | 11.0155 | 6.2088 | 0.85661 | 0.3642 | 0.6104
2014-01-31 | 2.9449 | 0 | -0.3321 | -10.4532 | -5.3927 | 6.6051 | 7.7078 | 0.82183 | 0.36112 | 0.59148
2014-02-01 | 2.9449 | 9.2156 | 0.69012 | -10.8836 | -5.0967 | 9.6703 | 3.6609 | 0.9826 | 0.47174 | 0.72717
2014-02-02 | 3.0016 | 0.35729 | 1.0155 | -8.5587 | -3.7716 | 4.5449 | 5.047 | 1 | 0.6042 | 0.8021
2014-02-03 | 3.0865 | 0 | -4.0979 | -19.0166 | -11.5572 | 11.1043 | 3.1476 | 1 | 0.61919 | 0.8096
2014-02-04 | 2.9449 | 3.272 | -4.8292 | -17.8474 | -11.3383 | 11.5113 | 2.6037 | 1 | 0.42216 | 0.71108
2014-02-05 | 2.7637 | 9.0237 | -6.307 | -21.9404 | -14.1237 | 7.3102 | 3.5162 | 1 | 0.59408 | 0.79704
2014-02-06 | 2.8883 | 0.22845 | -9.7538 | -21.8361 | -15.7949 | 10.8309 | 4.1731 | 1 | 0.55305 | 0.77653
2014-02-07 | 2.7382 | 0.024665 | -7.0554 | -17.4981 | -12.2768 | 8.7195 | 5.6409 | 0.97744 | 0.49377 | 0.73561
2014-02-08 | 2.6136 | 0 | -7.4646 | -15.0012 | -11.2329 | 11.3887 | 6.3041 | 0.80205 | 0.47261 | 0.63733
2014-02-09 | 2.5259 | 2.0972 | -7.0084 | -13.9222 | -10.4653 | 10.4101 | 1.6034 | 0.72273 | 0.4518 | 0.58726
2014-02-10 | 2.4777 | 0.49257 | -8.8322 | -21.2911 | -15.0616 | 5.8105 | 3.8713 | 1 | 0.58363 | 0.79181
2014-02-11 | 2.4324 | 0 | -11.9226 | -27.0115 | -19.467 | 8.4551 | 5.8118 | 1 | 0.55848 | 0.77924
2014-02-12 | 2.3475 | 0 | -5.0165 | -26.1997 | -15.6081 | 13.3985 | 3.5779 | 1 | 0.30397 | 0.65198
2014-02-13 | 2.3418 | 18.2849 | -2.8402 | -12.1957 | -7.5179 | 8.1343 | 5.6088 | 0.83505 | 0.46036 | 0.64771
2014-02-14 | 2.3616 | 6.114 | -4.4679 | -8.896 | -6.682 | 9.6987 | 9.771 | 0.91428 | 0.71788 | 0.81608
2014-02-15 | 2.574 | 1.7599 | -1.7882 | -12.8157 | -7.302 | 10.1601 | 3.0979 | 1 | 0.5484 | 0.7742
2014-02-16 | 2.7382 | 0 | -8.9304 | -19.4381 | -14.1843 | 12.9278 | 8.5861 | 1 | 0.70706 | 0.85353
2014-02-17 | 2.6221 | 0 | -9.399 | -24.1388 | -16.7689 | 14.5119 | 7.0174 | 1 | 0.42733 | 0.71366
2014-02-18 | 2.557 | 3.4113 | -4.8658 | -16.777 | -10.8214 | 10.1255 | 6.1016 | 0.94334 | 0.39306 | 0.6682
2014-02-19 | 2.506 | 3.61 | 0.24773 | -9.0434 | -4.3978 | 11.1199 | 5.8893 | 0.92068 | 0.52312 | 0.7219
2014-02-20 | 2.4494 | 4.9878 | 4.1476 | -2.6613 | 0.74312 | 14.2013 | 4.8346 | 0.7286 | 0.45774 | 0.59317
2014-02-21 | 2.6136 | 11.5729 | 2.7715 | -2.1119 | 0.32978 | 5.0131 | 6.7712 | 0.73722 | 0.57386 | 0.65554
2014-02-22 | 3.8511 | 0 | 4.9695 | -4.1149 | 0.42726 | 11.8958 | 8.4221 | 0.80102 | 0.45031 | 0.62567
2014-02-23 | 4.3891 | 0.079578 | 4.4476 | -8.1766 | -1.8645 | 14.7871 | 6.3481 | 0.87733 | 0.37551 | 0.62642
2014-02-24 | 3.9644 | 1.5362 | -6.6224 | -15.3292 | -10.9758 | 7.4344 | 7.0708 | 1 | 0.6641 | 0.83205
2014-02-25 | 3.483 | 0.66541 | -9.5584 | -19.0301 | -14.2943 | 5.4568 | 6.3606 | 0.99975 | 0.55966 | 0.77971
2014-02-26 | 3.1998 | 0.23687 | -8.838 | -20.4616 | -14.6498 | 11.469 | 5.7121 | 1 | 0.49087 | 0.74543
2014-02-27 | 2.9449 | 2.1547 | -7.9067 | -19.6246 | -13.7656 | 6.6605 | 5.5138 | 0.85416 | 0.42201 | 0.63808
2014-02-28 | 2.7354 | 0 | -11.6466 | -23.1412 | -17.3939 | 15.8811 | 6.8032 | 1 | 0.53209 | 0.76605
2014-03-01 | 2.5117 | 1.2143 | -3.3745 | -20.046 | -11.7103 | 13.4657 | 5.585 | 0.99205 | 0.29486 | 0.64346
2014-03-02 | 2.3729 | 0.029145 | -7.4802 | -22.7231 | -15.1017 | 9.0378 | 5.0315 | 1 | 0.67202 | 0.83601
2014-03-03 | 2.2767 | 0 | -12.1196 | -25.7675 | -18.9435 | 18.5843 | 6.116 | 1 | 0.49239 | 0.74619
2014-03-04 | 2.237 | 0.66659 | -8.555 | -23.9091 | -16.2321 | 17.8362 | 3.9301 | 1 | 0.33052 | 0.66526
2014-03-05 | 2.1747 | 0 | -8.5067 | -25.3698 | -16.9382 | 8.0165 | 3.1775 | 1 | 0.49717 | 0.74859
2014-03-06 | 2.0785 | 0 | -4.0883 | -24.3686 | -14.2284 | 20.4577 | 2.6455 | 1 | 0.23815 | 0.61907
2014-03-07 | 2.0869 | 0 | 3.3225 | -15.7384 | -6.208 | 20.5135 | 5.7682 | 1 | 0.20941 | 0.60471
2014-03-08 | 2.0898 | 0 | 0.040463 | -16.3667 | -8.1631 | 11.1728 | 4.601 | 1 | 0.4548 | 0.7274
2014-03-09 | 2.0473 | 1.0709 | -4.4922 | -14.7144 | -9.6033 | 20.7076 | 5.4899 | 1 | 0.52294 | 0.76147
2014-03-10 | 2.053 | 3.8906 | 0.70713 | -7.6188 | -3.4558 | 12.048 | 3.1592 | 0.71785 | 0.39584 | 0.55685
2014-03-11 | 2.0331 | 0.27607 | 3.2583 | -2.5666 | 0.34584 | 13.4587 | 5.8004 | 0.7973 | 0.52713 | 0.66222
2014-03-12 | 1.9822 | 28.6336 | -1.3006 | -15.3956 | -8.3481 | 10.6947 | 5.3988 | 1 | 0.72807 | 0.86403
2014-03-13 | 1.9255 | 0.96406 | -12.1329 | -22.2518 | -17.1923 | 7.4307 | 11.2586 | 1 | 0.60422 | 0.80211
2014-03-14 | 2.322 | 0.38715 | -0.063957 | -20.1751 | -10.1195 | 17.1899 | 6.5332 | 1 | 0.27228 | 0.63614
2014-03-15 | 2.4551 | 4.1025 | 5.1376 | -12.8256 | -3.844 | 6.0813 | 8.0276 | 1 | 0.41202 | 0.70601
2014-03-16 | 2.3475 | 0 | -10.9112 | -25.3085 | -18.1098 | 15.8385 | 9.4748 | 1 | 0.76912 | 0.88456
2014-03-17 | 2.2795 | 0 | -8.076 | -23.992 | -16.034 | 22.9632 | 4.6136 | 1 | 0.27819 | 0.6391
2014-03-18 | 2.2738 | 0 | -0.0079507 | -20.3676 | -10.1878 | 21.6429 | 1.8365 | 1 | 0.18806 | 0.59403
2014-03-19 | 2.2115 | 5.384 | 1.7155 | -10.2364 | -4.2605 | 17.358 | 5.8905 | 0.95395 | 0.34872 | 0.65133
2014-03-20 | 2.1889 | 5.344 | 2.2394 | -3.6154 | -0.688 | 6.3727 | 8.1839 | 0.85459 | 0.58126 | 0.71792
2014-03-21 | 2.1408 | 0.7717 | -1.3284 | -11.9968 | -6.6626 | 10.3501 | 8.2489 | 1 | 0.63949 | 0.81974
2014-03-22 | 2.0671 | 4.7816 | -0.39189 | -9.5358 | -4.9639 | 8.8726 | 6.4696 | 0.95262 | 0.45376 | 0.70319
2014-03-23 | 2.1181 | 0 | -7.8409 | -23.1503 | -15.4956 | 16.3949 | 7.1403 | 1 | 0.81271 | 0.90636
2014-03-24 | 1.9992 | 0 | -7.1678 | -22.2104 | -14.6891 | 22.6485 | 6.2017 | 1 | 0.36303 | 0.68151
2014-03-25 | 2.1549 | 0 | -2.1547 | -17.7275 | -9.9411 | 14.8782 | 3.9414 | 0.96823 | 0.26495 | 0.61659
2014-03-26 | 2.1068 | 0 | -4.9681 | -15.421 | -10.1946 | 18.8739 | 6.061 | 0.99299 | 0.45221 | 0.7226
2014-03-27 | 2.0247 | 2.7233 | 0.18186 | -13.7005 | -6.7593 | 17.7689 | 6.9927 | 0.78896 | 0.2615 | 0.52523
2014-03-28 | 2.0926 | 8.3833 | 4.8023 | -1.6145 | 1.5939 | 9.4134 | 7.4684 | 0.6667 | 0.43357 | 0.55014
2014-03-29 | 2.5938 | 17.9508 | 4.5502 | 0.47361 | 2.5119 | 23.7571 | 4.2431 | 0.68767 | 0.52324 | 0.60546
2014-03-30 | 4.3608 | 4.4628 | 2.2946 | -2.7683 | -0.23684 | 7.6604 | 7.3294 | 0.79216 | 0.58207 | 0.68712
2014-03-31 | 7.1358 | 0 | 1.4648 | -5.9963 | -2.2658 | 22.5587 | 8.048 | 0.91018 | 0.53958 | 0.72488
2014-04-01 | 7.4756 | 0 | 8.2088 | -4.1472 | 2.0308 | 23.5359 | 4.3498 | 0.86708 | 0.32812 | 0.5976
2014-04-02 | 7.6455 | 0 | 10.3657 | -2.76 | 3.8028 | 20.2687 | 4.658 | 0.7639 | 0.25957 | 0.51173
2014-04-03 | 11.2418 | 0 | 2.8124 | -8.1169 | -2.6523 | 18.1827 | 4.4198 | 1 | 0.46897 | 0.73449
2014-04-04 | 10.6188 | 11.1596 | 8.6745 | -4.6941 | 1.9902 | 21.8411 | 4.8433 | 0.84302 | 0.26621 | 0.55461
2014-04-05 | 15.914 | 1.1969 | 3.8445 | -1.9525 | 0.94601 | 8.0635 | 9.5062 | 0.91418 | 0.59375 | 0.75397
2014-04-06 | 14.7247 | 0 | 7.1898 | -4.0575 | 1.5662 | 24.3605 | 7.427 | 0.89729 | 0.37194 | 0.63461
2014-04-07 | 15.9424 | 7.2407 | 12.4491 | -0.86749 | 5.7908 | 22.7454 | 3.9503 | 0.69725 | 0.22168 | 0.45947
2014-04-08 | 33.1307 | 2.444 | 9.9873 | 0.6527 | 5.32 | 7.6884 | 6.8279 | 0.85777 | 0.44136 | 0.64957
2014-04-09 | 45.0237 | 0 | 3.6368 | -5.9057 | -1.1344 | 23.4486 | 7.3008 | 1 | 0.58571 | 0.79286
2014-04-10 | 38.5108 | 0.50834 | 13.1705 | -1.2326 | 5.969 | 20.6195 | 6.4886 | 0.67916 | 0.20859 | 0.44388
2014-04-11 | 51.2534 | 0 | 13.5101 | -2.4989 | 5.5056 | 24.3025 | 5.476 | 1 | 0.32545 | 0.66273
2014-04-12 | 53.2356 | 0.7631 | 13.2868 | 0.66145 | 6.9741 | 24.2794 | 3.4245 | 0.74326 | 0.26405 | 0.50365
2014-04-13 | 52.3861 | 6.3224 | 11.5485 | 1.8544 | 6.7015 | 9.6048 | 5.719 | 0.70255 | 0.34284 | 0.52269
2014-04-14 | 60.8811 | 0.18898 | 23.3567 | 6.7563 | 15.0565 | 21.5325 | 8.2013 | 0.89777 | 0.26734 | 0.58256
2014-04-15 | 84.1009 | 28.6399 | 16.141 | -8.073 | 4.034 | 8.8732 | 8.5431 | 1 | 0.46853 | 0.73426
2014-04-16 | 80.7029 | 0 | -2.1398 | -10.1218 | -6.1308 | 23.2271 | 9.4059 | 0.99196 | 0.55616 | 0.77406
2014-04-17 | 47.2891 | 0 | 7.1809 | -6.5729 | 0.30402 | 26.0879 | 3.2624 | 0.76117 | 0.23746 | 0.49932
2014-04-18 | 32.2812 | 1.1457 | 9.5907 | -0.90867 | 4.341 | 25.0971 | 6.606 | 0.61547 | 0.24452 | 0.43
2014-04-19 | 24.579 | 0.41178 | 7.2163 | -5.3225 | 0.94692 | 20.0051 | 5.8245 | 1 | 0.46581 | 0.73291
2014-04-20 | 18.5758 | 0 | 14.218 | -0.28031 | 6.9689 | 22.8047 | 2.7745 | 0.6969 | 0.19272 | 0.44481
2014-04-21 | 17.5847 | 0 | 20.4908 | 6.029 | 13.2599 | 22.6371 | 4.6042 | 0.4993 | 0.13224 | 0.31577
2014-04-22 | 19.7934 | 6.1248 | 18.6189 | 4.2054 | 11.4122 | 12.5176 | 4.3068 | 0.90096 | 0.30992 | 0.60544
2014-04-23 | 22.2853 | 0.035448 | 5.6371 | -0.47691 | 2.5801 | 6.6129 | 6.7426 | 1 | 0.87419 | 0.9371
2014-04-24 | 17.6697 | 0 | 7.5983 | -1.7964 | 2.901 | 15.4378 | 10.4528 | 0.99963 | 0.53513 | 0.76738
2014-04-25 | 13.4788 | 0.35491 | 12.9069 | 2.2906 | 7.5988 | 24.2625 | 3.3914 | 0.6804 | 0.26944 | 0.47492
2014-04-26 | 11.4966 | 5.6878 | 5.2947 | 1.5888 | 3.4418 | 6.733 | 4.2624 | 0.86528 | 0.68867 | 0.77697
2014-04-27 | 11.6099 | 1.3183 | 6.5972 | 0.80052 | 3.6989 | 11.3373 | 5.0987 | 0.99873 | 0.66932 | 0.83402
2014-04-28 | 10.7604 | 0 | 10.185 | 2.8242 | 6.5046 | 15.1877 | 4.8992 | 0.86301 | 0.47429 | 0.66865
2014-04-29 | 9.3162 | 2.1654 | 14.0679 | 2.0833 | 8.0756 | 25.9298 | 6.8359 | 0.81298 | 0.33593 | 0.57446
2014-04-30 | 8.6083 | 13.3402 | 6.998 | 2.4657 | 4.7318 | 6.8116 | 8.3063 | 0.75102 | 0.54286 | 0.64694
2014-05-01 | 14.8946 | 5.8802 | 17.2236 | 3.3068 | 10.2652 | 11.5585 | 7.857 | 0.85916 | 0.35166 | 0.60541
2014-05-02 | 14.2434 | 2.1852 | 12.1151 | 5.0841 | 8.5996 | 12.949 | 6.2122 | 0.82776 | 0.50871 | 0.66823
2014-05-03 | 11.7515 | 8.9935 | 15.0096 | 5.2137 | 10.1117 | 12.9065 | 3.8134 | 0.82399 | 0.43756 | 0.63078
2014-05-04 | 12.7142 | 9.8305 | 8.4019 | 5.1227 | 6.7623 | 16.5448 | 5.139 | 0.88056 | 0.75123 | 0.81589
2014-05-05 | 17.3582 | 2.2807 | 7.5106 | 1.9842 | 4.7474 | 17.3009 | 7.0073 | 0.99965 | 0.79242 | 0.89604
2014-05-06 | 14.7247 | 0 | 10.9364 | -0.88592 | 5.0252 | 19.0817 | 5.3837 | 1 | 0.47724 | 0.73862
2014-05-07 | 11.0436 | 0 | 14.4865 | -1.1012 | 6.6926 | 25.1255 | 3.9889 | 0.96767 | 0.32149 | 0.64458
2014-05-08 | 8.58 | 0 | 17.8285 | 3.7216 | 10.775 | 26.1102 | 1.8935 | 0.7419 | 0.24433 | 0.49312
2014-05-09 | 7.2774 | 7.4574 | 14.0224 | 8.4326 | 11.2275 | 10.0778 | 6.2259 | 0.68796 | 0.49529 | 0.59162
2014-05-10 | 9.2313 | 1.3961 | 23.3433 | 9.4681 | 16.4057 | 19.722 | 8.5657 | 0.99806 | 0.43771 | 0.71788
2014-05-11 | 10.3356 | 0 | 19.7611 | 6.3451 | 13.0531 | 23.0991 | 7.2135 | 0.93478 | 0.40051 | 0.66765
2014-05-12 | 7.7871 | 0.39086 | 21.4993 | 7.4142 | 14.4567 | 26.1856 | 4.6252 | 0.80625 | 0.3073 | 0.55678
2014-05-13 | 6.258 | 0 | 16.0593 | 8.4568 | 12.258 | 11.5877 | 4.485 | 0.72658 | 0.46477 | 0.59567
2014-05-14 | 5.5784 | 0.3572 | 24.046 | 10.8897 | 17.4679 | 19.3887 | 6.7421 | 0.76447 | 0.32955 | 0.54701
2014-05-15 | 5.0687 | 0 | 22.8799 | 14.9816 | 18.9308 | 22.7107 | 8.3322 | 0.81434 | 0.50668 | 0.66051
2014-05-16 | 4.7006 | 28.0982 | 21.6142 | 10.7407 | 16.1774 | 15.4889 | 10.1638 | 1 | 0.60714 | 0.80357
2014-05-17 | 15.0362 | 1.5713 | 15.9384 | 2.8198 | 9.3791 | 18.8699 | 7.4247 | 1 | 0.74121 | 0.8706
2014-05-18 | 15.3477 | 0 | 15.4364 | 2.0765 | 8.7564 | 24.6895 | 4.4123 | 0.99849 | 0.41729 | 0.70789
2014-05-19 | 11.2984 | 0.040951 | 14.5334 | 3.472 | 9.0027 | 19.939 | 5.2125 | 0.88683 | 0.42952 | 0.65818
2014-05-20 | 7.8154 | 0 | 19.2377 | 4.3026 | 11.7702 | 26.084 | 5.0453 | 0.95596 | 0.35082 | 0.65339
2014-05-21 | 6.0315 | 0 | 21.6864 | 9.2358 | 15.4611 | 26.8397 | 1.9794 | 0.79034 | 0.33822 | 0.56428
2014-05-22 | 5.4085 | 8.564 | 18.5899 | 10.0639 | 14.3269 | 16.8074 | 3.5216 | 0.82444 | 0.47545 | 0.64994
2014-05-23 | 6.9376 | 4.314 | 15.3378 | 8.6573 | 11.9975 | 14.3383 | 2.2225 | 0.95834 | 0.65326 | 0.8058
2014-05-24 | 7.504 | 9.0855 | 17.9332 | 6.9129 | 12.4231 | 17.004 | 2.9077 | 1 | 0.527 | 0.7635
2014-05-25 | 9.1746 | 3.1557 | 22.77 | 9.9505 | 16.3603 | 23.9544 | 2.7781 | 0.88437 | 0.38915 | 0.63676
2014-05-26 | 7.504 | 7.3279 | 20.3767 | 12.6917 | 16.5342 | 16.6794 | 5.9672 | 0.86137 | 0.55286 | 0.70712
2014-05-27 | 10.3073 | 20.3544 | 17.3966 | 7.589 | 12.4928 | 13.0619 | 2.1267 | 1 | 0.77734 | 0.88867
2014-05-28 | 18.9439 | 1.0766 | 12.6758 | 3.158 | 7.9169 | 15.7098 | 3.2891 | 1 | 0.77881 | 0.88941
2014-05-29 | 11.4683 | 0 | 19.3403 | 5.2545 | 12.2974 | 27.3068 | 2.7137 | 0.91901 | 0.35814 | 0.63857
2014-05-30 | 7.8154 | 5.0492 | 17.6865 | 6.3515 | 12.019 | 17.6255 | 3.5076 | 0.99336 | 0.48299 | 0.73817
2014-05-31 | 6.7394 | 0 | 18.2058 | 4.6116 | 11.4087 | 20.674 | 4.1802 | 1 | 0.47571 | 0.73785
2014-06-01 | 5.7483 | 0 | 23.2762 | 7.7225 | 15.4994 | 27.2561 | 3.4242 | 0.90019 | 0.34058 | 0.62038
2014-06-02 | 4.7006 | 0 | 27.9119 | 11.5497 | 19.7308 | 26.8854 | 4.853 | 0.92684 | 0.33685 | 0.63185
2014-06-03 | 3.9927 | 1.4411 | 28.1217 | 14 | 21.0608 | 22.8932 | 5.8361 | 0.99644 | 0.42765 | 0.71204
2014-06-04 | 3.5962 | 0 | 23.1132 | 9.1907 | 16.1519 | 20.2926 | 4.6016 | 1 | 0.54564 | 0.77282
2014-06-05 | 3.2281 | 0.048654 | 21.4281 | 10.9991 | 16.2136 | 19.8595 | 2.274 | 0.92304 | 0.47735 | 0.7002
2014-06-06 | 2.9166 | 0.6573 | 18.0689 | 10.6291 | 14.349 | 13.8423 | 5.8597 | 0.94831 | 0.61038 | 0.77934
2014-06-07 | 2.7411 | 0 | 24.3339 | 9.6053 | 16.9696 | 25.691 | 5.0906 | 1 | 0.45928 | 0.72964
2014-06-08 | 2.5457 | 0 | 26.9311 | 12.7383 | 19.8347 | 27.3008 | 2.5376 | 0.97853 | 0.40559 | 0.69206
2014-06-09 | 2.3899 | 0.22292 | 26.4271 | 14.5235 | 20.4753 | 24.3803 | 2.5489 | 0.90596 | 0.44476 | 0.67536
2014-06-10 | 2.2823 | 0.63205 | 21.2485 | 8.0847 | 14.6666 | 16.3873 | 3.2386 | 1 | 0.62653 | 0.81327
2014-06-11 | 2.1662 | 7.5281 | 21.7598 | 10.0404 | 15.9001 | 20.7031 | 4.3684 | 1 | 0.49286 | 0.74643
2014-06-12 | 2.3928 | 19.5904 | 14.5851 | 11.1648 | 12.875 | 7.8644 | 8.6733 | 0.92656 | 0.7881 | 0.85733
2014-06-13 | 5.5784 | 13.7572 | 17.2938 | 12.7202 | 15.007 | 9.9998 | 7.6394 | 0.99998 | 0.824 | 0.91199
2014-06-14 | 9.203 | 1.2115 | 18.9662 | 10.4457 | 14.706 | 18.164 | 5.0641 | 1 | 0.76188 | 0.88094
2014-06-15 | 6.796 | 0 | 19.5255 | 6.4235 | 12.9745 | 26.6212 | 6.7918 | 1 | 0.57851 | 0.78926
2014-06-16 | 4.1626 | 0 | 23.7675 | 11.1819 | 17.4747 | 28.0616 | 1.9927 | 0.92801 | 0.41529 | 0.67165
2014-06-17 | 3.0582 | 11.8896 | 26.9376 | 15.2401 | 21.0888 | 25.964 | 3.2225 | 0.89714 | 0.44367 | 0.6704
2014-06-18 | 4.021 | 0.45038 | 22.2716 | 11.7507 | 17.0112 | 15.31 | 7.0273 | 1 | 0.66709 | 0.83355
2014-06-19 | 4.1626 | 0 | 20.3411 | 8.4439 | 14.3925 | 28.1871 | 6.4477 | 1 | 0.61947 | 0.80974
2014-06-20 | 2.9733 | 0 | 16.6406 | 4.0947 | 10.3676 | 23.6078 | 6.3201 | 1 | 0.53874 | 0.76937
2014-06-21 | 2.4154 | 0 | 18.117 | 6.2808 | 12.1989 | 22.1906 | 3.7372 | 1 | 0.53253 | 0.76626
2014-06-22 | 2.1577 | 0 | 22.5881 | 7.4655 | 15.0268 | 24.2694 | 2.3825 | 1 | 0.43196 | 0.71598
2014-06-23 | 1.9992 | 0 | 25.3612 | 12.4098 | 18.8855 | 27.6767 | 3.507 | 0.89461 | 0.41008 | 0.65235
2014-06-24 | 1.8774 | 4.3071 | 21.5695 | 17.195 | 19.3823 | 14.79 | 6.4693 | 0.84049 | 0.68049 | 0.76049
2014-06-25 | 4.9554 | 25.9612 | 20.1098 | 16.7583 | 18.434 | 15.0385 | 4.0573 | 0.97349 | 0.84028 | 0.90688
2014-06-26 | 11.2984 | 0.35047 | 22.2991 | 9.7617 | 16.0304 | 16.3623 | 3.4255 | 1 | 0.6249 | 0.81245
2014-06-27 | 7.0226 | 0 | 26.1175 | 9.6625 | 17.89 | 27.736 | 2.6414 | 1 | 0.40822 | 0.70411
2014-06-28 | 3.7945 | 0 | 27.3953 | 11.5545 | 19.4749 | 25.0255 | 1.9383 | 0.99934 | 0.37857 | 0.68896
2014-06-29 | 2.8317 | 0 | 28.33 | 15.3311 | 21.8305 | 25.342 | 4.1668 | 0.99023 | 0.43152 | 0.71088
2014-06-30 | 2.7496 | 0 | 27.5853 | 17.332 | 22.4586 | 19.4734 | 4.2276 | 0.96106 | 0.54149 | 0.75128
2014-07-01 | 2.4692 | 0.54469 | 29.6507 | 19.7716 | 24.7112 | 25.7999 | 5.6748 | 0.96535 | 0.55534 | 0.76034
2014-07-02 | 2.2455 | 3.3459 | 30.1177 | 18.1635 | 24.1406 | 19.9653 | 5.4936 | 1 | 0.55838 | 0.77919
2014-07-03 | 2.9449 | 27.4601 | 27.865 | 16.7694 | 22.3172 | 22.7408 | 2.7153 | 1 | 0.5501 | 0.77505
2014-07-04 | 11.8081 | 1.4914 | 19.128 | 12.6089 | 15.8685 | 18.675 | 3.5056 | 1 | 0.79571 | 0.89785
2014-07-05 | 6.9942 | 0.026369 | 22.9271 | 13.4511 | 18.1891 | 27.3297 | 8.3811 | 0.83904 | 0.4715 | 0.65527
2014-07-06 | 3.9927 | 0 | 25.5536 | 12.9235 | 19.2386 | 26.9164 | 7.0168 | 0.97968 | 0.46602 | 0.72285
2014-07-07 | 2.8317 | 4.141 | 22.9111 | 15.6823 | 19.2967 | 19.0568 | 6.3281 | 0.88099 | 0.58901 | 0.735
2014-07-08 | 3.0582 | 9.9668 | 28.1146 | 16.8093 | 22.462 | 23.6089 | 5.4075 | 0.98691 | 0.52051 | 0.75371
2014-07-09 | 6.7677 | 3.2312 | 24.1268 | 12.0383 | 18.0825 | 21.8859 | 8.1486 | 1 | 0.58534 | 0.79267
2014-07-10 | 4.0776 | 0 | 21.1673 | 7.8014 | 14.4844 | 25.7021 | 4.3663 | 1 | 0.52298 | 0.76149
2014-07-11 | 2.86 | 0 | 23.5804 | 8.8537 | 16.2171 | 25.9461 | 2.1105 | 0.99995 | 0.44291 | 0.72143
2014-07-12 | 2.3333 | 1.2013 | 26.821 | 14.4041 | 20.6126 | 26.8227 | 3.2691 | 0.87331 | 0.38611 | 0.62971
2014-07-13 | 2.0643 | 2.7894 | 24.5165 | 15.2833 | 19.8999 | 14.3607 | 6.5173 | 1 | 0.65392 | 0.82696
2014-07-14 | 2.0105 | 2.151 | 26.3063 | 15.4015 | 20.8539 | 25.4458 | 5.0267 | 0.99393 | 0.52584 | 0.75988
2014-07-15 | 1.9029 | 8.9267 | 24.7336 | 15.6279 | 20.1808 | 12.7197 | 3.2797 | 0.95074 | 0.57787 | 0.7643
2014-07-16 | 2.0077 | 0.029006 | 23.2078 | 10.7485 | 16.9781 | 18.6458 | 3.5551 | 1 | 0.65548 | 0.82774
2014-07-17 | 2.3446 | 0 | 21.2077 | 8.7359 | 14.9718 | 20.0852 | 3.8636 | 1 | 0.55231 | 0.77615
2014-07-18 | 2.1153 | 0 | 23.515 | 9.5531 | 16.534 | 21.4263 | 3.3829 | 1 | 0.48271 | 0.74136
2014-07-19 | 1.7925 | 0 | 24.7301 | 11.8897 | 18.3099 | 25.2668 | 2.1583 | 0.99975 | 0.49017 | 0.74496
2014-07-20 | 1.6112 | 0 | 24.7524 | 11.846 | 18.2992 | 20.6678 | 3.8275 | 1 | 0.50919 | 0.7546
2014-07-21 | 1.5461 | 0 | 26.5894 | 13.8152 | 20.2023 | 23.9147 | 3.2417 | 0.94365 | 0.43843 | 0.69104
2014-07-22 | 1.5036 | 0 | 28.3641 | 16.628 | 22.4961 | 25.4883 | 3.991 | 0.97056 | 0.49327 | 0.73191
2014-07-23 | 1.6056 | 22.3059 | 27.0623 | 12.9625 | 20.0124 | 13.3414 | 4.411 | 1 | 0.57895 | 0.78948
2014-07-24 | 2.9733 | 0 | 20.2479 | 8.4179 | 14.3329 | 21.3579 | 5.4224 | 1 | 0.67233 | 0.83616
2014-07-25 | 2.2597 | 0 | 23.3233 | 10.3263 | 16.8248 | 22.8912 | 4.0854 | 0.98497 | 0.45449 | 0.71973
2014-07-26 | 1.7868 | 4.1589 | 23.6752 | 12.5048 | 18.09 | 25.4138 | 4.8344 | 0.95843 | 0.49398 | 0.72621
2014-07-27 | 1.716 | 15.7829 | 22.488 | 14.0144 | 18.2512 | 13.236 | 4.9333 | 0.98957 | 0.62042 | 0.80499
2014-07-28 | 5.0687 | 20.0722 | 18.6833 | 11.937 | 15.3102 | 12.2339 | 3.3268 | 1 | 0.81735 | 0.90868
2014-07-29 | 7.419 | 0 | 19.0109 | 7.3166 | 13.1638 | 17.7047 | 6.267 | 1 | 0.68935 | 0.84467
2014-07-30 | 4.5307 | 0.0018255 | 22.0114 | 9.0771 | 15.5443 | 23.8201 | 2.346 | 0.99293 | 0.47873 | 0.73583
2014-07-31 | 2.86 | 7.8687 | 20.2879 | 10.7598 | 15.5238 | 14.6406 | 4.341 | 0.98491 | 0.5728 | 0.77886
2014-08-01 | 2.7524 | 0 | 25.0607 | 13.1443 | 19.1025 | 25.1869 | 4.6472 | 0.92964 | 0.4591 | 0.69437
2014-08-02 | 2.4664 | 3.3532 | 26.0275 | 12.9955 | 19.5115 | 16.4773 | 3.329 | 1 | 0.52721 | 0.76361
2014-08-03 | 2.1153 | 21.6325 | 25.1483 | 14.5794 | 19.8639 | 21.3686 | 1.8828 | 0.92366 | 0.50967 | 0.71667
2014-08-04 | 7.1358 | 0.58522 | 24.6988 | 12.7786 | 18.7387 | 15.4504 | 1.8866 | 1 | 0.54143 | 0.77072
2014-08-05 | 7.8154 | 5.7331 | 25.2482 | 14.456 | 19.8521 | 17.3684 | 2.5985 | 0.98976 | 0.53009 | 0.75993
2014-08-06 | 4.2192 | 5.6842 | 21.8957 | 11.7405 | 16.8181 | 17.1029 | 3.7156 | 1 | 0.58618 | 0.79309
2014-08-07 | 3.6812 | 5.7171 | 19.5964 | 10.0295 | 14.813 | 14.6408 | 4.642 | 1 | 0.59745 | 0.79872
2014-08-08 | 4.4741 | 0 | 22.753 | 10.445 | 16.599 | 17.9088 | 4.3585 | 1 | 0.50564 | 0.75282
2014-08-09 | 3.5679 | 0 | 24.9137 | 10.4622 | 17.6879 | 23.8917 | 3.2823 | 1 | 0.5033 | 0.75165
2014-08-10 | 2.6108 | 0 | 25.8947 | 11.0971 | 18.4959 | 22.5702 | 2.389 | 1 | 0.48272 | 0.74136
2014-08-11 | 2.1634 | 0 | 27.123 | 12.5701 | 19.8466 | 23.8021 | 2.3414 | 1 | 0.43174 | 0.71587
2014-08-12 | 1.917 | 3.07e-06 | 24.8881 | 15.6637 | 20.2759 | 22.329 | 6.2276 | 0.84463 | 0.49456 | 0.66959
2014-08-13 | 2.1634 | 30.3861 | 18.0057 | 12.2581 | 15.1319 | 5.8571 | 8.1033 | 1 | 0.82587 | 0.91294
2014-08-14 | 8.495 | 0.028064 | 17.1065 | 8.3756 | 12.7411 | 17.8432 | 4.4591 | 1 | 0.70469 | 0.85234
2014-08-15 | 6.5695 | 1.3481 | 16.9432 | 10.5548 | 13.749 | 6.7836 | 3.1306 | 0.83072 | 0.56823 | 0.69947
2014-08-16 | 3.7095 | 4.6495 | 17.7075 | 12.419 | 15.0633 | 11.9175 | 3.9097 | 0.84151 | 0.63821 | 0.73986
2014-08-17 | 3.0582 | 5.5842 | 17.5415 | 11.2814 | 14.4114 | 12.9913 | 4.3706 | 0.98142 | 0.71882 | 0.85012
2014-08-18 | 3.9644 | 0.03999 | 17.1351 | 6.4101 | 11.7726 | 20.1924 | 5.1753 | 1 | 0.68616 | 0.84308
2014-08-19 | 3.2281 | 0 | 22.1782 | 7.4645 | 14.8214 | 22.8616 | 1.5564 | 1 | 0.46649 | 0.73325
2014-08-20 | 2.5542 | 0 | 25.2353 | 10.402 | 17.8187 | 22.5762 | 3.1161 | 1 | 0.44087 | 0.72044
2014-08-21 | 2.1691 | 0.80194 | 20.7172 | 13.1328 | 16.925 | 17.0445 | 4.2223 | 0.99957 | 0.69651 | 0.84804
2014-08-22 | 1.9907 | 2.7263 | 18.5464 | 12.6735 | 15.6099 | 12.8811 | 3.9523 | 1 | 0.77996 | 0.88998
2014-08-23 | 1.9793 | 0 | 23.0714 | 11.5379 | 17.3046 | 20.6007 | 2.2133 | 1 | 0.54611 | 0.77305
2014-08-24 | 1.9482 | 0 | 25.5657 | 11.3449 | 18.4553 | 20.5109 | 2.4027 | 1 | 0.5053 | 0.75265
2014-08-25 | 1.7925 | 0 | 27.4302 | 12.1845 | 19.8074 | 22.0565 | 1.5392 | 1 | 0.47516 | 0.73758
2014-08-26 | 1.6594 | 3.6e-05 | 27.53 | 13.9565 | 20.7432 | 21.6054 | 4.1167 | 0.99781 | 0.48597 | 0.74189
2014-08-27 | 1.5461 | 0 | 25.6559 | 11.3866 | 18.5212 | 15.7831 | 4.5149 | 1 | 0.59516 | 0.79758
2014-08-28 | 1.4243 | 0 | 18.8706 | 9.9741 | 14.4224 | 14.5734 | 5.2834 | 1 | 0.73129 | 0.86565
2014-08-29 | 1.345 | 0 | 21.8761 | 10.1694 | 16.0228 | 21.3577 | 3.1241 | 0.99177 | 0.48654 | 0.73916
2014-08-30 | 1.1893 | 5.2845 | 23.3349 | 13.9238 | 18.6293 | 15.1821 | 6.0577 | 0.86055 | 0.4981 | 0.67933
2014-08-31 | 1.2601 | 1.0479 | 22.7306 | 16.5045 | 19.6175 | 10.9694 | 6.4258 | 0.96836 | 0.66035 | 0.81435
2014-09-01 | 1.345 | 0.052376 | 27.0439 | 15.193 | 21.1184 | 14.4116 | 3.0741 | 1 | 0.52815 | 0.76408
2014-09-02 | 1.3507 | 19.4979 | 28.3372 | 15.2474 | 21.7923 | 14.3936 | 4.7124 | 1 | 0.5355 | 0.76775
2014-09-03 | 3.5396 | 0 | 23.4213 | 9.7657 | 16.5935 | 19.7772 | 5.7614 | 1 | 0.59469 | 0.79735
2014-09-04 | 3.2847 | 0 | 26.0082 | 10.8356 | 18.4219 | 20.4596 | 4.2702 | 0.99938 | 0.441 | 0.72019
2014-09-05 | 2.1832 | 0.1765 | 28.5303 | 15.7753 | 22.1528 | 19.9497 | 5.5204 | 0.98153 | 0.48892 | 0.73523
2014-09-06 | 1.8123 | 6.291 | 24.0461 | 7.9959 | 16.021 | 9.233 | 4.8765 | 1 | 0.69182 | 0.84591
2014-09-07 | 2.0416 | 0 | 20.0189 | 6.4873 | 13.2531 | 20.0258 | 4.4462 | 1 | 0.54194 | 0.77097
2014-09-08 | 1.7811 | 0 | 22.8234 | 6.9413 | 14.8823 | 19.9369 | 2.3188 | 1 | 0.39885 | 0.69943
2014-09-09 | 1.6452 | 0 | 20.6962 | 7.1681 | 13.9322 | 20.0272 | 5.7698 | 0.99399 | 0.48112 | 0.73756
2014-09-10 | 1.4781 | 0.14421 | 22.083 | 8.9841 | 15.5336 | 19.3335 | 5.1423 | 0.90815 | 0.49189 | 0.70002
2014-09-11 | 1.4158 | 8.1738 | 19.72 | 7.3236 | 13.5218 | 6.6851 | 8.682 | 1 | 0.6713 | 0.83565
2014-09-12 | 1.6424 | 0 | 10.0178 | 1.5562 | 5.787 | 19.5565 | 6.2704 | 1 | 0.89867 | 0.94933
2014-09-13 | 1.5999 | 5.7866 | 10.1273 | 3.3689 | 6.7481 | 10.9936 | 4.5863 | 0.99995 | 0.70183 | 0.85089
2014-09-14 | 1.6764 | 0.017215 | 9.2683 | -0.34255 | 4.4629 | 19.2391 | 5.2933 | 1 | 0.78601 | 0.893
2014-09-15 | 1.631 | 2.1935 | 15.2212 | 0.46208 | 7.8416 | 18.0049 | 2.744 | 1 | 0.46316 | 0.73158
2014-09-16 | 1.6056 | 1.1574 | 14.985 | 3.7101 | 9.3476 | 11.4613 | 3.858 | 1 | 0.60732 | 0.80366
2014-09-17 | 1.5234 | 2.0293 | 17.3547 | 4.4797 | 10.9172 | 12.3716 | 3.4853 | 0.99919 | 0.52503 | 0.76211
2014-09-18 | 1.4328 | 0.02986 | 10.7456 | -2.4918 | 4.1269 | 12.3456 | 2.8458 | 1 | 0.76375 | 0.88187
2014-09-19 | 1.3592 | 0 | 12.6225 | -1.4319 | 5.5953 | 18.6978 | 3.6192 | 0.94511 | 0.39852 | 0.67181
2014-09-20 | 1.2658 | 0 | 16.297 | 5.6485 | 10.9727 | 14.3582 | 9.0626 | 0.87375 | 0.50226 | 0.68801
2014-09-21 | 1.2148 | 10.5118 | 24.4898 | 10.4271 | 17.4585 | 16.7007 | 9.2289 | 1 | 0.49816 | 0.74908
2014-09-22 | 1.3422 | 0.96961 | 10.7246 | 5.8648 | 8.2947 | 7.8504 | 6.7556 | 1 | 0.97075 | 0.98537
2014-09-23 | 1.5291 | 0 | 14.9514 | 5.5911 | 10.2712 | 12.9528 | 5.4415 | 0.98061 | 0.50204 | 0.74132
2014-09-24 | 1.5659 | 0 | 19.5694 | 5.0687 | 12.319 | 16.1948 | 3.0398 | 1 | 0.4647 | 0.73235
2014-09-25 | 1.43 | 0 | 20.2698 | 6.4844 | 13.3771 | 17.0973 | 3.3826 | 1 | 0.45564 | 0.72782
2014-09-26 | 1.2997 | 0 | 23.1834 | 6.8389 | 15.0112 | 16.6295 | 2.5289 | 1 | 0.41033 | 0.70517
2014-09-27 | 1.2006 | 0 | 24.7964 | 8.4043 | 16.6004 | 16.2848 | 3.6965 | 1 | 0.44198 | 0.72099
2014-09-28 | 1.127 | 0 | 25.282 | 9.8589 | 17.5705 | 16.2112 | 3.6936 | 1 | 0.47574 | 0.73787
2014-09-29 | 1.0704 | 0 | 22.7737 | 10.7404 | 16.757 | 11.3215 | 2.2534 | 1 | 0.54537 | 0.77269
2014-09-30 | 1.0959 | 0.0142 | 18.3922 | 9.5142 | 13.9532 | 15.7577 | 3.7018 | 1 | 0.66963 | 0.83481
2014-10-01 | 1.0732 | 0 | 17.2251 | 8.4686 | 12.8469 | 13.3225 | 1.8292 | 1 | 0.67694 | 0.83847
2014-10-02 | 1.0619 | 0 | 20.5662 | 7.1182 | 13.8422 | 12.8182 | 1.7952 | 1 | 0.52346 | 0.76173
2014-10-03 | 1.0364 | 0 | 21.2473 | 8.4975 | 14.8724 | 15.055 | 4.9976 | 0.90403 | 0.41982 | 0.66192
2014-10-04 | 1.0336 | 24.2337 | 13.9646 | 6.3557 | 10.1601 | 5.7809 | 8.509 | 1 | 0.74956 | 0.87478
2014-10-05 | 2.0954 | 0 | 13.0216 | 0.40715 | 6.7144 | 14.9155 | 4.8182 | 1 | 0.5859 | 0.79295
2014-10-06 | 2.5485 | 0.015783 | 15.6098 | 1.654 | 8.6319 | 12.82 | 5.734 | 0.87991 | 0.34607 | 0.61299
2014-10-07 | 1.9652 | 12.1809 | 18.1407 | 9.2428 | 13.6917 | 7.4784 | 9.0449 | 0.82955 | 0.46043 | 0.64499
2014-10-08 | 1.8972 | 3.4377 | 15.4246 | 4.0745 | 9.7495 | 8.931 | 8.107 | 1 | 0.55861 | 0.7793
2014-10-09 | 2.2427 | 1.5723 | 10.0839 | 1.9347 | 6.0093 | 9.2553 | 8.3546 | 0.99103 | 0.5364 | 0.76371
2014-10-10 | 2.2059 | 0 | 10.9897 | 1.1784 | 6.084 | 9.3794 | 5.9609 | 0.99088 | 0.48593 | 0.7384
2014-10-11 | 1.8491 | 0.000187 | 10.1908 | -0.37782 | 4.9065 | 8.271 | 2.6829 | 1 | 0.53814 | 0.76907
2014-10-12 | 1.7188 | 0 | 12.2884 | -1.7945 | 5.2469 | 13.3848 | 3.273 | 1 | 0.46378 | 0.73189
2014-10-13 | 1.5744 | 0 | 14.1584 | -0.92745 | 6.6155 | 10.7973 | 5.0827 | 0.99688 | 0.41394 | 0.70541
2014-10-14 | 1.5121 | 0.72557 | 23.0624 | 12.2738 | 17.6681 | 12.6119 | 7.4277 | 0.79931 | 0.4146 | 0.60695
2014-10-15 | 1.4781 | 1.2628 | 24.0521 | 15.6158 | 19.834 | 11.5942 | 8.3595 | 0.82752 | 0.54127 | 0.68439
2014-10-16 | 1.5008 | 16.3192 | 20.4113 | 12.2146 | 16.313 | 3.9252 | 6.8787 | 1 | 0.66574 | 0.83287
2014-10-17 | 3.8228 | 7.784 | 16.5952 | 9.979 | 13.2871 | 7.2614 | 6.6555 | 0.99972 | 0.67431 | 0.83702
2014-10-18 | 5.8049 | 12.662 | 12.931 | 2.0917 | 7.5114 | 8.0834 | 5.7142 | 1 | 0.73261 | 0.86631
2014-10-19 | 5.72 | 0.64127 | 4.4248 | -0.092405 | 2.1662 | 6.4855 | 7.6364 | 1 | 0.82374 | 0.91187
2014-10-20 | 4.1626 | 1.3059 | 7.8486 | 0.15576 | 4.0022 | 5.5854 | 4.3898 | 0.80896 | 0.47675 | 0.64286
2014-10-21 | 3.1432 | 12.2585 | 7.6027 | 3.8313 | 5.717 | 4.6939 | 3.4774 | 0.86275 | 0.65058 | 0.75667
2014-10-22 | 5.7483 | 1.2479 | 10.3239 | 6.0407 | 8.1823 | 3.9418 | 6.7295 | 0.85467 | 0.6023 | 0.72849
2014-10-23 | 6.881 | 18.1248 | 7.457 | 4.4475 | 5.9523 | 3.2759 | 7.8578 | 0.88021 | 0.73515 | 0.80768
2014-10-24 | 10.9586 | 0.81234 | 6.3001 | -0.59156 | 2.8543 | 3.3041 | 6.2776 | 1 | 0.81616 | 0.90808
2014-10-25 | 8.9764 | 8.3556 | 13.8369 | 0.7667 | 7.3018 | 10.4908 | 3.8701 | 1 | 0.48988 | 0.74494
2014-10-26 | 7.7022 | 3.3143 | 7.2805 | 3.6446 | 5.4626 | 4.6223 | 6.3061 | 0.99218 | 0.75174 | 0.87196
2014-10-27 | 6.5695 | 0.13717 | 7.577 | 2.0473 | 4.8121 | 6.8058 | 7.3329 | 1 | 0.70471 | 0.85235
2014-10-28 | 5.097 | 1.9751 | 10.7108 | 4.41 | 7.5604 | 5.0551 | 4.8515 | 0.88307 | 0.57315 | 0.72811
2014-10-29 | 4.3042 | 0.016705 | 12.0358 | 2.6404 | 7.3381 | 6.8273 | 6.3412 | 1 | 0.72034 | 0.86017
2014-10-30 | 3.8228 | 0.017643 | 6.9479 | -0.5259 | 3.211 | 5.4583 | 4.8618 | 1 | 0.7456 | 0.8728
2014-10-31 | 3.398 | 0 | 7.9816 | -1.8694 | 3.0561 | 9.1831 | 2.0202 | 1 | 0.54645 | 0.77322
2014-11-01 | 3.0582 | 1.8401 | 2.5014 | -1.6005 | 0.45043 | 3.4341 | 4.8982 | 0.99788 | 0.79159 | 0.89474
2014-11-02 | 3.0582 | 0 | 1.5293 | -4.0275 | -1.2491 | 9.4493 | 10.2709 | 0.81335 | 0.53964 | 0.67649
2014-11-03 | 2.8317 | 0 | 5.8386 | -3.3444 | 1.2471 | 11.1228 | 8.8122 | 0.68963 | 0.32583 | 0.50773
2014-11-04 | 2.6448 | 2.8492 | 10.0645 | 1.1086 | 5.5866 | 5.4864 | 3.8356 | 0.75102 | 0.3654 | 0.55821
2014-11-05 | 2.6108 | 0.31506 | 11.6455 | 2.7661 | 7.2058 | 8.0442 | 7.2779 | 0.93434 | 0.50574 | 0.72004
2014-11-06 | 2.6646 | 8.1306 | 7.5014 | 0.33601 | 3.9187 | 7.74 | 2.9853 | 0.97629 | 0.61765 | 0.79697
2014-11-07 | 3.7095 | 2.9421 | 0.69961 | -3.4328 | -1.3666 | 4.2588 | 6.8546 | 1 | 0.93775 | 0.96888
2014-11-08 | 4.2192 | 7.47e-05 | 2.4824 | -3.1711 | -0.34436 | 9.7682 | 6.3133 | 0.8057 | 0.53137 | 0.66853
2014-11-09 | 3.5679 | 0 | 4.9009 | -3.0155 | 0.94271 | 4.9057 | 5.3131 | 0.9798 | 0.52396 | 0.75188
2014-11-10 | 3.0299 | 0 | 7.6949 | -0.52368 | 3.5856 | 7.1239 | 3.8087 | 0.87149 | 0.45117 | 0.66133
2014-11-11 | 2.7779 | 0 | 13.9101 | 2.501 | 8.2055 | 9.6353 | 6.2891 | 0.82658 | 0.35531 | 0.59094
2014-11-12 | 2.7071 | 3.0124 | 10.5714 | -2.4023 | 4.0846 | 3.6852 | 7.0774 | 1 | 0.668 | 0.834
2014-11-13 | 2.9166 | 1.8801 | 1.9587 | -3.9263 | -0.98378 | 5.3383 | 4.705 | 0.97116 | 0.61217 | 0.79166
2014-11-14 | 2.8317 | 0.88581 | -0.82601 | -7.6147 | -4.2204 | 6.2449 | 3.4688 | 1 | 0.67977 | 0.83988
2014-11-15 | 2.6165 | 0.000365 | -1.0942 | -8.2651 | -4.6797 | 8.1216 | 5.978 | 0.93787 | 0.55589 | 0.74688
2014-11-16 | 2.4154 | 1.3319 | 0.23373 | -4.0675 | -1.9169 | 3.8403 | 4.9605 | 0.76594 | 0.53441 | 0.65017
2014-11-17 | 2.4692 | 10.8168 | 1.6217 | -3.4236 | -0.90092 | 2.8304 | 4.7539 | 0.90084 | 0.6344 | 0.76762
2014-11-18 | 3.8794 | 2.8626 | -3.6051 | -9.1249 | -6.365 | 4.8969 | 7.7729 | 1 | 0.80888 | 0.90444
2014-11-19 | 3.7661 | 0.072257 | -3.4854 | -10.6028 | -7.0441 | 7.321 | 7.4957 | 0.94048 | 0.59488 | 0.76768
2014-11-20 | 3.7095 | 2.3972 | -0.8492 | -9.6405 | -5.2449 | 4.2176 | 7.784 | 0.9036 | 0.49562 | 0.69961
2014-11-21 | 3.0016 | 0.45883 | -5.9785 | -11.2765 | -8.6275 | 4.6014 | 7.7445 | 0.97299 | 0.72797 | 0.85048
2014-11-22 | 3.0865 | 1.5368 | 2.5738 | -8.3856 | -2.9059 | 7.5103 | 6.6644 | 0.79128 | 0.32136 | 0.55632
2014-11-23 | 2.7382 | 5.7481 | 6.6218 | 1.5415 | 4.0816 | 4.5708 | 4.6956 | 0.74495 | 0.47782 | 0.61138
2014-11-24 | 9.3729 | 9.6865 | 14.5175 | 3.6838 | 9.1007 | 4.6585 | 9.5917 | 0.77354 | 0.34753 | 0.56053
2014-11-25 | 17.4715 | 0 | 7.9434 | -0.99593 | 3.4738 | 6.6807 | 10.0562 | 1 | 0.60189 | 0.80095
2014-11-26 | 10.5905 | 12.5864 | -0.37806 | -5.2907 | -2.8344 | 6.4597 | 5.0527 | 0.98547 | 0.70687 | 0.84617
2014-11-27 | 6.9942 | 1.4457 | -3.9526 | -6.7935 | -5.3731 | 7.8503 | 5.3331 | 0.99967 | 0.8273 | 0.91349
2014-11-28 | 5.5501 | 0.6962 | -4.906 | -14.8965 | -9.9012 | 3.1391 | 2.9972 | 1 | 0.73132 | 0.86566
2014-11-29 | 4.3325 | 0 | -1.1699 | -13.1442 | -7.157 | 7.904 | 3.9382 | 1 | 0.42854 | 0.71427
2014-11-30 | 4.3608 | 0.19986 | 5.7393 | -1.1918 | 2.2738 | 6.0617 | 9.9227 | 0.76791 | 0.41183 | 0.58987
2014-12-01 | 6.5412 | 0.26716 | 5.475 | -12.2827 | -3.4039 | 5.049 | 5.7833 | 1 | 0.54822 | 0.77411
2014-12-02 | 6.343 | 6.1859 | -0.54621 | -12.2946 | -6.4204 | 8.5131 | 5.5685 | 0.96616 | 0.40247 | 0.68432
2014-12-03 | 5.0121 | 4.1385 | 1.5946 | -4.4049 | -1.4052 | 3.6955 | 8.6992 | 0.87709 | 0.60328 | 0.74018
2014-12-04 | 5.097 | 0 | -4.3901 | -17.0331 | -10.7116 | 7.2162 | 8.8971 | 1 | 0.71517 | 0.85759
2014-12-05 | 4.7572 | 2.9307 | -1.2181 | -16.1249 | -8.6715 | 6.7591 | 3.779 | 1 | 0.38761 | 0.6938
2014-12-06 | 4.8705 | 4.812 | 0.095841 | -10.0253 | -4.9647 | 2.9271 | 5.1777 | 1 | 0.67321 | 0.8366
2014-12-07 | 3.6529 | 0 | -9.9776 | -20.7953 | -15.3865 | 8.2305 | 6.4046 | 1 | 0.97183 | 0.98592
2014-12-08 | 2.6618 | 0.016012 | -3.8248 | -20.1043 | -11.9646 | 7.7614 | 3.8829 | 1 | 0.38903 | 0.69451
2014-12-09 | 3.0865 | 31.6988 | 0.53918 | -4.8162 | -2.1385 | 4.5795 | 5.7686 | 0.83062 | 0.55977 | 0.69519
2014-12-10 | 4.0493 | 16.4714 | 0.27897 | -1.0953 | -0.40814 | 3.3023 | 9.5144 | 0.77504 | 0.70695 | 0.74099
2014-12-11 | 5.3236 | 4.6036 | -0.038378 | -3.8579 | -1.9481 | 3.1364 | 5.0222 | 0.86863 | 0.69492 | 0.78177
2014-12-12 | 5.0687 | 1.7008 | -2.0657 | -4.7673 | -3.4165 | 2.1079 | 4.4832 | 0.80286 | 0.6802 | 0.74153
2014-12-13 | 4.5873 | 0.038961 | -2.6566 | -5.7198 | -4.1882 | 6.2728 | 5.3314 | 0.88621 | 0.69708 | 0.79164
2014-12-14 | 4.3325 | 0.13263 | -0.55891 | -4.8913 | -2.7251 | 6.6126 | 3.1794 | 0.79704 | 0.58133 | 0.68918
2014-12-15 | 4.1059 | 0 | -2.9796 | -4.7264 | -3.853 | 7.4584 | 2.1237 | 0.71003 | 0.62273 | 0.66638
2014-12-16 | 3.9077 | 1.6485 | 0.67103 | -3.4208 | -1.3749 | 7.3441 | 5.3751 | 0.7633 | 0.58496 | 0.67413
2014-12-17 | 4.559 | 11.1376 | 1.4255 | -1.6335 | -0.10399 | 2.2751 | 3.4344 | 0.87517 | 0.74989 | 0.81253
2014-12-18 | 8.495 | 2.4938 | -1.3454 | -5.0634 | -3.2044 | 4.4863 | 6.1474 | 0.99827 | 0.77063 | 0.88445
2014-12-19 | 7.1925 | 0.033456 | -5.3122 | -15.8249 | -10.5685 | 5.5048 | 5.788 | 1 | 0.78588 | 0.89294
2014-12-20 | 5.4651 | 0 | -3.8115 | -15.6503 | -9.7309 | 7.7558 | 2.0986 | 1 | 0.54575 | 0.77287
2014-12-21 | 5.1537 | 0.01286 | -5.5618 | -13.2435 | -9.4026 | 3.263 | 1.7961 | 0.8687 | 0.61503 | 0.74186
2014-12-22 | 5.4085 | 3.25 | -0.76527 | -6.107 | -3.4361 | 5.59e-08 | 1.7362 | 0.68534 | 0.44066 | 0.563
2014-12-23 | 4.2475 | 3.0616 | 2.0427 | -0.95847 | 0.54213 | 2.1884 | 5.4521 | 0.80861 | 0.65519 | 0.7319
2014-12-24 | 6.3713 | 15.3112 | 7.4782 | 1.4358 | 4.457 | 2.5614 | 6.964 | 0.80098 | 0.54662 | 0.6738
2014-12-25 | 26.7311 | 0.63921 | 6.0799 | 1.7253 | 3.9026 | 2.7921 | 10.0381 | 0.86112 | 0.62508 | 0.7431
2014-12-26 | 24.8905 | 0 | 3.31 | -1.0673 | 1.1214 | 6.4039 | 7.4938 | 0.82962 | 0.60253 | 0.71608
2014-12-27 | 16.4237 | 3.4277 | 4.5533 | 0.27715 | 2.4152 | 5.4767 | 3.0583 | 0.73196 | 0.54018 | 0.63607
2014-12-28 | 18.9156 | 0.63724 | 4.2224 | -4.7786 | -0.27811 | 3.2316 | 6.544 | 1 | 0.59191 | 0.79596
2014-12-29 | 16.0273 | 0 | -4.7782 | -14.9592 | -9.8687 | 5.59e-08 | 6.2396 | 1 | 0.86838 | 0.93419
2014-12-30 | 8.7216 | 0.016729 | -10.3273 | -17.0371 | -13.6822 | 8.1209 | 6.2279 | 0.92955 | 0.57691 | 0.75323
2014-12-31 | 6.2297 | 0.58322 | -8.2062 | -16.5176 | -12.3619 | 4.3569 | 3.5611 | 0.95156 | 0.59709 | 0.77432
2015-01-01 | 5.3802 | 2.9153 | -4.549 | -9.7828 | -7.1659 | 4.1863 | 7.714 | 0.72096 | 0.499 | 0.60998
2015-01-02 | 5.2952 | 0.076902 | -6.8331 | -19.3349 | -13.084 | 5.1902 | 7.6254 | 1 | 0.63433 | 0.81716
2015-01-03 | 5.0121 | 19.0835 | -0.92539 | -19.2034 | -10.0644 | 5.5511 | 4.3906 | 1 | 0.34173 | 0.67087
2015-01-04 | 5.4651 | 5.1741 | 4.7198 | -6.7101 | -0.99518 | 3.2954 | 8.7999 | 0.9751 | 0.45331 | 0.71421
2015-01-05 | 5.9182 | 0.04449 | -8.6106 | -20.4331 | -14.5219 | 5.1951 | 9.5156 | 1 | 0.83086 | 0.91543
2015-01-06 | 5.6634 | 0.64904 | -12.7671 | -20.2031 | -16.4851 | 5.9281 | 4.9688 | 0.74167 | 0.42341 | 0.58254
2015-01-07 | 5.1537 | 1.9487 | -10.293 | -30.4867 | -20.3899 | 3.0185 | 5.5381 | 1 | 0.5856 | 0.7928
2015-01-08 | 5.0404 | 1.4339 | -11.219 | -30.092 | -20.6555 | 5.3489 | 6.6296 | 1 | 0.30327 | 0.65163
2015-01-09 | 4.7006 | 1.287 | -6.8625 | -17.8645 | -12.3635 | 3.8321 | 9.2091 | 0.98966 | 0.46903 | 0.72935
2015-01-10 | 4.4741 | 0 | -9.9872 | -17.1897 | -13.5885 | 5.4096 | 5.4212 | 0.97496 | 0.6258 | 0.80038
2015-01-11 | 4.3042 | 1.1658 | -6.4057 | -15.3988 | -10.9022 | 5.3482 | 6.5299 | 0.85615 | 0.47037 | 0.66326
2015-01-12 | 4.021 | 5.8678 | -2.9148 | -23.7314 | -13.3231 | 2.3959 | 5.1714 | 1 | 0.59107 | 0.79554
2015-01-13 | 3.7378 | 0 | -16.6229 | -27.9903 | -22.3066 | 9.3819 | 5.8718 | 1 | 0.99994 | 0.99997
2015-01-14 | 3.5962 | 0 | -8.3583 | -27.3372 | -17.8478 | 9.2858 | 3.772 | 1 | 0.36004 | 0.68002
2015-01-15 | 3.1998 | 0.059678 | -6.1326 | -24.0934 | -15.113 | 9.1026 | 2.6245 | 1 | 0.47196 | 0.73598
2015-01-16 | 2.9449 | 2.0294 | -5.7665 | -25.5607 | -15.6636 | 5.7655 | 7.6246 | 1 | 0.50857 | 0.75429
2015-01-17 | 2.7127 | 0 | -7.7363 | -26.1552 | -16.9457 | 7.9096 | 6.4053 | 0.99997 | 0.25723 | 0.6286
2015-01-18 | 2.8317 | 26.8438 | 2.6334 | -9.6008 | -3.4837 | 8.636 | 10.6491 | 0.81274 | 0.38815 | 0.60045
2015-01-19 | 3.483 | 1.9251 | -0.057533 | -15.4561 | -7.7568 | 3.5314 | 6.2751 | 1 | 0.72198 | 0.86099
2015-01-20 | 4.2192 | 0 | -9.6268 | -21.6368 | -15.6318 | 9.9233 | 7.3356 | 1 | 0.59386 | 0.79693
2015-01-21 | 3.5396 | 0 | -7.1537 | -21.5337 | -14.3437 | 9.664 | 2.4593 | 1 | 0.39489 | 0.69745
2015-01-22 | 3.0865 | 0 | -3.2324 | -18.7298 | -10.9811 | 7.0432 | 2.674 | 1 | 0.39962 | 0.69981
2015-01-23 | 3.0299 | 0 | -3.9838 | -14.0445 | -9.0141 | 7.1633 | 4.5067 | 0.87889 | 0.42946 | 0.65417
2015-01-24 | 2.9166 | 2.6622 | -1.0327 | -10.6593 | -5.846 | 6.7633 | 3.922 | 0.95879 | 0.56508 | 0.76193
2015-01-25 | 2.7835 | 0.025229 | -9.7861 | -26.5416 | -18.1638 | 8.2751 | 7.8238 | 1 | 0.75085 | 0.87543
2015-01-26 | 2.6306 | 0.010529 | -11.3816 | -26.5445 | -18.963 | 10.3774 | 3.5776 | 1 | 0.50326 | 0.75163
2015-01-27 | 2.4437 | 5.1403 | -13.7052 | -16.2522 | -14.9787 | 8.3428 | 7.0018 | 0.72939 | 0.62142 | 0.6754
2015-01-28 | 2.3673 | 0 | -10.1652 | -25.0155 | -17.5904 | 9.5588 | 7.5839 | 1 | 0.46787 | 0.73393
2015-01-29 | 2.3248 | 3.7294 | -2.213 | -24.8327 | -13.5228 | 10.5558 | 4.569 | 1 | 0.29979 | 0.64989
2015-01-30 | 2.3107 | 4.3536 | -3.2408 | -22.2435 | -12.7421 | 3.1154 | 7.6299 | 1 | 0.5594 | 0.7797
2015-01-31 | 2.2568 | 0.1617 | -15.2932 | -23.9275 | -19.6104 | 11.4596 | 9.2106 | 0.99024 | 0.53813 | 0.76418
2015-02-01 | 2.2653 | 1.229 | -14.1353 | -25.4902 | -19.8127 | 11.0735 | 5.6545 | 1 | 0.54346 | 0.77173
2015-02-02 | 2.1577 | 9.638 | -15.3838 | -26.176 | -20.7799 | 8.4169 | 4.7392 | 1 | 0.6238 | 0.8119
2015-02-03 | 2.1238 | 0.46554 | -10.6653 | -26.1281 | -18.3967 | 9.7337 | 5.4762 | 1 | 0.34553 | 0.67276
2015-02-04 | 2.2087 | 4.0253 | -4.6318 | -12.6461 | -8.6389 | 4.2417 | 4.9013 | 0.77436 | 0.40808 | 0.59122
2015-02-05 | 2.0954 | 0.042112 | -11.9604 | -27.9874 | -19.9739 | 7.08 | 6.3803 | 1 | 0.85832 | 0.92916
2015-02-06 | 2.0671 | 2.4442 | -10.38 | -26.6892 | -18.5346 | 7.272 | 4.1177 | 1 | 0.3384 | 0.6692
2015-02-07 | 2.0615 | 2.0664 | -10.1124 | -15.7224 | -12.9174 | 4.7653 | 3.6063 | 0.93841 | 0.63745 | 0.78793
2015-02-08 | 2.053 | 7.5925 | -11.7629 | -15.5307 | -13.6468 | 3.5766 | 3.9827 | 0.81029 | 0.65391 | 0.7321
2015-02-09 | 2.0218 | 0.12837 | -8.9263 | -12.1608 | -10.5435 | 4.7094 | 3.8698 | 0.65549 | 0.54702 | 0.60126
2015-02-10 | 2.0388 | 0 | -6.7727 | -23.0532 | -14.9129 | 7.4704 | 2.4414 | 1 | 0.57499 | 0.78749
2015-02-11 | 2.0671 | 0.50057 | -5.4296 | -21.0821 | -13.2558 | 10.9693 | 2.8391 | 1 | 0.40629 | 0.70314
2015-02-12 | 2.0388 | 0.93527 | -4.844 | -22.8901 | -13.8671 | 4.9873 | 4.6705 | 1 | 0.5098 | 0.7549
2015-02-13 | 2.0388 | 0.042929 | -18.3678 | -28.1598 | -23.2638 | 12.7221 | 8.2266 | 1 | 0.71213 | 0.85607
2015-02-14 | 2.002 | 1.9208 | -12.3756 | -23.9367 | -18.1561 | 8.142 | 4.3368 | 0.98274 | 0.41926 | 0.701
2015-02-15 | 1.9737 | 0.36701 | -18.1731 | -24.4846 | -21.3289 | 12.6603 | 8.8748 | 1 | 0.77916 | 0.88958
2015-02-16 | 1.917 | 0 | -16.8428 | -29.9247 | -23.3837 | 14.3086 | 11.2505 | 1 | 0.36969 | 0.68485
2015-02-17 | 1.8661 | 0 | -10.5387 | -28.3881 | -19.4634 | 10.8533 | 2.4559 | 1 | 0.3033 | 0.65165
2015-02-18 | 1.8548 | 2.9902 | -5.1144 | -21.3402 | -13.2273 | 13.098 | 2.5345 | 1 | 0.33181 | 0.6659
2015-02-19 | 1.8632 | 1.8082 | -9.5568 | -21.1421 | -15.3494 | 5.8431 | 5.41 | 1 | 0.58157 | 0.79079
2015-02-20 | 1.8548 | 0 | -14.2541 | -25.7249 | -19.9895 | 6.7902 | 10.4558 | 1 | 0.54181 | 0.7709
2015-02-21 | 1.8208 | 5.257 | -7.5283 | -23.1955 | -15.3619 | 7.2034 | 6.1933 | 0.98967 | 0.31245 | 0.65106
2015-02-22 | 1.8009 | 1.8424 | -2.9098 | -16.7794 | -9.8446 | 8.9304 | 3.4588 | 1 | 0.49838 | 0.74919
2015-02-23 | 1.8576 | 0 | -17.6617 | -31.3919 | -24.5268 | 11.4399 | 8.1824 | 1 | 0.99336 | 0.99668
2015-02-24 | 1.8321 | 0 | -10.9045 | -29.8752 | -20.3898 | 15.0043 | 6.0358 | 1 | 0.2961 | 0.64805
2015-02-25 | 1.8321 | 0.12841 | -4.7232 | -22.149 | -13.4361 | 8.1177 | 6.5169 | 1 | 0.40315 | 0.70157
2015-02-26 | 1.8094 | 0 | -12.7639 | -24.9401 | -18.852 | 14.3507 | 5.2112 | 1 | 0.54393 | 0.77196
2015-02-27 | 1.767 | 0 | -9.649 | -25.1432 | -17.3961 | 15.8225 | 4.4827 | 1 | 0.3614 | 0.6807
2015-02-28 | 1.7018 | 0 | -5.9409 | -23.3179 | -14.6294 | 16.641 | 4.4073 | 1 | 0.31863 | 0.65931
2015-03-01 | 1.6735 | 3.136 | -2.7521 | -20.0001 | -11.3761 | 10.324 | 4.3675 | 1 | 0.26712 | 0.63356
2015-03-02 | 1.682 | 1.4121 | -5.4563 | -19.1921 | -12.3242 | 8.9804 | 6.4125 | 1 | 0.54912 | 0.77456
2015-03-03 | 1.6933 | 5.1107 | -2.1688 | -17.036 | -9.6024 | 18.4011 | 6.2064 | 1 | 0.29422 | 0.64711
2015-03-04 | 1.7443 | 0.116 | 1.5443 | -10.4509 | -4.4533 | 14.6627 | 8.4375 | 1 | 0.45026 | 0.72513
2015-03-05 | 1.8236 | 0 | -11.5391 | -27.3311 | -19.4351 | 16.7503 | 7.5456 | 1 | 0.79575 | 0.89787
2015-03-06 | 1.767 | 0 | -6.1384 | -25.0626 | -15.6005 | 19.3022 | 4.3118 | 1 | 0.24889 | 0.62444
2015-03-07 | 1.7245 | 0.67296 | -2.462 | -14.5793 | -8.5206 | 9.7771 | 4.6493 | 0.93522 | 0.32323 | 0.62922
2015-03-08 | 1.7047 | 3.2731 | -1.2954 | -9.0577 | -5.1765 | 9.7531 | 3.7624 | 0.86459 | 0.4597 | 0.66215
2015-03-09 | 1.7443 | 2.0335 | 1.6932 | -6.694 | -2.5004 | 15.0927 | 5.3703 | 0.82277 | 0.40635 | 0.61456
2015-03-10 | 1.7925 | 0 | 8.7919 | -3.4259 | 2.683 | 13.0675 | 5.2933 | 0.78524 | 0.31255 | 0.54889
2015-03-11 | 2.2512 | 2.418 | 5.934 | -7.822 | -0.94398 | 16.4434 | 6.7759 | 1 | 0.44308 | 0.72154
2015-03-12 | 2.9733 | 0 | -5.7455 | -15.6423 | -10.6939 | 17.0676 | 9.7387 | 1 | 0.73408 | 0.86704
2015-03-13 | 2.775 | 0 | -0.87219 | -14.2185 | -7.5453 | 14.094 | 3.432 | 0.83323 | 0.29277 | 0.563
2015-03-14 | 2.86 | 10.8376 | 2.4963 | -2.2961 | 0.10012 | 7.7675 | 4.8279 | 0.7153 | 0.49755 | 0.60643
2015-03-15 | 2.3928 | 4.6001 | -1.3875 | -14.1185 | -7.753 | 13.4513 | 5.5741 | 1 | 0.73432 | 0.86716
2015-03-16 | 2.1492 | 0.68343 | 1.978 | -13.1984 | -5.6102 | 18.6493 | 3.662 | 1 | 0.42601 | 0.71301
2015-03-17 | 2.4381 | 3.6295 | 1.0243 | -13.4229 | -6.1993 | 7.5463 | 5.7368 | 1 | 0.53636 | 0.76818
2015-03-18 | 2.2484 | 0 | -10.4087 | -16.7538 | -13.5813 | 17.6218 | 11.1241 | 0.94905 | 0.57444 | 0.76174
2015-03-19 | 2.3758 | 0 | -6.2029 | -18.2456 | -12.2243 | 21.3432 | 7.969 | 0.99975 | 0.37827 | 0.68901
2015-03-20 | 2.2059 | 0 | 0.90015 | -16.1923 | -7.6461 | 12.3971 | 4.389 | 0.99148 | 0.29718 | 0.64433
2015-03-21 | 2.0983 | 4.2458 | 2.831 | -15.2769 | -6.223 | 13.1541 | 5.2164 | 1 | 0.47616 | 0.73808
2015-03-22 | 2.0247 | 0 | -12.2138 | -17.4105 | -14.8121 | 19.9932 | 11.55 | 1 | 0.7443 | 0.87215
2015-03-23 | 2.0133 | 0 | -9.4294 | -19.1514 | -14.2904 | 20.2424 | 9.3969 | 0.89915 | 0.36172 | 0.63043
2015-03-24 | 2.0133 | 0 | 0.50032 | -17.0573 | -8.2785 | 22.9239 | 3.4652 | 0.99964 | 0.28019 | 0.63992
2015-03-25 | 1.9595 | 0.00014 | 6.8977 | -11.6804 | -2.3913 | 23.6184 | 4.5354 | 0.94355 | 0.24137 | 0.59246
2015-03-26 | 2.3163 | 8.9615 | 7.2033 | -0.24067 | 3.4813 | 17.2994 | 6.0306 | 0.81155 | 0.4555 | 0.63352
2015-03-27 | 3.6812 | 0.70882 | 1.7476 | -7.5917 | -2.9221 | 11.0536 | 4.2873 | 1 | 0.58306 | 0.79153
2015-03-28 | 4.4457 | 0 | -2.9233 | -15.2482 | -9.0858 | 19.3265 | 5.7958 | 1 | 0.48796 | 0.74398
2015-03-29 | 3.9927 | 0 | 1.9275 | -12.7961 | -5.4343 | 24.1445 | 4.6532 | 0.84606 | 0.29741 | 0.57174
2015-03-30 | 3.936 | 4.6097 | 0.87418 | -3.814 | -1.4699 | 9.1825 | 7.6068 | 0.732 | 0.46114 | 0.59657
2015-03-31 | 3.3697 | 0 | 1.0929 | -12.2132 | -5.5601 | 24.1666 | 6.5967 | 1 | 0.59551 | 0.79775
2015-04-01 | 2.9733 | 0 | -0.65688 | -11.5149 | -6.0859 | 21.1076 | 5.7518 | 1 | 0.50981 | 0.75491
2015-04-02 | 3.0016 | 0.90502 | 10.1402 | -8.1891 | 0.97554 | 18.0487 | 4.9069 | 0.8595 | 0.2373 | 0.5484
2015-04-03 | 5.9182 | 5.4454 | 14.888 | -0.26733 | 7.3104 | 22.1737 | 4.6836 | 0.97397 | 0.31504 | 0.64451
2015-04-04 | 14.7814 | 5.9471 | -0.27224 | -6.0529 | -3.1626 | 11.4862 | 6.9398 | 1 | 0.75342 | 0.87671
2015-04-05 | 13.5071 | 0.30466 | 0.10812 | -7.7555 | -3.8237 | 16.9852 | 6.1012 | 0.80337 | 0.43285 | 0.61811
2015-04-06 | 9.0331 | 7.9271 | 0.83795 | -6.5367 | -2.8494 | 16.9246 | 3.0698 | 0.7346 | 0.4653 | 0.59995
2015-04-07 | 7.4756 | 0 | 4.9066 | -7.856 | -1.4747 | 21.8846 | 3.1508 | 1 | 0.46406 | 0.73203
2015-04-08 | 7.9287 | 6.5443 | 4.6309 | -5.1936 | -0.28133 | 18.3378 | 3.4809 | 0.73805 | 0.3563 | 0.54718
2015-04-09 | 7.4756 | 6.7919 | 3.6035 | -2.0383 | 0.78264 | 14.3979 | 6.3621 | 0.78511 | 0.53178 | 0.65845
2015-04-10 | 12.7426 | 4.8775 | 7.598 | 0.9437 | 4.2709 | 12.3104 | 11.4226 | 0.78098 | 0.47142 | 0.6262
2015-04-11 | 22.2287 | 0.041465 | 4.975 | -2.163 | 1.406 | 13.4681 | 10.4151 | 0.96072 | 0.58097 | 0.77084
2015-04-12 | 20.8128 | 0 | 14.6594 | -1.7308 | 6.4643 | 24.9901 | 5.0563 | 0.88331 | 0.23874 | 0.56103
2015-04-13 | 28.8831 | 0.84742 | 19.4137 | 1.4455 | 10.4296 | 25.0952 | 5.2885 | 0.69462 | 0.18397 | 0.4393
2015-04-14 | 42.192 | 0 | 13.5798 | -2.4815 | 5.5492 | 25.0448 | 8.9001 | 1 | 0.33605 | 0.66802
2015-04-15 | 45.8732 | 0 | 10.0473 | -4.1996 | 2.9238 | 24.6566 | 5.5592 | 0.99588 | 0.32701 | 0.66144
2015-04-16 | 42.4752 | 1.3303 | 16.5185 | -0.034831 | 8.2418 | 24.9172 | 3.632 | 0.64098 | 0.16665 | 0.40381
2015-04-17 | 38.794 | 0.42581 | 15.7906 | -0.74636 | 7.5221 | 17.0659 | 5.4504 | 1 | 0.30923 | 0.65461
2015-04-18 | 37.095 | 2.9145 | 14.8671 | 0.30943 | 7.5883 | 19.0731 | 4.5141 | 0.96274 | 0.32855 | 0.64564
2015-04-19 | 32.8475 | 0 | 11.4489 | -0.37101 | 5.539 | 26.13 | 4.8018 | 0.87504 | 0.37469 | 0.62486
2015-04-20 | 28.8831 | 8.4692 | 8.8599 | 1.6009 | 5.2304 | 8.9059 | 8.7178 | 0.78454 | 0.45823 | 0.62139
2015-04-21 | 27.7221 | 7.8113 | 8.5053 | -0.039247 | 4.233 | 7.9648 | 6.2937 | 1 | 0.63074 | 0.81537
2015-04-22 | 27.0709 | 17.4532 | 11.1647 | 0.73142 | 5.948 | 18.7711 | 4.6667 | 0.94946 | 0.43331 | 0.69139
2015-04-23 | 34.8297 | 3.3934 | 4.1217 | -1.1249 | 1.4984 | 13.292 | 7.1281 | 0.98127 | 0.64514 | 0.8132
2015-04-24 | 27.9487 | 0.64562 | -0.071501 | -1.9187 | -0.99509 | 10.6811 | 7.7709 | 0.86897 | 0.72245 | 0.79571
2015-04-25 | 23.7012 | 0.031963 | 4.0596 | -1.1691 | 1.4453 | 7.5542 | 6.786 | 0.79932 | 0.53586 | 0.66759
2015-04-26 | 16.3954 | 1.7884 | 8.2734 | 1.8765 | 5.0749 | 9.8797 | 3.5683 | 0.83588 | 0.51524 | 0.67556
2015-04-27 | 13.4505 | 2.2263 | 6.954 | 2.5665 | 4.7603 | 9.6725 | 4.7539 | 0.93531 | 0.65712 | 0.79621
2015-04-28 | 12.7709 | 0.000341 | 11.9344 | 2.6622 | 7.2983 | 18.9484 | 6.8034 | 0.9028 | 0.44242 | 0.67261
2015-04-29 | 11.6382 | 0 | 12.2301 | 2.1299 | 7.18 | 14.7785 | 4.8956 | 0.99682 | 0.46441 | 0.73061
2015-04-30 | 10.279 | 0 | 14.4126 | 3.1617 | 8.7871 | 15.2857 | 3.3958 | 0.82946 | 0.36552 | 0.59749
2015-05-01 | 9.0897 | 0 | 14.3843 | 1.1786 | 7.7815 | 13.3165 | 2.7935 | 0.9837 | 0.39016 | 0.68693
2015-05-02 | 8.0986 | 0 | 20.5085 | 2.5811 | 11.5448 | 24.376 | 3.2787 | 0.97992 | 0.30416 | 0.64204
2015-05-03 | 7.1358 | 0 | 22.6858 | 4.6871 | 13.6865 | 23.5133 | 3.316 | 0.82451 | 0.25213 | 0.53832
2015-05-04 | 6.3146 | 4.5453 | 26.0647 | 8.3131 | 17.1889 | 25.144 | 5.7272 | 0.68595 | 0.2236 | 0.45477
2015-05-05 | 6.1447 | 0 | 18.5138 | 2.0375 | 10.2756 | 25.7021 | 6.4702 | 1 | 0.42328 | 0.71164
2015-05-06 | 5.6634 | 0 | 21.3055 | 4.3568 | 12.8312 | 25.8773 | 4.169 | 0.7406 | 0.23119 | 0.48589
2015-05-07 | 4.8139 | 0 | 25.3661 | 6.1071 | 15.7366 | 25.3436 | 4.6441 | 0.83854 | 0.22797 | 0.53325
2015-05-08 | 4.1909 | 0 | 28.3763 | 8.7747 | 18.5755 | 25.4795 | 3.7861 | 0.80176 | 0.24313 | 0.52244
2015-05-09 | 3.7661 | 0 | 25.9099 | 11.0456 | 18.4778 | 24.1088 | 7.3328 | 0.93298 | 0.40151 | 0.66725
2015-05-10 | 3.5679 | 3.9946 | 25.043 | 12.1114 | 18.5772 | 18.7626 | 5.0441 | 1 | 0.51549 | 0.75775
2015-05-11 | 3.8794 | 16.7334 | 19.2944 | 11.4942 | 15.3943 | 17.8071 | 2.8571 | 1 | 0.79957 | 0.89979
2015-05-12 | 7.419 | 7.1909 | 22.3955 | 4.9868 | 13.6911 | 17.1532 | 7.5377 | 1 | 0.56453 | 0.78226
2015-05-13 | 9.9675 | 0.023125 | 12.3631 | 0.20051 | 6.2818 | 16.4185 | 8.4511 | 1 | 0.60619 | 0.8031
2015-05-14 | 7.7022 | 0 | 16.0836 | 0.38704 | 8.2353 | 27.0556 | 4.5867 | 0.91276 | 0.30329 | 0.60803
2015-05-15 | 5.182 | 0.67152 | 19.8528 | 6.1149 | 12.9839 | 22.9964 | 3.2195 | 0.58667 | 0.25961 | 0.42314
2015-05-16 | 4.2475 | 1.3459 | 20.2602 | 10.5544 | 15.4073 | 12.2157 | 4.5358 | 0.8093 | 0.44436 | 0.62683
2015-05-17 | 3.9644 | 0 | 23.0756 | 8.1896 | 15.6326 | 23.2049 | 3.662 | 1 | 0.48636 | 0.74318
2015-05-18 | 3.5679 | 2.2264 | 23.7896 | 12.0029 | 17.8962 | 25.8179 | 5.7643 | 0.8202 | 0.41755 | 0.61887
2015-05-19 | 3.1998 | 1.0438 | 24.2603 | 6.97 | 15.6151 | 16.5353 | 6.2814 | 1 | 0.50393 | 0.75196
2015-05-20 | 3.0299 | 0.43393 | 10.945 | 0.85974 | 5.9024 | 14.8755 | 8.9759 | 1 | 0.74493 | 0.87246
2015-05-21 | 2.7892 | 0 | 18.2586 | 4.8742 | 11.5664 | 20.082 | 4.5011 | 0.65533 | 0.29356 | 0.47445
2015-05-22 | 2.523 | 0.01556 | 12.0892 | -0.6085 | 5.7403 | 18.0881 | 5.6067 | 1 | 0.52354 | 0.76177
2015-05-23 | 2.2993 | 0 | 13.7002 | 2.0186 | 7.8594 | 22.1737 | 7.8298 | 0.6012 | 0.28262 | 0.44191
2015-05-24 | 2.1521 | 0 | 23.6803 | 9.8062 | 16.7433 | 16.7341 | 5.8513 | 0.58976 | 0.24628 | 0.41802
2015-05-25 | 2.0303 | 4.8297 | 21.2093 | 13.6568 | 17.433 | 12.9794 | 6.0895 | 0.69094 | 0.46209 | 0.57652
2015-05-26 | 2.1209 | 0.9738 | 27.4663 | 15.3655 | 21.4159 | 24.0109 | 7.0549 | 0.89259 | 0.42955 | 0.66107
2015-05-27 | 2.2427 | 3.9802 | 28.969 | 15.7536 | 22.3613 | 22.2842 | 5.7758 | 0.97109 | 0.43934 | 0.70522
2015-05-28 | 2.9166 | 9.6067 | 23.1714 | 10.1056 | 16.6385 | 16.1735 | 5.3232 | 1 | 0.59794 | 0.79897
2015-05-29 | 3.5679 | 0 | 25.243 | 11.6679 | 18.4554 | 25.281 | 3.1318 | 0.96413 | 0.43912 | 0.70162
2015-05-30 | 2.3758 | 13.9696 | 28.3652 | 7.8721 | 18.1186 | 25.558 | 7.2038 | 1 | 0.38452 | 0.69226
2015-05-31 | 2.5853 | 21.5347 | 9.7408 | 6.5787 | 8.1598 | 7.3221 | 6.2431 | 1 | 1 | 1
2015-06-01 | 8.6649 | 9.0866 | 9.7507 | 6.1615 | 7.9561 | 7.3023 | 4.0507 | 0.89361 | 0.75436 | 0.82399
2015-06-02 | 11.5533 | 1.0569 | 11.4527 | 4.2518 | 7.8523 | 14.0586 | 2.5694 | 0.98392 | 0.63582 | 0.80987
2015-06-03 | 9.1463 | 0 | 15.674 | 3.3589 | 9.5165 | 27.5874 | 2.552 | 1 | 0.52826 | 0.76413
2015-06-04 | 5.4935 | 0 | 21.9979 | 8.3024 | 15.1501 | 26.9453 | 3.1219 | 0.86303 | 0.38419 | 0.62361
2015-06-05 | 3.7945 | 17.1068 | 20.9192 | 8.617 | 14.7681 | 16.2907 | 4.8211 | 1 | 0.5114 | 0.7557
2015-06-06 | 7.2774 | 0 | 16.1763 | 1.8842 | 9.0302 | 27.8942 | 5.87 | 1 | 0.60809 | 0.80404
2015-06-07 | 5.9748 | 3.5235 | 20.0522 | 6.7015 | 13.3768 | 25.3499 | 3.9248 | 0.63837 | 0.32807 | 0.48322
2015-06-08 | 4.3608 | 23.1547 | 17.559 | 11.6739 | 14.6164 | 13.0897 | 8.6518 | 0.91727 | 0.64883 | 0.78305
2015-06-09 | 26.7311 | 37.8778 | 20.0548 | 12.5686 | 16.3117 | 14.7147 | 3.1745 | 1 | 0.7085 | 0.85425
2015-06-10 | 46.1564 | 0.77114 | 23.0194 | 14.6143 | 18.8169 | 26.4101 | 4.8516 | 0.77106 | 0.50049 | 0.63578
2015-06-11 | 28.0336 | 0 | 22.8932 | 13.4848 | 18.189 | 25.1555 | 7.4714 | 0.96513 | 0.56535 | 0.76524
2015-06-12 | 22.4269 | 39.1022 | 21.3174 | 12.2691 | 16.7932 | 17.5019 | 3.6218 | 0.99837 | 0.61842 | 0.8084
2015-06-13 | 47.0059 | 0 | 23.4215 | 9.4473 | 16.4344 | 26.0333 | 4.9172 | 1 | 0.5387 | 0.76935
2015-06-14 | 28.6 | 1.457 | 23.2537 | 11.9146 | 17.5842 | 27.4987 | 2.65 | 0.79105 | 0.40906 | 0.60005
2015-06-15 | 22.6818 | 0.64922 | 17.0149 | 12.6101 | 14.8125 | 11.5105 | 5.4184 | 0.81706 | 0.65526 | 0.73616
2015-06-16 | 16.622 | 10.8245 | 19.6037 | 7.9316 | 13.7677 | 18.1146 | 5.8742 | 1 | 0.61816 | 0.80908
2015-06-17 | 14.8663 | 0 | 21.4094 | 9.1019 | 15.2557 | 24.7187 | 4.4446 | 0.99955 | 0.50004 | 0.7498
2015-06-18 | 10.7321 | 8.4208 | 24.4747 | 12.1057 | 18.2902 | 22.9998 | 4.1797 | 0.84369 | 0.40844 | 0.62606
2015-06-19 | 10.5905 | 0.078487 | 18.2147 | 4.4615 | 11.3381 | 24.7981 | 6.1606 | 1 | 0.70132 | 0.85066
2015-06-20 | 8.5517 | 13.7081 | 22.6381 | 10.1714 | 16.4047 | 27.9006 | 3.4062 | 0.68902 | 0.34669 | 0.51785
2015-06-21 | 10.7321 | 28.8492 | 23.1289 | 14.8741 | 19.0015 | 17.8041 | 3.0996 | 0.90658 | 0.56139 | 0.73399
2015-06-22 | 28.8831 | 4.3827 | 22.9356 | 13.5221 | 18.2289 | 24.7955 | 2.7231 | 0.97561 | 0.54468 | 0.76015
2015-06-23 | 27.0709 | 12.5059 | 24.5193 | 13.7113 | 19.1153 | 15.9457 | 6.1824 | 1 | 0.55174 | 0.77587
2015-06-24 | 27.439 | 0.30703 | 21.1417 | 11.3076 | 16.2246 | 27.9133 | 7.2056 | 0.99698 | 0.57106 | 0.78402
2015-06-25 | 23.4463 | 0 | 20.1334 | 9.5549 | 14.8442 | 27.8365 | 3.7772 | 0.97996 | 0.51625 | 0.7481
2015-06-26 | 12.9974 | 0 | 21.4776 | 7.1735 | 14.3255 | 25.4368 | 2.8178 | 0.99884 | 0.40774 | 0.70329
2015-06-27 | 8.6366 | 15.1704 | 21.4552 | 11.1883 | 16.3217 | 26.0374 | 2.3698 | 0.85081 | 0.45443 | 0.65262
2015-06-28 | 8.2402 | 8.5017 | 13.7415 | 10.1613 | 11.9514 | 9.245 | 6.0431 | 0.92988 | 0.77204 | 0.85096
2015-06-29 | 10.3073 | 0.59347 | 17.7336 | 10.3453 | 14.0395 | 11.4087 | 2.3898 | 0.86123 | 0.56396 | 0.71259
2015-06-30 | 9.0331 | 2.8912 | 23.3938 | 13.4951 | 18.4445 | 22.2055 | 3.9812 | 0.8048 | 0.47456 | 0.63968
2015-07-01 | 8.9198 | 15.3119 | 19.7002 | 12.3179 | 16.009 | 11.5701 | 6.2574 | 1 | 0.67645 | 0.83822
2015-07-02 | 14.2717 | 0 | 20.1721 | 6.0419 | 13.107 | 24.903 | 6.7529 | 1 | 0.58225 | 0.79112
2015-07-03 | 9.9675 | 0 | 22.1275 | 8.7615 | 15.4445 | 27.5185 | 3.8142 | 0.89842 | 0.40601 | 0.65221
2015-07-04 | 7.0509 | 4.2722 | 21.1402 | 11.5394 | 16.3398 | 24.2235 | 3.6232 | 0.86128 | 0.51267 | 0.68697
2015-07-05 | 6.0032 | 0 | 23.8496 | 11.6663 | 17.758 | 21.3585 | 3.6855 | 1 | 0.51177 | 0.75588
2015-07-06 | 5.2386 | 0 | 26.4415 | 13.6379 | 20.0397 | 27.1637 | 2.1286 | 0.97234 | 0.4736 | 0.72297
2015-07-07 | 4.3608 | 7.7526 | 25.6709 | 14.9347 | 20.3028 | 18.1495 | 5.7103 | 1 | 0.59547 | 0.79774
2015-07-08 | 4.4741 | 0.91919 | 19.7793 | 9.7217 | 14.7505 | 23.2036 | 6.3463 | 1 | 0.78424 | 0.89212
2015-07-09 | 4.4457 | 0 | 21.6148 | 11.8864 | 16.7506 | 19.0183 | 2.476 | 0.88152 | 0.51662 | 0.69907
2015-07-10 | 3.7095 | 0 | 24.4487 | 10.8395 | 17.6441 | 24.845 | 4.1862 | 1 | 0.49498 | 0.74749
2015-07-11 | 3.1998 | 0.044652 | 26.6215 | 14.8838 | 20.7527 | 25.6418 | 3.3842 | 0.83432 | 0.44734 | 0.64083
2015-07-12 | 2.8317 | 0.19329 | 27.0417 | 15.5094 | 21.2756 | 22.7566 | 3.8593 | 1 | 0.52893 | 0.76446
2015-07-13 | 2.608 | 3.122 | 27.5102 | 15.8969 | 21.7035 | 22.432 | 3.1484 | 0.99572 | 0.5125 | 0.75411
2015-07-14 | 2.557 | 19.9858 | 25.1504 | 12.2022 | 18.6763 | 25.1834 | 6.2315 | 1 | 0.58731 | 0.79366
2015-07-15 | 7.0509 | 0 | 18.3014 | 6.3558 | 12.3286 | 23.4711 | 5.4225 | 1 | 0.78581 | 0.89291
2015-07-16 | 5.72 | 0 | 20.4147 | 6.3468 | 13.3807 | 25.3983 | 3.9554 | 1 | 0.47361 | 0.7368
2015-07-17 | 3.5679 | 8.9222 | 23.2989 | 10.5913 | 16.9451 | 23.3129 | 3.5668 | 0.82492 | 0.43845 | 0.63169
2015-07-18 | 3.7945 | 3.8747 | 25.1387 | 16.047 | 20.5929 | 15.8704 | 5.5955 | 0.91798 | 0.57096 | 0.74447
2015-07-19 | 6.7677 | 25.7836 | 27.1689 | 17.1721 | 22.1705 | 18.4478 | 3.7495 | 1 | 0.60064 | 0.80032
2015-07-20 | 12.3744 | 0 | 26.3714 | 13.5478 | 19.9596 | 22.0044 | 3.4238 | 1 | 0.59366 | 0.79683
2015-07-21 | 9.5144 | 10.5815 | 25.4852 | 13.4788 | 19.482 | 17.5917 | 4.2576 | 1 | 0.50222 | 0.75111
2015-07-22 | 10.7887 | 0.0068112 | 20.8697 | 13.685 | 17.2773 | 18.6316 | 5.2015 | 0.95058 | 0.63759 | 0.79409
2015-07-23 | 6.3996 | 3.3759 | 21.2478 | 11.4429 | 16.3453 | 18.3035 | 4.3818 | 0.95892 | 0.52435 | 0.74163
2015-07-24 | 4.4457 | 2.6366 | 20.6577 | 11.1952 | 15.9264 | 18.1002 | 3.7977 | 0.99246 | 0.56439 | 0.77842
2015-07-25 | 3.7378 | 0.89679 | 24.1932 | 13.3416 | 18.7674 | 24.7507 | 2.9669 | 0.90597 | 0.49767 | 0.70182
2015-07-26 | 3.3131 | 1.9659 | 23.7152 | 15.929 | 19.8221 | 16.3274 | 4.7418 | 0.97344 | 0.63019 | 0.80181
2015-07-27 | 3.0299 | 6.2825 | 27.5542 | 15.5766 | 21.5654 | 21.0069 | 1.6999 | 0.99969 | 0.51798 | 0.75883
2015-07-28 | 4.2475 | 0 | 27.6241 | 15.9759 | 21.8 | 23.479 | 1.8484 | 0.97085 | 0.48938 | 0.73011
2015-07-29 | 3.3131 | 0 | 30.1024 | 17.414 | 23.7582 | 23.2076 | 3.0065 | 0.97849 | 0.47847 | 0.72848
2015-07-30 | 2.8883 | 10.8666 | 26.3728 | 15.0573 | 20.7151 | 16.583 | 4.8061 | 1 | 0.6397 | 0.81985
2015-07-31 | 3.6812 | 0.87752 | 23.854 | 13.9467 | 18.9004 | 22.9206 | 4.9033 | 0.99459 | 0.57318 | 0.78388
2015-08-01 | 4.1343 | 6.5316 | 23.0555 | 11.5025 | 17.279 | 18.4388 | 4.6012 | 1 | 0.54144 | 0.77072
2015-08-02 | 3.0299 | 0 | 24.8823 | 13.6825 | 19.2824 | 23.5357 | 4.1806 | 0.89226 | 0.47243 | 0.68235
2015-08-03 | 3.1148 | 7.2123 | 27.2579 | 13.8848 | 20.5713 | 23.3636 | 7.1538 | 0.99556 | 0.45232 | 0.72394
2015-08-04 | 3.8794 | 2.7604 | 23 | 12.9587 | 17.9794 | 20.5874 | 3.9355 | 0.98708 | 0.53547 | 0.76128
2015-08-05 | 2.7666 | 4.4034 | 20.7737 | 12.3761 | 16.5749 | 18.357 | 4.7501 | 0.90237 | 0.53265 | 0.71751
2015-08-06 | 2.5287 | 0.2651 | 19.0571 | 9.6489 | 14.353 | 16.4434 | 5.4878 | 1 | 0.59899 | 0.7995
2015-08-07 | 2.3446 | 0 | 19.9483 | 7.6232 | 13.7858 | 17.8235 | 2.2631 | 1 | 0.60857 | 0.80428
2015-08-08 | 2.1153 | 0 | 21.2086 | 10.2657 | 15.7371 | 22.6338 | 1.9297 | 1 | 0.58255 | 0.79128
2015-08-09 | 1.9284 | 2.8942 | 24.6544 | 12.5456 | 18.6 | 20.0294 | 2.4263 | 0.97653 | 0.48444 | 0.73049
2015-08-10 | 1.8831 | 1.103 | 26.1218 | 15.7164 | 20.9191 | 23.0181 | 3.7617 | 0.82062 | 0.45153 | 0.63607
2015-08-11 | 2.4069 | 16.4295 | 18.8824 | 15.743 | 17.3127 | 8.5703 | 6.7463 | 0.96717 | 0.82624 | 0.8967
2015-08-12 | 5.182 | 2.4612 | 20.9921 | 13.4847 | 17.2384 | 17.458 | 4.7354 | 0.96444 | 0.60589 | 0.78517
2015-08-13 | 4.5873 | 0.0021682 | 21.1034 | 10.8012 | 15.9523 | 18.2584 | 3.493 | 1 | 0.57333 | 0.78667
2015-08-14 | 3.1148 | 2.7892 | 25.6719 | 14.5429 | 20.1074 | 18.7839 | 3.867 | 0.7872 | 0.40552 | 0.59636
2015-08-15 | 2.4579 | 0.0041906 | 25.9335 | 15.9127 | 20.9231 | 16.6336 | 2.3466 | 0.99604 | 0.56474 | 0.78039
2015-08-16 | 2.1606 | 0 | 27.4565 | 15.2719 | 21.3642 | 23.2112 | 2.5736 | 1 | 0.5282 | 0.7641
2015-08-17 | 1.9454 | 0 | 28.8373 | 15.6868 | 22.262 | 23.0969 | 3.6799 | 1 | 0.53515 | 0.76758
2015-08-18 | 1.7811 | 0 | 29.5847 | 16.6437 | 23.1142 | 22.5015 | 3.2732 | 1 | 0.51982 | 0.75991
2015-08-19 | 1.631 | 0 | 29.4649 | 18.0458 | 23.7554 | 22.2506 | 4.8098 | 0.94315 | 0.50024 | 0.72169
2015-08-20 | 1.5291 | 2.323 | 27.2683 | 17.8151 | 22.5417 | 20.7705 | 7.9294 | 0.98372 | 0.56416 | 0.77394
2015-08-21 | 1.5121 | 5.2503 | 23.7634 | 13.0409 | 18.4021 | 16.3203 | 6.5154 | 1 | 0.67994 | 0.83997
2015-08-22 | 1.5772 | 0 | 24.2859 | 13.1621 | 18.724 | 22.3516 | 3.2362 | 1 | 0.56192 | 0.78096
2015-08-23 | 1.5319 | 0 | 26.5675 | 14.7906 | 20.6791 | 22.3213 | 2.4998 | 0.92296 | 0.47581 | 0.69939
2015-08-24 | 1.4668 | 2.9313 | 26.6326 | 15.8847 | 21.2586 | 20.1066 | 4.9017 | 1 | 0.56365 | 0.78183
2015-08-25 | 1.7273 | 17.9586 | 23.4179 | 13.5642 | 18.4911 | 11.8134 | 3.0502 | 1 | 0.68016 | 0.84008
2015-08-26 | 3.6529 | 1.0617 | 22.14 | 12.4462 | 17.2931 | 13.6246 | 3.4039 | 0.99988 | 0.60961 | 0.80475
2015-08-27 | 4.5307 | 0.62382 | 19.6461 | 10.6779 | 15.162 | 14.9975 | 4.3921 | 1 | 0.59473 | 0.79737
2015-08-28 | 2.86 | 0 | 21.4968 | 9.5002 | 15.4985 | 21.0031 | 3.8024 | 1 | 0.50882 | 0.75441
2015-08-29 | 2.1521 | 0.020284 | 22.1396 | 11.1252 | 16.6324 | 19.2161 | 3.8172 | 0.94834 | 0.50673 | 0.72754
2015-08-30 | 1.8321 | 0 | 23.9221 | 13.6961 | 18.8091 | 10.1946 | 3.9164 | 0.98148 | 0.53147 | 0.75647
2015-08-31 | 1.6197 | 0.21715 | 24.1171 | 12.2639 | 18.1905 | 20.5946 | 5.0441 | 1 | 0.57943 | 0.78972
2015-09-01 | 1.4725 | 0 | 25.6838 | 12.2726 | 18.9782 | 21.1562 | 2.6814 | 1 | 0.47892 | 0.73946
2015-09-02 | 1.3819 | 0.0043646 | 26.4741 | 14.2338 | 20.3539 | 20.6137 | 3.8212 | 0.97006 | 0.49047 | 0.73027
2015-09-03 | 1.4158 | 0.94202 | 25.3961 | 8.989 | 17.1926 | 17.4012 | 3.2038 | 1 | 0.57365 | 0.78683
2015-09-04 | 1.5065 | 0 | 24.9887 | 9.7161 | 17.3524 | 20.8982 | 2.8939 | 1 | 0.44715 | 0.72357
2015-09-05 | 1.4385 | 0 | 26.7529 | 11.3862 | 19.0696 | 20.6651 | 2.7918 | 0.93683 | 0.38328 | 0.66006
2015-09-06 | 1.3564 | 0 | 28.1863 | 14.1134 | 21.1499 | 18.6376 | 3.8117 | 0.99945 | 0.48047 | 0.73996
2015-09-07 | 1.2828 | 3.9365 | 29.4252 | 17.8375 | 23.6313 | 19.5816 | 5.7673 | 0.92647 | 0.50193 | 0.7142
2015-09-08 | 1.2261 | 8.9982 | 26.594 | 18.6999 | 22.6469 | 15.5746 | 2.9361 | 0.89919 | 0.5847 | 0.74195
2015-09-09 | 1.2629 | 3.8998 | 29.3999 | 14.4038 | 21.9019 | 17.3976 | 5.5098 | 1 | 0.51322 | 0.75661
2015-09-10 | 1.7726 | 1.0145 | 20.7774 | 13.2105 | 16.994 | 17.8457 | 2.6664 | 0.99907 | 0.68261 | 0.84084
2015-09-11 | 1.648 | 0 | 22.4664 | 9.5694 | 16.0179 | 11.8306 | 2.5781 | 1 | 0.53663 | 0.76831
2015-09-12 | 1.3847 | 3.8427 | 22.3295 | 11.2867 | 16.8081 | 18.3898 | 2.2352 | 0.92453 | 0.49245 | 0.70849
2015-09-13 | 1.3139 | 36.4324 | 18.6883 | 12.2935 | 15.4909 | 14.667 | 6.1419 | 0.97252 | 0.67138 | 0.82195
2015-09-14 | 2.9733 | 8.4607 | 15.5796 | 11.8514 | 13.7155 | 11.2166 | 4.8952 | 0.90805 | 0.74489 | 0.82647
2015-09-15 | 5.6067 | 0 | 23.327 | 11.0102 | 17.1686 | 18.4852 | 4.9864 | 0.99998 | 0.47737 | 0.73867
2015-09-16 | 4.021 | 0 | 26.8664 | 12.2613 | 19.5638 | 18.092 | 3.1475 | 0.99957 | 0.42861 | 0.71409
2015-09-17 | 2.4862 | 0 | 26.5351 | 12.4405 | 19.4878 | 18.1078 | 3.9064 | 1 | 0.49149 | 0.74574
2015-09-18 | 1.9652 | 0 | 26.1155 | 12.5615 | 19.3385 | 16.0255 | 4.121 | 1 | 0.48646 | 0.74323
2015-09-19 | 1.7132 | 4.0753 | 25.419 | 9.9047 | 17.6619 | 17.6541 | 6.367 | 1 | 0.44851 | 0.72426
2015-09-20 | 1.5999 | 0 | 14.9673 | 2.3191 | 8.6432 | 17.1908 | 7.0389 | 1 | 0.80131 | 0.90065
2015-09-21 | 1.5234 | 0 | 18.478 | 4.2911 | 11.3845 | 17.7571 | 1.4202 | 0.9109 | 0.39475 | 0.65283
2015-09-22 | 1.4385 | 0 | 18.4715 | 4.7598 | 11.6157 | 15.4641 | 3.7298 | 1 | 0.45312 | 0.72656
2015-09-23 | 1.345 | 0 | 21.6428 | 5.7862 | 13.7145 | 17.2433 | 3.3273 | 0.99996 | 0.40675 | 0.70335
2015-09-24 | 1.2714 | 0 | 19.2298 | 3.3865 | 11.3081 | 13.8582 | 4.1033 | 1 | 0.55103 | 0.77552
2015-09-25 | 1.2035 | 0 | 15.8961 | 0.70143 | 8.2987 | 9.407 | 2.4369 | 1 | 0.48811 | 0.74406
2015-09-26 | 1.1468 | 0 | 17.4693 | 1.6192 | 9.5443 | 17.1969 | 2.4556 | 1 | 0.38775 | 0.69387
2015-09-27 | 1.1327 | 0 | 20.7207 | 4.6028 | 12.6617 | 16.6356 | 5.0009 | 0.9364 | 0.36683 | 0.65162
2015-09-28 | 1.0817 | 4.1718 | 22.0686 | 10.209 | 16.1388 | 8.1641 | 5.4757 | 0.83721 | 0.44283 | 0.64002
2015-09-29 | 1.1751 | 45.6395 | 19.7686 | 11.9175 | 15.843 | 6.1451 | 5.2752 | 1 | 0.67543 | 0.83772
2015-09-30 | 24.0126 | 15.8003 | 13.301 | 4.8688 | 9.0849 | 4.3807 | 7.3501 | 1 | 1 | 1
2015-10-01 | 18.321 | 0 | 12.1316 | 1.1939 | 6.6628 | 15.2736 | 8.1074 | 0.99995 | 0.51727 | 0.75861
2015-10-02 | 9.9958 | 0 | 10.1377 | 0.10777 | 5.1227 | 14.6152 | 6.2756 | 0.83669 | 0.43222 | 0.63445
2015-10-03 | 5.2952 | 0 | 12.6166 | -0.83144 | 5.8926 | 12.7013 | 6.6528 | 0.99895 | 0.41621 | 0.70758
2015-10-04 | 3.2281 | 0 | 14.2475 | -0.75838 | 6.7445 | 15.0781 | 3.5712 | 0.92236 | 0.34139 | 0.63188
2015-10-05 | 2.591 | 0 | 15.706 | 0.78766 | 8.2468 | 11.3461 | 2.493 | 0.89006 | 0.35499 | 0.62252
2015-10-06 | 2.288 | 0 | 12.2797 | 6.3269 | 9.3033 | 14.4572 | 2.6622 | 0.79263 | 0.52913 | 0.66088
2015-10-07 | 2.1096 | 0 | 15.6258 | 0.52987 | 8.0778 | 9.94 | 4.6256 | 1 | 0.46493 | 0.73247
2015-10-08 | 1.9624 | 7.6306 | 11.7643 | 0.64576 | 6.205 | 13.9757 | 4.4218 | 1 | 0.54156 | 0.77078
2015-10-09 | 2.2512 | 13.2786 | 10.9587 | 2.4603 | 6.7095 | 4.335 | 3.6177 | 1 | 0.61567 | 0.80783
2015-10-10 | 3.9077 | 0 | 8.8291 | 0.78769 | 4.8084 | 13.4617 | 6.3507 | 0.92709 | 0.55484 | 0.74097
2015-10-11 | 3.483 | 0 | 16.3538 | 4.4736 | 10.4137 | 10.9205 | 5.3746 | 0.73568 | 0.33464 | 0.53516
2015-10-12 | 2.6618 | 0 | 22.291 | 5.386 | 13.8385 | 11.439 | 5.016 | 0.99957 | 0.35525 | 0.67741
2015-10-13 | 2.2852 | 4.0998 | 18.1226 | 7.9219 | 13.0223 | 8.0041 | 6.5412 | 0.91591 | 0.50557 | 0.71074
2015-10-14 | 2.1096 | 2.5779 | 11.2147 | -1.8917 | 4.6615 | 6.2176 | 6.8925 | 1 | 0.70004 | 0.85002
2015-10-15 | 2.0813 | 2.4204 | 13.4003 | -0.74792 | 6.3262 | 12.7677 | 5.2448 | 0.9936 | 0.40407 | 0.69883
2015-10-16 | 2.0841 | 1.3324 | 7.2783 | 0.30894 | 3.7936 | 6.9196 | 6.8074 | 1 | 0.68401 | 0.842
2015-10-17 | 2.1351 | 3.711 | 2.8141 | -6.4268 | -1.8063 | 5.7862 | 4.5819 | 1 | 0.71676 | 0.85838
2015-10-18 | 2.254 | 0.40652 | 0.76809 | -8.0305 | -3.6312 | 8.4453 | 6.2796 | 0.99975 | 0.55702 | 0.77838
2015-10-19 | 2.2059 | 1.1038 | 6.0724 | -6.802 | -0.36482 | 11.3067 | 5.6252 | 0.81743 | 0.34301 | 0.58022
2015-10-20 | 2.1408 | 0 | 14.9616 | 2.762 | 8.8618 | 10.6206 | 6.8997 | 0.82971 | 0.37267 | 0.60119
2015-10-21 | 2.1351 | 2.377 | 12.7184 | 3.9325 | 8.3255 | 11.7461 | 2.5537 | 0.78939 | 0.45218 | 0.62078
2015-10-22 | 2.0671 | 0.30453 | 16.8119 | 1.6223 | 9.2171 | 6.3809 | 7.266 | 1 | 0.45812 | 0.72906
2015-10-23 | 2.0813 | 0 | 3.3045 | -4.9446 | -0.82002 | 9.2221 | 8.4509 | 1 | 0.75241 | 0.87621
2015-10-24 | 2.002 | 3.4736 | 8.1946 | -2.0306 | 3.082 | 10.8284 | 5.5239 | 0.9322 | 0.456 | 0.6941
2015-10-25 | 1.9907 | 1.7758 | 10.1588 | 0.24632 | 5.2025 | 4.2173 | 9.8244 | 1 | 0.6037 | 0.80185
2015-10-26 | 2.5428 | 0 | 5.881 | -5.5561 | 0.16248 | 10.1933 | 5.7662 | 1 | 0.58703 | 0.79351
2015-10-27 | 2.4607 | 0.25882 | 8.868 | -4.6445 | 2.1118 | 10.7185 | 2.9364 | 0.98572 | 0.40317 | 0.69444
2015-10-28 | 2.4551 | 28.1803 | 11.8285 | -1.8057 | 5.0114 | 6.35 | 6.5169 | 0.96863 | 0.37968 | 0.67415
2015-10-29 | 13.762 | 6.4754 | 17.2963 | 3.7785 | 10.5374 | 7.1353 | 10.2865 | 1 | 0.53711 | 0.76855
2015-10-30 | 12.6576 | 0.010934 | 4.8049 | -5.1457 | -0.17039 | 8.6275 | 9.3094 | 1 | 0.73905 | 0.86952
2015-10-31 | 7.8438 | 0.74729 | 7.6372 | -3.9748 | 1.8312 | 10.2576 | 3.3842 | 0.9197 | 0.4239 | 0.6718
2015-11-01 | 5.1537 | 3.137 | 9.532 | 3.4061 | 6.469 | 4.835 | 6.6633 | 0.81905 | 0.52027 | 0.66966
2015-11-02 | 4.644 | 0.0032812 | 9.8562 | 1.4716 | 5.6639 | 9.9303 | 6.7233 | 1 | 0.619 | 0.8095
2015-11-03 | 3.936 | 0 | 15.1174 | 1.0011 | 8.0593 | 9.6291 | 3.6578 | 1 | 0.42091 | 0.71045
2015-11-04 | 3.398 | 0 | 14.6404 | 1.4091 | 8.0248 | 10.3327 | 2.2725 | 1 | 0.43657 | 0.71828
2015-11-05 | 3.0865 | 0 | 19.352 | 6.4063 | 12.8791 | 9.101 | 3.7525 | 0.87376 | 0.36761 | 0.62068
2015-11-06 | 2.8883 | 0.94099 | 19.6803 | 7.0155 | 13.3479 | 5.0433 | 7.088 | 1 | 0.49624 | 0.74812
2015-11-07 | 2.7949 | 1.019 | 8.5936 | -0.37143 | 4.1111 | 6.108 | 7.5151 | 1 | 0.72619 | 0.86309
2015-11-08 | 2.6816 | 0 | 5.588 | -3.4463 | 1.0709 | 10.1425 | 6.1686 | 0.91753 | 0.47595 | 0.69674
2015-11-09 | 2.523 | 0 | 11.4593 | -4.057 | 3.7012 | 9.8383 | 3.9053 | 0.99365 | 0.31737 | 0.65551
2015-11-10 | 2.3956 | 0.0011963 | 12.6663 | -3.0198 | 4.8233 | 9.9515 | 3.2059 | 1 | 0.33823 | 0.66912
2015-11-11 | 2.2965 | 1.0127 | 9.244 | 2.855 | 6.0495 | 7.4823 | 2.7641 | 0.75124 | 0.4702 | 0.61072
2015-11-12 | 2.322 | 10.6015 | 7.8912 | 5.3953 | 6.6433 | 4.7579 | 5.7475 | 0.88375 | 0.71809 | 0.80092
2015-11-13 | 4.1626 | 7.5089 | 6.9352 | -2.5065 | 2.2144 | 2.3859 | 7.3651 | 1 | 0.76496 | 0.88248
2015-11-14 | 8.2968 | 0.63289 | -0.16922 | -2.8898 | -1.5295 | 4.9488 | 8.8534 | 0.97988 | 0.82454 | 0.90221
2015-11-15 | 6.0881 | 0.097641 | 4.8064 | -1.7761 | 1.5151 | 6.7994 | 5.3845 | 0.83994 | 0.47949 | 0.65972
2015-11-16 | 4.4174 | 0 | 5.0793 | -7.3891 | -1.1549 | 8.8247 | 6.0168 | 1 | 0.56774 | 0.78387
2015-11-17 | 3.5962 | 0 | 4.7725 | -7.4118 | -1.3196 | 9.0628 | 2.9734 | 0.9976 | 0.42023 | 0.70891
2015-11-18 | 3.1148 | 0 | 8.2546 | -5.0822 | 1.5862 | 8.7421 | 6.441 | 0.80873 | 0.31042 | 0.55957
2015-11-19 | 2.9733 | 17.8688 | 9.1786 | 5.0447 | 7.1117 | 3.9114 | 11.9996 | 0.83872 | 0.60184 | 0.72028
2015-11-20 | 9.2879 | 0 | 7.561 | -5.0372 | 1.2619 | 8.5161 | 6.6998 | 1 | 0.72822 | 0.86411
2015-11-21 | 8.6649 | 0.002601 | 4.2823 | -3.7964 | 0.24296 | 7.3059 | 2.6877 | 0.94222 | 0.50463 | 0.72342
2015-11-22 | 5.8899 | 0.48139 | 7.0632 | -4.9189 | 1.0721 | 5.6787 | 7.5396 | 1 | 0.44122 | 0.72061
2015-11-23 | 4.559 | 0 | -2.4761 | -10.5442 | -6.5102 | 8.0448 | 6.8752 | 0.9073 | 0.4942 | 0.70075
2015-11-24 | 3.6246 | 0.81869 | -3.6049 | -9.72 | -6.6625 | 3.4475 | 2.6948 | 0.65131 | 0.39998 | 0.52564
2015-11-25 | 3.1148 | 0 | 2.694 | -6.8012 | -2.0536 | 6.9932 | 2.0753 | 0.8808 | 0.41143 | 0.64612
2015-11-26 | 3.0865 | 0 | 9.173 | 1.5736 | 5.3733 | 7.183 | 9.7199 | 0.68334 | 0.35057 | 0.51696
2015-11-27 | 3.1715 | 1.5965 | 13.3216 | -1.4001 | 5.9608 | 6.9167 | 8.8369 | 1 | 0.44592 | 0.72296
2015-11-28 | 3.4263 | 0 | -0.86921 | -6.368 | -3.6186 | 6.3238 | 4.2224 | 1 | 1 | 1
2015-11-29 | 3.2564 | 0.028306 | -1.8172 | -12.7278 | -7.2725 | 6.68 | 4.2553 | 1 | 0.58197 | 0.79098
2015-11-30 | 2.7524 | 0 | -1.1792 | -12.4195 | -6.7994 | 7.3708 | 4.6152 | 0.94611 | 0.40142 | 0.67376
2015-12-01 | 2.4352 | 19.5343 | 2.0268 | -9.8725 | -3.9228 | 6.2352 | 4.6487 | 1 | 0.4584 | 0.7292
2015-12-02 | 9.2313 | 14.6299 | 4.0403 | 0.56431 | 2.3023 | 2.3577 | 4.8107 | 0.83575 | 0.67139 | 0.75357
2015-12-03 | 19.7085 | 7.0846 | 0.73345 | -0.98209 | -0.12432 | 1.9835 | 5.3421 | 0.91506 | 0.79499 | 0.85502
2015-12-04 | 15.0079 | 0.40775 | 2.1013 | -0.44839 | 0.82646 | 5.2629 | 5.382 | 0.76537 | 0.60237 | 0.68387
2015-12-05 | 10.4206 | 0 | 5.7231 | -4.6731 | 0.52503 | 7.9805 | 3.3741 | 0.99542 | 0.48287 | 0.73915
2015-12-06 | 7.7871 | 0 | 4.618 | -5.3755 | -0.37876 | 8.0047 | 3.2305 | 0.99209 | 0.5352 | 0.76365
2015-12-07 | 6.5412 | 0 | 1.4694 | -4.7784 | -1.6545 | 8.0138 | 3.3727 | 0.92963 | 0.58776 | 0.75869
2015-12-08 | 5.5501 | 0 | 0.82775 | -3.4045 | -1.2884 | 7.8902 | 1.7057 | 0.83331 | 0.62149 | 0.7274
2015-12-09 | 4.9271 | 9.23e-05 | 4.5622 | -0.56673 | 1.9977 | 7.1359 | 4.3684 | 0.74169 | 0.48585 | 0.61377
2015-12-10 | 4.6156 | 0 | 8.7443 | 1.7691 | 5.2567 | 4.3985 | 6.2738 | 0.73315 | 0.46819 | 0.60067
2015-12-11 | 4.4174 | 0 | 10.183 | 3.6258 | 6.9044 | 7.3792 | 6.2012 | 0.8045 | 0.52095 | 0.66272
2015-12-12 | 4.1909 | 0 | 7.1568 | -1.3329 | 2.9119 | 6.3109 | 5.507 | 1 | 0.62492 | 0.81246
2015-12-13 | 3.8794 | 0.26853 | 5.607 | -1.5105 | 2.0483 | 7.3363 | 2.6087 | 0.88632 | 0.53112 | 0.70872
2015-12-14 | 3.6812 | 5.2938 | 7.719 | 4.9775 | 6.3482 | 5.8233 | 5.4355 | 0.73398 | 0.60751 | 0.67074
2015-12-15 | 4.2475 | 4.9415 | 7.5535 | -1.0244 | 3.2645 | 3.3682 | 6.9178 | 1 | 0.80448 | 0.90224
2015-12-16 | 5.2386 | 0 | 1.5022 | -1.8491 | -0.17344 | 7.3949 | 4.5328 | 0.8707 | 0.65006 | 0.76038
2015-12-17 | 4.7006 | 7.1023 | 5.6205 | 1.4971 | 3.5588 | 5.2941 | 9.0898 | 0.74276 | 0.56714 | 0.65495
2015-12-18 | 6.0598 | 0.20493 | 2.4967 | -2.5291 | -0.016184 | 4.8841 | 3.9404 | 1 | 0.89116 | 0.94558
2015-12-19 | 5.8616 | 4.8128 | -2.5648 | -8.2604 | -5.4126 | 4.557 | 8.2274 | 0.88907 | 0.59425 | 0.74166
2015-12-20 | 4.7572 | 0 | -0.59906 | -8.4118 | -4.5054 | 6.5563 | 8.4053 | 0.78175 | 0.48376 | 0.63276
2015-12-21 | 4.1343 | 1.7338 | 3.1424 | -3.0863 | 0.02802 | 5.5479 | 6.872 | 0.71834 | 0.47035 | 0.59435
2015-12-22 | 7.7305 | 17.5178 | 6.4686 | 2.1027 | 4.2856 | 2.3882 | 3.4616 | 0.74289 | 0.53463 | 0.63876
2015-12-23 | 16.5087 | 10.4491 | 9.8093 | 3.3878 | 6.5985 | 6.8663 | 4.3768 | 0.86146 | 0.5436 | 0.70253
2015-12-24 | 16.3105 | 0.93496 | 14.2773 | -1.062 | 6.6076 | 6.6895 | 10.9469 | 1 | 0.5573 | 0.77865
2015-12-25 | 12.7709 | 0 | 8.3598 | -3.7638 | 2.298 | 5.5972 | 3.9758 | 1 | 0.48468 | 0.74234
2015-12-26 | 8.9198 | 10.947 | 4.104 | -3.6273 | 0.23838 | 7.644 | 3.9572 | 0.91249 | 0.5333 | 0.72289
2015-12-27 | 11.4117 | 5.4252 | 1.5727 | -11.761 | -5.0941 | 2.4538 | 3.7413 | 1 | 0.60447 | 0.80224
2015-12-28 | 12.7992 | 12.8465 | -9.4068 | -12.1853 | -10.7961 | 7.1008 | 7.4301 | 0.95278 | 0.80435 | 0.87856
2015-12-29 | 8.2119 | 10.1223 | -3.7328 | -9.0818 | -6.4073 | 2.0256 | 5.9963 | 0.74781 | 0.50116 | 0.62449
2015-12-30 | 7.1925 | 3.4156 | -0.38399 | -3.8877 | -2.1358 | 4.5698 | 4.455 | 0.70856 | 0.55178 | 0.63017
2015-12-31 | 7.6739 | 1.945 | 0.5636 | -2.241 | -0.83872 | 3.2088 | 3.7486 | 0.90705 | 0.72288 | 0.81497
2016-01-01 | 7.504 | 1.537 | -1.0566 | -4.7584 | -2.9075 | 2.5989 | 6.0221 | 0.81091 | 0.62451 | 0.71771
2016-01-02 | 6.7111 | 0.52972 | -1.9135 | -4.8699 | -3.3917 | 4.5595 | 6.8747 | 0.74991 | 0.601 | 0.67545
2016-01-03 | 6.0315 | 2.6029 | -1.6308 | -17.9158 | -9.7733 | 3.1206 | 5.9303 | 1 | 0.63594 | 0.81797
2016-01-04 | 4.7572 | 0 | -16.2654 | -23.587 | -19.9262 | 7.9485 | 6.5829 | 1 | 0.82164 | 0.91082
2016-01-05 | 4.3042 | 0 | -10.7098 | -23.9442 | -17.327 | 8.5351 | 3.5259 | 1 | 0.49794 | 0.74897
2016-01-06 | 4.9554 | 0 | -0.70005 | -18.9959 | -9.848 | 8.095 | 4.0178 | 1 | 0.41248 | 0.70624
2016-01-07 | 4.6723 | 0 | 1.0217 | -15.0072 | -6.9928 | 6.9125 | 2.6422 | 1 | 0.42514 | 0.71257
2016-01-08 | 4.7289 | 0 | 1.519 | -14.5899 | -6.5355 | 8.373 | 5.0888 | 1 | 0.45243 | 0.72621
2016-01-09 | 4.8422 | 0.079466 | 2.5808 | -0.69013 | 0.94535 | 4.0928 | 9.0758 | 0.70238 | 0.59228 | 0.64733
2016-01-10 | 6.4279 | 19.8891 | 6.9274 | -4.2246 | 1.3514 | 4.0956 | 9.5118 | 1 | 0.55367 | 0.77684
2016-01-11 | 16.8202 | 0.049607 | -4.3524 | -14.775 | -9.5637 | 5.6821 | 9.308 | 0.99861 | 0.49566 | 0.74714
2016-01-12 | 10.5905 | 3.456 | -6.0489 | -14.2154 | -10.1321 | 7.3517 | 6.3042 | 0.99709 | 0.58514 | 0.79111
2016-01-13 | 7.0509 | 0.037506 | -9.1946 | -18.1091 | -13.6519 | 5.4193 | 8.8725 | 1 | 0.58353 | 0.79177
2016-01-14 | 5.4368 | 0.816 | -6.4305 | -17.1888 | -11.8097 | 5.3327 | 3.1441 | 0.99933 | 0.48035 | 0.73984
2016-01-15 | 5.6634 | 0.000462 | -2.189 | -12.4066 | -7.2978 | 6.401 | 3.5033 | 1 | 0.56366 | 0.78183
2016-01-16 | 5.4085 | 4.0962 | 0.31284 | -7.6391 | -3.6631 | 6.3892 | 5.1455 | 1 | 0.67043 | 0.83521
2016-01-17 | 4.9554 | 2.8523 | -3.5553 | -9.1764 | -6.3658 | 8.7416 | 3.2745 | 0.72307 | 0.48947 | 0.60627
2016-01-18 | 4.559 | 2.794 | -8.0408 | -16.9018 | -12.4713 | 2.8476 | 7.499 | 1 | 0.5639 | 0.78195
2016-01-19 | 4.0776 | 2.2142 | -10.3475 | -17.027 | -13.6873 | 7.2596 | 12.5617 | 0.83245 | 0.49287 | 0.66266
2016-01-20 | 3.5962 | 0.37577 | -7.8693 | -14.158 | -11.0136 | 8.5185 | 8.8587 | 0.77232 | 0.49101 | 0.63166
2016-01-21 | 3.9644 | 0 | -9.3563 | -15.5 | -12.4282 | 9.0093 | 8.4774 | 0.72928 | 0.49695 | 0.61312
2016-01-22 | 3.9077 | 0 | -5.6999 | -20.2171 | -12.9585 | 9.6008 | 5.7209 | 1 | 0.36707 | 0.68353
2016-01-23 | 3.7095 | 0 | -7.2886 | -20.9641 | -14.1264 | 9.8757 | 3.9026 | 1 | 0.54917 | 0.77458
2016-01-24 | 3.7378 | 0 | -5.7553 | -20.363 | -13.0592 | 9.0232 | 2.7766 | 1 | 0.46948 | 0.73474
2016-01-25 | 3.9644 | 0 | -0.57815 | -8.6439 | -4.611 | 7.4073 | 4.8579 | 0.85249 | 0.49555 | 0.67402
2016-01-26 | 3.8511 | 0.58259 | 4.5719 | -3.863 | 0.35446 | 4.0782 | 9.3673 | 0.81971 | 0.47358 | 0.64664
2016-01-27 | 3.936 | 0 | -0.83205 | -14.818 | -7.825 | 5.2486 | 5.7673 | 1 | 0.54949 | 0.77475
2016-01-28 | 3.398 | 0 | -0.087531 | -13.901 | -6.9943 | 9.6296 | 6.605 | 1 | 0.52846 | 0.76423
2016-01-29 | 3.1998 | 0.63185 | -0.05051 | -6.9583 | -3.5044 | 3.1508 | 3.8053 | 0.99875 | 0.65061 | 0.82468
2016-01-30 | 2.9449 | 0.16532 | 0.16536 | -6.8848 | -3.3597 | 8.6554 | 5.8139 | 0.95368 | 0.58298 | 0.76833
2016-01-31 | 2.8119 | 0 | 7.4197 | -3.1064 | 2.1567 | 7.0043 | 4.9427 | 0.90821 | 0.43951 | 0.67386
2016-02-01 | 4.4174 | 0 | 8.9524 | -3.2221 | 2.8652 | 6.467 | 7.7072 | 1 | 0.9951 | 0.99755
2016-02-02 | 5.5784 | 0.89518 | -0.2444 | -6.9632 | -3.6038 | 9.3943 | 3.6704 | 1 | 0.79909 | 0.89954
2016-02-03 | 6.9942 | 12.4817 | 7.2553 | -0.42819 | 3.4135 | 3.4643 | 11.4151 | 1 | 1 | 1
2016-02-04 | 12.3178 | 0 | 4.6934 | -2.6822 | 1.0056 | 7.6286 | 4.2089 | 1 | 1 | 1
2016-02-05 | 10.7038 | 0.01299 | -2.3531 | -9.8805 | -6.1168 | 7.8364 | 6.8197 | 1 | 0.54325 | 0.77162
2016-02-06 | 7.4756 | 0 | 0.25032 | -6.6702 | -3.2099 | 6.8722 | 6.1058 | 1 | 1 | 1
2016-02-07 | 5.8333 | 0 | -0.87351 | -9.7117 | -5.2926 | 5.6998 | 4.283 | 1 | 0.6048 | 0.8024
2016-02-08 | 4.4174 | 2.7949 | -4.2808 | -10.3855 | -7.3331 | 9.8227 | 4.8969 | 1 | 0.30204 | 0.65102
2016-02-09 | 3.9644 | 0.57145 | -4.6235 | -9.973 | -7.2982 | 7.0591 | 1.8449 | 1 | 1 | 1
2016-02-10 | 3.5679 | 1.4453 | -0.26946 | -12.2912 | -6.2803 | 3.6043 | 2.5391 | 1 | 1 | 1
2016-02-11 | 3.2281 | 0.089645 | -9.5263 | -23.2447 | -16.3855 | 6.7085 | 7.9648 | 0.96723 | 0.54784 | 0.75754
2016-02-12 | 2.8147 | 0.45027 | -8.9919 | -22.5816 | -15.7867 | 10.133 | 5.6615 | 0.65939 | 0.36727 | 0.51333
2016-02-13 | 2.4947 | 0.068658 | -16.5227 | -29.7138 | -23.1182 | 7.3161 | 9.8863 | 0.52978 | 0.28797 | 0.40888
2016-02-14 | 2.0756 | 0 | -20.574 | -29.734 | -25.154 | 12.6629 | 6.5061 | 0.34188 | 0.13738 | 0.23963
2016-02-15 | 1.9425 | 10.3581 | -3.4655 | -26.3438 | -14.9046 | 13.1541 | 5.9449 | 0.4627 | 0.26471 | 0.36371
2016-02-16 | 3.0865 | 12.4096 | 9.0298 | -4.8975 | 2.0662 | 5.0529 | 8.3948 | 1 | 1 | 1
2016-02-17 | 10.5905 | 0.040374 | -1.7671 | -13.3268 | -7.5469 | 10.832 | 4.0202 | 1 | 0.72778 | 0.86389
2016-02-18 | 7.7022 | 0 | -7.4704 | -17.5552 | -12.5128 | 11.699 | 5.1928 | 0.71713 | 0.20106 | 0.4591
2016-02-19 | 6.0881 | 8.7449 | 0.46269 | -16.6551 | -8.0962 | 13.4023 | 6.9444 | 0.56106 | 0.25407 | 0.40756
2016-02-20 | 5.0121 | 10.8702 | 3.0843 | -0.8931 | 1.0956 | 3.7117 | 8.4622 | 1 | 0.78418 | 0.89209
2016-02-21 | 10.7321 | 0.019361 | 0.62559 | -12.4329 | -5.9037 | 4.3201 | 6.2546 | 1 | 0.54509 | 0.77255
2016-02-22 | 8.1269 | 0 | -6.215 | -18.4995 | -12.3573 | 12.6728 | 3.0393 | 0.42968 | 0.18182 | 0.30575
2016-02-23 | 5.9182 | 1.9328 | -1.1588 | -17.2418 | -9.2003 | 13.3636 | 4.3263 | 0.54232 | 0.15839 | 0.35035
2016-02-24 | 7.1642 | 45.8407 | 6.6796 | -3.1656 | 1.757 | 4.9731 | 4.7583 | 0.79619 | 0.39054 | 0.59337
2016-02-25 | 48.4217 | 18.3755 | 9.4849 | -10.8975 | -0.7063 | 6.7047 | 7.7703 | 1 | 0.32635 | 0.66318
2016-02-26 | 37.3782 | 0.010293 | -9.0992 | -17.0548 | -13.077 | 15.6228 | 9.761 | 0.63328 | 0.38422 | 0.50875
2016-02-27 | 28.6 | 5.1091 | -0.26415 | -14.8194 | -7.5418 | 14.3937 | 7.0269 | 0.71327 | 0.33811 | 0.52569
2016-02-28 | 19.5386 | 0.21541 | 4.064 | -5.3442 | -0.64012 | 9.5442 | 4.222 | 0.95005 | 0.40138 | 0.67571
2016-02-29 | 15.914 | 5.1024 | 4.6262 | -13.7064 | -4.5401 | 6.6132 | 8.3805 | 0.74007 | 0.31568 | 0.52787
2016-03-01 | 13.3938 | 9.5692 | 0.016885 | -12.9783 | -6.4807 | 17.4383 | 5.7812 | 0.96234 | 0.30891 | 0.63562
2016-03-02 | 9.8542 | 1.8641 | -0.35235 | -18.7448 | -9.5486 | 6.9234 | 9.7766 | 1 | 0.42666 | 0.71333
2016-03-03 | 8.2119 | 0 | -10.6564 | -22.2304 | -16.4434 | 18.3774 | 5.9705 | 1 | 0.39576 | 0.69788
2016-03-04 | 6.9942 | 0 | -4.4104 | -20.1719 | -12.2911 | 17.1349 | 2.2694 | 1 | 0.41255 | 0.70628
2016-03-05 | 6.0032 | 0 | -2.3136 | -15.5476 | -8.9306 | 18.5824 | 3.0956 | 1 | 0.37779 | 0.6889
2016-03-06 | 5.3236 | 0 | 1.4485 | -9.7771 | -4.1643 | 14.4681 | 2.7394 | 0.97327 | 0.36781 | 0.67054
2016-03-07 | 4.7006 | 2.1029 | 1.3914 | -2.5326 | -0.5706 | 6.7312 | 5.5511 | 0.79972 | 0.57821 | 0.68896
2016-03-08 | 4.9838 | 0 | 7.5124 | 0.21257 | 3.8625 | 16.8119 | 2.4234 | 0.72685 | 0.38478 | 0.55581
2016-03-09 | 10.3639 | 0.41653 | 14.8419 | 5.5073 | 10.1746 | 11.2481 | 5.0818 | 0.67258 | 0.29906 | 0.48582
2016-03-10 | 27.4673 | 11.9881 | 9.5455 | 0.27453 | 4.91 | 7.2901 | 1.9923 | 0.99731 | 0.49538 | 0.74634
2016-03-11 | 32.2812 | 0 | 2.2021 | -5.5292 | -1.6635 | 15.3865 | 5.6787 | 0.99964 | 0.55393 | 0.77679
2016-03-12 | 27.1841 | 0 | 12.7768 | -3.3306 | 4.7231 | 20.8246 | 6.2895 | 0.8589 | 0.23883 | 0.54886
2016-03-13 | 24.4374 | 0 | 7.5078 | -4.4323 | 1.5378 | 21.3682 | 5.2871 | 0.90591 | 0.34041 | 0.62316
2016-03-14 | 16.7635 | 5.3433 | 2.7775 | -2.7975 | -0.010013 | 11.4831 | 8.9744 | 0.70579 | 0.45595 | 0.58087
2016-03-15 | 12.9125 | 0.10126 | 8.2317 | 0.53691 | 4.3843 | 6.9797 | 4.347 | 0.83162 | 0.44338 | 0.6375
2016-03-16 | 14.215 | 5.4932 | 11.7955 | 1.7239 | 6.7597 | 20.6228 | 3.3679 | 0.90494 | 0.43304 | 0.66899
2016-03-17 | 20.8412 | 2.2935 | 11.4367 | -1.3913 | 5.0227 | 19.1667 | 5.93 | 0.99979 | 0.3885 | 0.69415
2016-03-18 | 19.0289 | 0.090381 | -0.17599 | -10.141 | -5.1585 | 11.4118 | 7.6812 | 1 | 0.53663 | 0.76832
2016-03-19 | 12.7709 | 0 | -2.8678 | -12.8453 | -7.8565 | 22.3786 | 7.4011 | 0.64055 | 0.24729 | 0.44392
2016-03-20 | 8.9198 | 0 | 2.9274 | -10.7513 | -3.9119 | 23.3118 | 2.0506 | 0.70743 | 0.19485 | 0.45114
2016-03-21 | 7.7588 | 0 | 1.9512 | -7.0583 | -2.5535 | 8.4439 | 6.3758 | 0.65899 | 0.282 | 0.4705
2016-03-22 | 6.6828 | 4.9239 | 3.3412 | -6.1115 | -1.3851 | 16.9346 | 6.5381 | 0.65494 | 0.27422 | 0.46458
2016-03-23 | 6.3713 | 2.0046 | 1.744 | -5.6658 | -1.9609 | 13.9437 | 3.8125 | 0.91257 | 0.48918 | 0.70087
2016-03-24 | 6.0032 | 9.9493 | 0.77006 | -5.357 | -2.2935 | 8.0795 | 6.3032 | 0.96163 | 0.58266 | 0.77214
2016-03-25 | 8.3535 | 1.3566 | 3.8108 | -5.0721 | -0.63067 | 8.1044 | 6.5325 | 1 | 0.59614 | 0.79807
2016-03-26 | 9.5428 | 0 | 7.4056 | -5.6052 | 0.90018 | 24.2975 | 2.6184 | 0.99167 | 0.33684 | 0.66426
2016-03-27 | 8.9481 | 0 | 12.7359 | -1.9743 | 5.3808 | 24.2341 | 5.7079 | 0.9938 | 0.3092 | 0.6515
2016-03-28 | 10.817 | 18.1823 | 4.1284 | -1.3901 | 1.3691 | 7.3393 | 7.9951 | 1 | 0.76367 | 0.88184
2016-03-29 | 15.2911 | 0.15618 | 1.817 | -6.8614 | -2.5222 | 11.2607 | 10.0224 | 1 | 0.50092 | 0.75046
2016-03-30 | 11.2984 | 0.7477 | 10.0174 | -5.5723 | 2.2226 | 24.0264 | 5.897 | 0.72552 | 0.26209 | 0.49381
2016-03-31 | 9.3729 | 0.41075 | 15.6488 | 6.1834 | 10.9161 | 7.8125 | 8.3293 | 0.89839 | 0.44582 | 0.67211
2016-04-01 | 12.9974 | 15.7273 | 16.1261 | 1.0267 | 8.5764 | 11.6504 | 8.6826 | 1 | 0.55326 | 0.77663
2016-04-02 | 17.1033 | 1.0647 | 7.916 | -6.6687 | 0.62363 | 13.7143 | 5.2341 | 1 | 0.47484 | 0.73742
2016-04-03 | 14.8663 | 0 | -6.0082 | -13.0207 | -9.5144 | 12.1115 | 10.3354 | 0.7486 | 0.39555 | 0.57208
2016-04-04 | 10.5338 | 0 | -3.8665 | -13.7057 | -8.7861 | 7.1492 | 4.436 | 0.54018 | 0.20766 | 0.37392
2016-04-05 | 7.4756 | 0 | -3.0573 | -12.6833 | -7.8703 | 13.8 | 5.7066 | 0.64159 | 0.25905 | 0.45032
2016-04-06 | 6.2863 | 10.1596 | 3.6121 | -9.0162 | -2.7021 | 18.9455 | 6.3942 | 0.77837 | 0.27491 | 0.52664
2016-04-07 | 8.5517 | 14.7363 | 11.3972 | -0.044241 | 5.6765 | 12.4318 | 8.3849 | 1 | 0.52027 | 0.76014
2016-04-08 | 20.6146 | 4.9209 | 2.1402 | -6.7798 | -2.3198 | 9.181 | 6.1258 | 1 | 0.64819 | 0.8241
2016-04-09 | 15.0362 | 0.019172 | -1.4169 | -9.2626 | -5.3397 | 19.2217 | 6.4416 | 0.93936 | 0.49346 | 0.71641
2016-04-10 | 10.9586 | 1.232 | 1.2195 | -7.7603 | -3.2704 | 24.8079 | 4.9375 | 0.68975 | 0.32739 | 0.50857
2016-04-11 | 9.5144 | 21.8337 | 6.5532 | -0.78211 | 2.8856 | 5.9584 | 7.4795 | 0.91707 | 0.52259 | 0.71983
2016-04-12 | 26.8443 | 3.7633 | 5.4978 | -2.8395 | 1.3292 | 10.9114 | 5.7576 | 1 | 0.63224 | 0.81612
2016-04-13 | 24.9754 | 0 | 5.7875 | -4.7639 | 0.51181 | 20.3598 | 4.4669 | 0.90838 | 0.39962 | 0.654
2016-04-14 | 17.2732 | 0 | 9.65 | -4.2163 | 2.7169 | 25.7956 | 3.3993 | 0.81314 | 0.25803 | 0.53559
2016-04-15 | 12.0913 | 0 | 12.4422 | -3.576 | 4.4331 | 25.7494 | 3.4876 | 0.77769 | 0.20434 | 0.49102
2016-04-16 | 9.656 | 0 | 15.717 | -1.8044 | 6.9563 | 25.576 | 2.9119 | 0.75472 | 0.17753 | 0.46612
2016-04-17 | 8.4384 | 0 | 20.2587 | 0.84838 | 10.5535 | 24.0965 | 3.197 | 0.82933 | 0.18372 | 0.50652
2016-04-18 | 7.7871 | 12.4315 | 14.127 | 2.399 | 8.263 | 11.9355 | 2.455 | 0.92732 | 0.39877 | 0.66304
2016-04-19 | 11.5533 | 0 | 10.8113 | -1.5235 | 4.6439 | 24.481 | 7.7618 | 0.9924 | 0.39522 | 0.69381
2016-04-20 | 10.4772 | 0 | 11.6093 | -2.8412 | 4.384 | 26.4365 | 4.2503 | 0.86371 | 0.28231 | 0.57301
2016-04-21 | 8.4384 | 0.84499 | 21.2344 | 1.325 | 11.2797 | 25.8809 | 2.821 | 0.7955 | 0.17677 | 0.48614
2016-04-22 | 7.3341 | 2.8188 | 20.5083 | 2.7189 | 11.6136 | 11.76 | 4.6216 | 1 | 0.3643 | 0.68215
2016-04-23 | 7.6172 | 0.013811 | 9.5795 | -3.6687 | 2.9554 | 18.0897 | 6.2471 | 1 | 0.46337 | 0.73168
2016-04-24 | 6.5129 | 0 | 8.69 | -3.8954 | 2.3973 | 27.7239 | 4.3275 | 0.67283 | 0.22906 | 0.45094
2016-04-25 | 5.6067 | 0 | 8.7402 | -2.1961 | 3.2721 | 27.6268 | 4.5797 | 0.71962 | 0.28827 | 0.50395
2016-04-26 | 5.2952 | 5.2008 | 3.704 | -5.2786 | -0.78732 | 17.1464 | 4.129 | 0.98326 | 0.52901 | 0.75614
2016-04-27 | 5.7766 | 0 | 6.833 | -6.3719 | 0.23058 | 25.3804 | 6.4073 | 0.95253 | 0.3367 | 0.64462
2016-04-28 | 5.6067 | 0 | 6.3924 | -6.1716 | 0.11044 | 23.878 | 4.5077 | 0.92321 | 0.36243 | 0.64282
2016-04-29 | 4.9271 | 0 | 12.5631 | -2.6901 | 4.9365 | 28.0521 | 2.3222 | 0.81967 | 0.25628 | 0.53797
2016-04-30 | 4.4174 | 0 | 14.0878 | 0.34529 | 7.2165 | 27.8286 | 3.0112 | 0.81652 | 0.2993 | 0.55791
2016-05-01 | 4.1909 | 7.2407 | 9.7996 | 2.7395 | 6.2695 | 8.0623 | 3.3716 | 0.97438 | 0.59146 | 0.78292
2016-05-02 | 6.6828 | 11.51 | 6.7651 | 3.2103 | 4.9877 | 9.0181 | 2.9744 | 0.99608 | 0.85102 | 0.92355
2016-05-03 | 10.9586 | 0 | 7.6289 | 1.7602 | 4.6945 | 17.8208 | 2.0733 | 1 | 0.8119 | 0.90595
2016-05-04 | 8.8065 | 1.0586 | 9.9698 | 4.5313 | 7.2505 | 8.8476 | 3.4551 | 0.95868 | 0.68406 | 0.82137
2016-05-05 | 6.796 | 0 | 12.5436 | 4.0826 | 8.3131 | 14.2011 | 4.8269 | 0.92316 | 0.51814 | 0.72065
2016-05-06 | 5.8049 | 0 | 20.4523 | 7.575 | 14.0137 | 24.903 | 4.6408 | 0.86329 | 0.35043 | 0.60686
2016-05-07 | 5.0404 | 0 | 18.7224 | 9.7775 | 14.2499 | 22.8553 | 5.7484 | 0.88008 | 0.47829 | 0.67918
2016-05-08 | 5.2952 | 12.268 | 10.7104 | -1.0015 | 4.8544 | 11.2191 | 7.5224 | 1 | 0.61783 | 0.80892
2016-05-09 | 6.9942 | 0 | 7.4231 | -0.95493 | 3.2341 | 11.7603 | 7.117 | 0.78188 | 0.42173 | 0.60181
2016-05-10 | 5.8899 | 0 | 16.2688 | 0.42792 | 8.3483 | 26.1844 | 5.1777 | 0.93331 | 0.30574 | 0.61953
2016-05-11 | 4.7006 | 0 | 18.5073 | 1.8794 | 10.1934 | 26.5786 | 4.0582 | 0.90417 | 0.27554 | 0.58985
2016-05-12 | 4.0493 | 0 | 25.3181 | 6.2501 | 15.7841 | 25.87 | 2.9402 | 0.90606 | 0.24549 | 0.57577
2016-05-13 | 3.7945 | 9.5216 | 20.0119 | 7.8486 | 13.9302 | 13.2525 | 5.6801 | 0.99279 | 0.48088 | 0.73684
2016-05-14 | 4.8139 | 12.6797 | 20.5903 | 4.5053 | 12.5478 | 25.8029 | 4.6047 | 1 | 0.44665 | 0.72332
2016-05-15 | 7.3341 | 3.7226 | 7.8471 | -0.504 | 3.6716 | 6.2713 | 9.1474 | 1 | 0.64555 | 0.82277
2016-05-16 | 7.0792 | 0 | 5.8179 | -0.70855 | 2.5547 | 6.7458 | 9.338 | 0.8268 | 0.5274 | 0.6771
2016-05-17 | 5.8899 | 0 | 14.59 | 2.2466 | 8.4183 | 16.1949 | 5.5362 | 0.85046 | 0.34742 | 0.59894
2016-05-18 | 4.7289 | 0 | 15.7195 | 4.3674 | 10.0435 | 15.6631 | 3.6041 | 0.86364 | 0.39854 | 0.63109
2016-05-19 | 4.1343 | 3.2899 | 17.8393 | 3.3289 | 10.5841 | 15.1135 | 2.7427 | 0.99995 | 0.39668 | 0.69831
2016-05-20 | 4.4174 | 0 | 21.2671 | 4.293 | 12.78 | 26.988 | 3.5745 | 0.99931 | 0.33865 | 0.66898
2016-05-21 | 4.2475 | 0.031134 | 22.7535 | 8.5789 | 15.6662 | 24.8819 | 2.6456 | 0.82047 | 0.3249 | 0.57269
2016-05-22 | 3.5679 | 1.5879 | 22.112 | 6.1868 | 14.1494 | 21.5199 | 4.3053 | 0.99986 | 0.39854 | 0.6992
2016-05-23 | 3.2847 | 0 | 24.1187 | 6.9162 | 15.5175 | 26.7503 | 3.1969 | 1 | 0.3423 | 0.67115
2016-05-24 | 2.9449 | 0.0054102 | 24.0127 | 10.0374 | 17.025 | 24.4125 | 1.9013 | 0.84248 | 0.33995 | 0.59121
2016-05-25 | 2.7127 | 0.0033278 | 25.0559 | 9.3755 | 17.2157 | 21.6269 | 4.8739 | 1 | 0.3913 | 0.69565
2016-05-26 | 2.506 | 1.3747 | 24.7427 | 14.1876 | 19.4651 | 26.5098 | 2.1949 | 0.82536 | 0.40391 | 0.61463
2016-05-27 | 2.339 | 2.4e-05 | 28.6294 | 16.7268 | 22.6781 | 25.7939 | 5.3654 | 0.89654 | 0.44639 | 0.67147
2016-05-28 | 2.2257 | 0 | 28.6557 | 14.4042 | 21.5299 | 22.6549 | 2.1488 | 1 | 0.4592 | 0.7296
2016-05-29 | 2.0473 | 2.1111 | 26.349 | 14.3968 | 20.3729 | 23.9084 | 6.1805 | 1 | 0.56574 | 0.78287
2016-05-30 | 1.9595 | 0.55963 | 27.0778 | 14.0765 | 20.5771 | 23.0332 | 5.8022 | 0.98752 | 0.47443 | 0.73098
2016-05-31 | 1.9114 | 0 | 24.3729 | 12.3616 | 18.3673 | 24.5273 | 5.9215 | 0.88455 | 0.42982 | 0.65718
2016-06-01 | 1.7585 | 0 | 23.379 | 12.9277 | 18.1533 | 23.0694 | 3.5285 | 0.85936 | 0.45418 | 0.65677
2016-06-02 | 1.6169 | 0.29676 | 23.2529 | 13.422 | 18.3374 | 20.7824 | 8.935 | 0.88008 | 0.49174 | 0.68591
2016-06-03 | 1.5263 | 0 | 25.4642 | 10.1202 | 17.7922 | 21.9411 | 4.9921 | 1 | 0.5119 | 0.75595
2016-06-04 | 1.4442 | 0 | 23.9903 | 10.3272 | 17.1588 | 23.6 | 2.7878 | 1 | 0.45892 | 0.72946
2016-06-05 | 1.968 | 34.8192 | 17.6351 | 12.5894 | 15.1122 | 11.0655 | 7.9072 | 0.98813 | 0.75404 | 0.87109
2016-06-06 | 7.8154 | 1.0311 | 22.3374 | 10.0642 | 16.2008 | 21.41 | 6.3571 | 1 | 0.50704 | 0.75352
2016-06-07 | 5.5218 | 5.4623 | 20.8216 | 9.4711 | 15.1463 | 17.184 | 4.7794 | 0.99752 | 0.51665 | 0.75708
2016-06-08 | 3.6812 | 2.5605 | 13.5233 | 5.5898 | 9.5565 | 17.5069 | 7.6282 | 0.99626 | 0.63026 | 0.81326
2016-06-09 | 2.86 | 1.532 | 9.7295 | 5.9549 | 7.8422 | 6.9561 | 8.8347 | 0.77027 | 0.63586 | 0.70307
2016-06-10 | 2.5797 | 0 | 14.7941 | 5.2048 | 9.9995 | 11.431 | 4.8269 | 0.98527 | 0.56205 | 0.77366
2016-06-11 | 2.4324 | 2.1005 | 14.9018 | 7.9127 | 11.4073 | 12.3674 | 3.96 | 0.97741 | 0.68857 | 0.83299
2016-06-12 | 2.2937 | 4.5255 | 12.5055 | 6.7413 | 9.6234 | 13.4998 | 9.5892 | 0.96368 | 0.69917 | 0.83142
2016-06-13 | 2.237 | 7.5492 | 15.5246 | 7.9683 | 11.7464 | 16.6334 | 8.1219 | 0.94845 | 0.60616 | 0.77731
2016-06-14 | 2.4013 | 0.62335 | 20.3911 | 8.8405 | 14.6158 | 25.8133 | 6.6662 | 0.99814 | 0.51487 | 0.75651
2016-06-15 | 2.4324 | 0 | 23.0902 | 7.3549 | 15.2226 | 24.5166 | 4.5035 | 1 | 0.47957 | 0.73978
2016-06-16 | 1.9935 | 0 | 23.5014 | 6.1807 | 14.841 | 27.7638 | 3.0448 | 1 | 0.40618 | 0.70309
2016-06-17 | 1.6764 | 0.0048631 | 24.0525 | 7.2192 | 15.6359 | 26.7713 | 2.4365 | 0.99833 | 0.33918 | 0.66876
2016-06-18 | 1.5914 | 0 | 26.9307 | 11.1003 | 19.0155 | 28.0531 | 3.596 | 0.89173 | 0.32872 | 0.61023
2016-06-19 | 1.3337 | 0 | 28.9827 | 13.8954 | 21.439 | 27.364 | 4.6957 | 0.94534 | 0.38307 | 0.66421
2016-06-20 | 1.2205 | 2.4737 | 29.4902 | 15.7744 | 22.6323 | 27.4293 | 6.9402 | 0.95384 | 0.42331 | 0.68858
2016-06-21 | 1.1497 | 0.41281 | 21.6879 | 7.9151 | 14.8015 | 22.8323 | 6.1274 | 1 | 0.51021 | 0.7551
2016-06-22 | 1.1808 | 10.45 | 16.8696 | 8.4134 | 12.6415 | 17.1778 | 4.2034 | 0.9887 | 0.59892 | 0.79381
2016-06-23 | 1.3252 | 0 | 21.4341 | 6.6242 | 14.0292 | 25.0344 | 4.0418 | 1 | 0.42621 | 0.7131
2016-06-24 | 1.3705 | 0 | 22.9976 | 8.0515 | 15.5246 | 24.4536 | 2.3533 | 0.99962 | 0.39972 | 0.69967
2016-06-25 | 1.2205 | 0 | 27.1652 | 11.5766 | 19.3709 | 27.5865 | 3.6129 | 0.99982 | 0.38297 | 0.6914
2016-06-26 | 1.1327 | 0 | 29.452 | 15.832 | 22.642 | 26.7015 | 5.3992 | 0.97449 | 0.44093 | 0.70771
2016-06-27 | 1.0194 | 0.051776 | 24.933 | 16.0705 | 20.5017 | 22.2538 | 7.3606 | 0.93551 | 0.59026 | 0.76289
2016-06-28 | 3.1998 | 32.3026 | 27.6693 | 15.5777 | 21.6235 | 21.0192 | 2.6168 | 0.99693 | 0.524 | 0.76046
2016-06-29 | 4.1626 | 1.4355 | 22.7376 | 11.6128 | 17.1752 | 20.1572 | 3.0496 | 1 | 0.59554 | 0.79777
2016-06-30 | 3.5679 | 0 | 24.5454 | 10.5876 | 17.5665 | 27.6236 | 3.1353 | 1 | 0.47192 | 0.73596
2016-07-01 | 2.2937 | 10.2033 | 25.2119 | 13.0273 | 19.1196 | 25.0637 | 4.8958 | 0.97348 | 0.46319 | 0.71833
2016-07-02 | 1.9397 | 0 | 16.672 | 7.5179 | 12.095 | 20.2891 | 6.971 | 1 | 0.67499 | 0.8375
2016-07-03 | 1.9397 | 0 | 23.2123 | 10.7415 | 16.9769 | 26.8851 | 5.5745 | 0.89722 | 0.40989 | 0.65355
2016-07-04 | 1.6452 | 0 | 26.1936 | 11.5557 | 18.8746 | 27.0952 | 4.6363 | 0.98754 | 0.40359 | 0.69557
2016-07-05 | 1.3479 | 0 | 27.3081 | 13.6824 | 20.4952 | 26.8782 | 3.8216 | 0.97941 | 0.42511 | 0.70226
2016-07-06 | 1.1723 | 0 | 28.8231 | 16.7065 | 22.7648 | 26.6394 | 2.5879 | 0.94008 | 0.4461 | 0.69309
2016-07-07 | 1.0675 | 2.5301 | 27.7565 | 15.586 | 21.6713 | 21.1564 | 3.1479 | 1 | 0.54617 | 0.77308
2016-07-08 | 0.99958 | 1.731 | 23.7038 | 14.1777 | 18.9407 | 23.6314 | 2.4653 | 1 | 0.62893 | 0.81446
2016-07-09 | 1.093 | 9.0167 | 15.4684 | 12.6497 | 14.0591 | 11.8046 | 5.9567 | 0.99871 | 0.96155 | 0.98013
2016-07-10 | 1.7613 | 4.9369 | 16.9284 | 10.8492 | 13.8888 | 7.2334 | 2.6068 | 0.99866 | 0.76244 | 0.88055
2016-07-11 | 2.1266 | 0 | 23.7998 | 10.8919 | 17.3458 | 26.7677 | 2.8569 | 0.99999 | 0.48284 | 0.74141
2016-07-12 | 1.8689 | 0 | 26.9118 | 13.3544 | 20.1331 | 24.5279 | 3.6129 | 0.98379 | 0.41516 | 0.69947
2016-07-13 | 1.5603 | 0 | 30.2135 | 18.5423 | 24.3779 | 25.8291 | 6.0377 | 0.97316 | 0.47747 | 0.72532
2016-07-14 | 1.3167 | 4.6669 | 27.9657 | 17.0515 | 22.5086 | 22.6218 | 7.0962 | 0.99977 | 0.59331 | 0.79654
2016-07-15 | 1.1808 | 0.30531 | 26.9109 | 15.3224 | 21.1167 | 22.7761 | 4.5783 | 1 | 0.54661 | 0.77331
2016-07-16 | 1.1808 | 0.32994 | 22.3532 | 14.1182 | 18.2357 | 21.721 | 2.7842 | 0.97945 | 0.61032 | 0.79489
2016-07-17 | 1.1497 | 0.011949 | 25.1092 | 14.1222 | 19.6157 | 19.5264 | 2.3485 | 0.99051 | 0.51655 | 0.75353
2016-07-18 | 1.1525 | 9.2469 | 25.6338 | 13.5028 | 19.5683 | 14.8773 | 6.2321 | 1 | 0.61652 | 0.80826
2016-07-19 | 1.0704 | 0 | 19.4323 | 7.6657 | 13.549 | 16.9473 | 5.2327 | 1 | 0.61242 | 0.80621
2016-07-20 | 1.0534 | 0 | 22.6794 | 9.3141 | 15.9968 | 21.4505 | 4.4515 | 0.9991 | 0.4619 | 0.7305
2016-07-21 | 1.0477 | 4.4249 | 26.7991 | 13.6328 | 20.216 | 25.7725 | 5.5553 | 0.9814 | 0.45889 | 0.72014
2016-07-22 | 1.1355 | 16.192 | 29.0518 | 15.7545 | 22.4032 | 18.7736 | 5.1007 | 1 | 0.51872 | 0.75936
2016-07-23 | 1.8746 | 18.0749 | 24.714 | 12.835 | 18.7745 | 17.4404 | 5.137 | 1 | 0.56194 | 0.78097
2016-07-24 | 4.559 | 0 | 22.8638 | 12.8518 | 17.8578 | 25.3799 | 3.5775 | 0.98272 | 0.54281 | 0.76277
2016-07-25 | 4.8422 | 0.66582 | 25.5821 | 15.3668 | 20.4745 | 17.8179 | 4.0585 | 0.99715 | 0.59385 | 0.7955
2016-07-26 | 2.7297 | 0 | 24.3519 | 13.6833 | 19.0176 | 19.8554 | 4.2629 | 1 | 0.63252 | 0.81626
2016-07-27 | 1.9624 | 0 | 28.2601 | 15.4768 | 21.8684 | 25.0424 | 2.2747 | 1 | 0.49671 | 0.74835
2016-07-28 | 1.6254 | 1.3 | 25.4711 | 16.5902 | 21.0306 | 19.3993 | 1.6472 | 0.95424 | 0.59439 | 0.77432
2016-07-29 | 1.4442 | 0 | 26.0385 | 10.2879 | 18.1632 | 23.689 | 2.7947 | 1 | 0.51892 | 0.75946
2016-07-30 | 1.2941 | 0 | 23.4506 | 9.7431 | 16.5969 | 22.3616 | 2.6305 | 1 | 0.51192 | 0.75596
2016-07-31 | 1.1667 | 0.27996 | 24.1226 | 12.2253 | 18.1739 | 23.542 | 2.1538 | 0.99578 | 0.51635 | 0.75607
2016-08-01 | 1.2261 | 21.1249 | 18.4216 | 12.1129 | 15.2672 | 12.2218 | 1.7129 | 1 | 0.81128 | 0.90564
2016-08-02 | 2.3701 | 0.0035466 | 25.4041 | 11.9592 | 18.6817 | 22.0959 | 1.3914 | 1 | 0.49283 | 0.74642
2016-08-03 | 2.6929 | 0 | 26.5879 | 12.9 | 19.7439 | 24.7189 | 3.6997 | 0.98546 | 0.43651 | 0.71099
2016-08-04 | 1.8321 | 0 | 27.4528 | 14.7855 | 21.1192 | 24.3499 | 5.0239 | 0.97324 | 0.47125 | 0.72224
2016-08-05 | 1.4215 | 5.0499 | 28.9799 | 16.7479 | 22.8639 | 23.9669 | 6.469 | 0.9763 | 0.48578 | 0.73104
2016-08-06 | 1.2799 | 1.5662 | 25.7082 | 10.9357 | 18.3219 | 15.9814 | 4.8754 | 1 | 0.58598 | 0.79299
2016-08-07 | 1.413 | 1.5575 | 22.5751 | 9.9452 | 16.2601 | 13.7296 | 5.0464 | 1 | 0.53641 | 0.7682
2016-08-08 | 1.3224 | 0 | 23.8681 | 7.8314 | 15.8497 | 23.9322 | 4.6555 | 1 | 0.45429 | 0.72715
2016-08-09 | 1.1129 | 0 | 26.0454 | 13.1671 | 19.6062 | 24.2428 | 3.0468 | 0.99318 | 0.40772 | 0.70045
2016-08-10 | 0.95428 | 0 | 26.9239 | 16.6799 | 21.8019 | 19.7456 | 5.4232 | 0.99581 | 0.56163 | 0.77872
2016-08-11 | 0.85517 | 0.28298 | 29.9297 | 18.4948 | 24.2123 | 23.4797 | 3.2409 | 0.9554 | 0.51214 | 0.73377
2016-08-12 | 0.92596 | 7.2504 | 26.268 | 18.6186 | 22.4433 | 12.3934 | 2.6577 | 0.95672 | 0.64517 | 0.80095
2016-08-13 | 1.0534 | 12.7518 | 23.0927 | 18.5412 | 20.8169 | 11.0971 | 2.9051 | 0.93544 | 0.78797 | 0.8617
2016-08-14 | 1.2233 | 1.0337 | 26.5448 | 16.0567 | 21.3007 | 16.6807 | 4.5489 | 1 | 0.65079 | 0.82539
2016-08-15 | 1.3054 | 0 | 24.0195 | 12.003 | 18.0112 | 16.9964 | 4.6102 | 1 | 0.71238 | 0.85619
2016-08-16 | 1.2035 | 21.6556 | 22.1988 | 14.2146 | 18.2067 | 14.5653 | 5.5637 | 1 | 0.72445 | 0.86222
2016-08-17 | 2.1323 | 0.5469 | 22.1073 | 13.706 | 17.9066 | 14.2566 | 5.0703 | 0.99954 | 0.68504 | 0.84229
2016-08-18 | 3.1432 | 0 | 25.3177 | 12.2369 | 18.7773 | 12.7785 | 3.2055 | 1 | 0.55687 | 0.77844
2016-08-19 | 2.1521 | 0 | 24.6027 | 9.9422 | 17.2724 | 22.0331 | 2.4025 | 1 | 0.50048 | 0.75024
2016-08-20 | 1.4923 | 0 | 26.5818 | 13.2755 | 19.9286 | 17.6641 | 6.0611 | 1 | 0.5282 | 0.7641
2016-08-21 | 1.1893 | 18.1307 | 25.2706 | 12.7144 | 18.9925 | 20.7872 | 9.1442 | 1 | 0.61756 | 0.80878
2016-08-22 | 1.5942 | 0 | 16.8528 | 7.1777 | 12.0152 | 18.8143 | 6.7033 | 1 | 0.69846 | 0.84923
2016-08-23 | 2.4636 | 0 | 23.0895 | 10.2166 | 16.6531 | 22.183 | 4.9787 | 0.94821 | 0.43861 | 0.69341
2016-08-24 | 1.9199 | 0 | 27.0375 | 14.1598 | 20.5986 | 22.0255 | 4.9165 | 0.96603 | 0.46682 | 0.71643
2016-08-25 | 1.4328 | 0.45304 | 24.9978 | 17.0788 | 21.0383 | 17.4689 | 5.7098 | 0.92465 | 0.62266 | 0.77366
2016-08-26 | 1.1751 | 0 | 26.176 | 12.6527 | 19.4144 | 20.2461 | 4.7663 | 1 | 0.54676 | 0.77338
2016-08-27 | 1.0109 | 0 | 25.1833 | 13.0105 | 19.0969 | 20.4998 | 2.5529 | 0.94973 | 0.47969 | 0.71471
2016-08-28 | 0.94012 | 39.0049 | 26.795 | 16.1149 | 21.4549 | 12.9263 | 4.9993 | 0.91993 | 0.5443 | 0.73212
2016-08-29 | 6.9376 | 0.011418 | 20.3641 | 9.8984 | 15.1312 | 18.6586 | 6.0021 | 1 | 0.64845 | 0.82422
2016-08-30 | 7.2491 | 6.9252 | 22.4426 | 11.5513 | 16.9969 | 15.2863 | 3.8678 | 0.84323 | 0.49296 | 0.66809
2016-08-31 | 4.9554 | 11.4946 | 21.9938 | 14.3417 | 18.1678 | 13.0869 | 3.555 | 0.98865 | 0.67357 | 0.83111
2016-09-01 | 6.0032 | 0 | 20.8469 | 9.8756 | 15.3612 | 14.2295 | 4.0419 | 1 | 0.60675 | 0.80338
2016-09-02 | 5.4935 | 0 | 19.4966 | 6.3829 | 12.9398 | 18.699 | 3.9357 | 1 | 0.56455 | 0.78227
2016-09-03 | 3.5396 | 0 | 20.8939 | 7.5713 | 14.2326 | 20.8108 | 1.6939 | 0.99928 | 0.45049 | 0.72488
2016-09-04 | 2.4098 | 0 | 24.1024 | 9.7512 | 16.9268 | 20.1897 | 3.4118 | 1 | 0.43148 | 0.71574
2016-09-05 | 1.8604 | 0 | 25.7207 | 9.5803 | 17.6505 | 20.2689 | 2.9125 | 1 | 0.42977 | 0.71488
2016-09-06 | 1.5319 | 0 | 27.1732 | 11.2167 | 19.1949 | 19.6989 | 2.5693 | 0.99324 | 0.39379 | 0.69352
2016-09-07 | 1.3224 | 0 | 26.9777 | 16.0423 | 21.51 | 18.7774 | 4.0441 | 0.96558 | 0.52443 | 0.74501
2016-09-08 | 1.2006 | 3.0961 | 25.41 | 17.9205 | 21.6653 | 12.2691 | 5.2312 | 0.96333 | 0.64531 | 0.80432
2016-09-09 | 1.161 | 0 | 25.1966 | 13.4002 | 19.2984 | 18.3954 | 4.2729 | 1 | 0.6058 | 0.8029
2016-09-10 | 1.0902 | 21.8725 | 25.1492 | 14.631 | 19.8901 | 17.7276 | 6.5822 | 0.9842 | 0.55246 | 0.76833
2016-09-11 | 1.4328 | 7.3431 | 18.3633 | 4.9418 | 11.6526 | 13.8502 | 8.1339 | 1 | 0.68223 | 0.84112
2016-09-12 | 2.7071 | 0 | 20.3848 | 6.0403 | 13.2126 | 14.5935 | 7.0927 | 1 | 0.48497 | 0.74249
2016-09-13 | 2.2314 | 0 | 24.181 | 9.7931 | 16.987 | 9.7988 | 5.6004 | 0.98965 | 0.44024 | 0.71495
2016-09-14 | 1.648 | 2.9551 | 18.0216 | 4.0847 | 11.0532 | 9.5423 | 5.6971 | 1 | 0.64799 | 0.824
2016-09-15 | 1.362 | 0 | 16.1987 | 2.7388 | 9.4688 | 18.6224 | 2.7837 | 0.99998 | 0.45602 | 0.728
2016-09-16 | 1.2233 | 0 | 20.4699 | 4.611 | 12.5404 | 18.5274 | 4.0726 | 1 | 0.40644 | 0.70322
2016-09-17 | 1.11 | 3.7649 | 22.1718 | 10.2099 | 16.1908 | 16.4721 | 7.9417 | 0.99801 | 0.5222 | 0.76011
2016-09-18 | 1.059 | 0.81928 | 23.6356 | 16.4702 | 20.0529 | 16.0531 | 4.7458 | 0.88712 | 0.61622 | 0.75167
2016-09-19 | 1.0449 | 0 | 21.7448 | 15.7089 | 18.7268 | 12.4969 | 2.5801 | 0.86937 | 0.62585 | 0.74761
2016-09-20 | 1.0166 | 0.01256 | 25.5555 | 9.7414 | 17.6485 | 16.9543 | 4.8709 | 1 | 0.45422 | 0.72711
2016-09-21 | 0.96277 | 0 | 23.39 | 10.1862 | 16.7881 | 17.5329 | 4.5061 | 0.88998 | 0.39169 | 0.64084
2016-09-22 | 0.89481 | 9.9463 | 24.1877 | 10.7306 | 17.4592 | 13.7824 | 2.0153 | 0.95145 | 0.42405 | 0.68775
2016-09-23 | 1.1157 | 9.8265 | 12.7213 | 3.5228 | 8.1221 | 11.9469 | 3.7306 | 1 | 0.87315 | 0.93658
2016-09-24 | 1.9822 | 0 | 13.5334 | 1.645 | 7.5892 | 11.7829 | 5.6053 | 0.99472 | 0.4996 | 0.74716
2016-09-25 | 2.1747 | 0 | 12.2021 | -0.49877 | 5.8517 | 16.1662 | 5.3333 | 0.99986 | 0.46054 | 0.7302
2016-09-26 | 1.7443 | 3.7017 | 15.5341 | 0.84509 | 8.1896 | 16.8871 | 4.401 | 1 | 0.43841 | 0.71921
2016-09-27 | 1.3988 | 0.013668 | 19.2932 | 6.1909 | 12.7421 | 16.3165 | 3.7663 | 0.99989 | 0.47522 | 0.73755
2016-09-28 | 1.1921 | 0.51086 | 18.5981 | 4.5543 | 11.5762 | 15.8336 | 3.9341 | 1 | 0.50525 | 0.75263
2016-09-29 | 1.0902 | 0 | 18.138 | 3.7819 | 10.9599 | 16.1543 | 3.7565 | 0.96035 | 0.41599 | 0.68817
2016-09-30 | 0.98259 | 0.0059761 | 15.6372 | 5.1322 | 10.3847 | 9.7415 | 2.6941 | 0.83271 | 0.38934 | 0.61103
2016-10-01 | 0.94295 | 1.1078 | 12.0829 | 8.2611 | 10.172 | 5.3993 | 3.1276 | 0.72979 | 0.56056 | 0.64518
2016-10-02 | 0.92596 | 1.6874 | 12.9551 | 9.8425 | 11.3988 | 7.3349 | 3.7984 | 0.86282 | 0.7146 | 0.78871
2016-10-03 | 0.92596 | 2.1928 | 14.8008 | 10.4893 | 12.6451 | 5.9666 | 2.2771 | 0.86686 | 0.66553 | 0.7662
2016-10-04 | 0.9203 | 0.010947 | 16.1553 | 6.2181 | 11.1867 | 8.7221 | 2.9637 | 1 | 0.60375 | 0.80187
2016-10-05 | 0.90331 | 0 | 18.7406 | 5.3197 | 12.0302 | 13.336 | 2.8399 | 1 | 0.45169 | 0.72585
2016-10-06 | 0.89198 | 0 | 20.5232 | 5.4087 | 12.966 | 14.6193 | 3.1243 | 1 | 0.38986 | 0.69493
2016-10-07 | 0.858 | 0.0019307 | 22.5684 | 7.056 | 14.8122 | 14.5145 | 4.5382 | 0.99726 | 0.35229 | 0.67478
2016-10-08 | 0.82119 | 1.2471 | 18.5331 | 8.3685 | 13.4508 | 9.5498 | 6.0674 | 0.99419 | 0.50009 | 0.74714
2016-10-09 | 0.78721 | 0 | 10.5121 | 1.497 | 6.0046 | 8.0001 | 6.5407 | 1 | 0.62904 | 0.81452
2016-10-10 | 0.7504 | 0 | 8.5556 | -1.7964 | 3.3796 | 13.6575 | 6.4462 | 0.98942 | 0.47822 | 0.73382
2016-10-11 | 0.76739 | 0 | 17.5855 | -0.78111 | 8.4022 | 13.7222 | 3.3132 | 1 | 0.27277 | 0.63639
2016-10-12 | 0.85517 | 0 | 19.5638 | 5.117 | 12.3404 | 10.0159 | 6.9284 | 0.82563 | 0.29551 | 0.56057
2016-10-13 | 0.80986 | 3.4562 | 15.0929 | 0.037535 | 7.5652 | 7.6284 | 7.6178 | 1 | 0.52947 | 0.76474
2016-10-14 | 0.76455 | 0 | 9.3514 | -3.3913 | 2.98 | 13.5177 | 3.561 | 1 | 0.4392 | 0.7196
2016-10-15 | 0.76739 | 0 | 13.265 | -1.8946 | 5.6852 | 12.3656 | 6.191 | 1 | 0.3578 | 0.6789
2016-10-16 | 0.858 | 2.4056 | 17.3234 | 6.0758 | 11.6996 | 9.5072 | 6.4507 | 1 | 0.53915 | 0.76958
2016-10-17 | 1.0307 | 9.27e-05 | 16.9101 | 8.7665 | 12.8383 | 12.6276 | 2.3568 | 0.97859 | 0.57075 | 0.77467
2016-10-18 | 1.0534 | 2.3539 | 17.502 | 11.1364 | 14.3192 | 10.2764 | 9.1257 | 0.99969 | 0.71343 | 0.85656
2016-10-19 | 1.0534 | 0 | 17.169 | 2.5296 | 9.8493 | 11.8502 | 4.9618 | 1 | 0.51954 | 0.75977
2016-10-20 | 1.0392 | 4.717 | 11.9766 | 4.826 | 8.4013 | 5.7737 | 4.5562 | 0.98073 | 0.63822 | 0.80947
2016-10-21 | 1.1497 | 24.6805 | 17.8438 | 6.6228 | 12.2333 | 9.6564 | 4.0074 | 1 | 0.61444 | 0.80722
2016-10-22 | 2.3928 | 27.8431 | 7.6969 | -0.094427 | 3.8013 | 5.4432 | 8.8359 | 1 | 0.79488 | 0.89744
2016-10-23 | 8.2119 | 1.5129 | 5.1207 | 0.69102 | 2.9059 | 6.1289 | 11.0379 | 0.80055 | 0.57916 | 0.68985
2016-10-24 | 8.0703 | 0.0376 | 3.6209 | -0.0032185 | 1.8088 | 7.9402 | 9.3927 | 0.82551 | 0.6364 | 0.73095
2016-10-25 | 5.9748 | 0.7125 | 1.7528 | -0.9446 | 0.40411 | 6.4138 | 9.3363 | 0.83375 | 0.69128 | 0.76252
2016-10-26 | 3.9927 | 0 | 0.6448 | -3.3579 | -1.3565 | 4.7678 | 4.7644 | 0.94336 | 0.71383 | 0.8286
2016-10-27 | 2.9449 | 11.5342 | 4.2753 | -2.3856 | 0.94486 | 7.9916 | 5.5778 | 0.88633 | 0.58078 | 0.73355
2016-10-28 | 3.1148 | 7.4154 | 4.3495 | 1.4313 | 2.8904 | 2.3918 | 4.7981 | 0.84001 | 0.68247 | 0.76124
2016-10-29 | 6.258 | 8.8558 | 8.5671 | 1.9834 | 5.2752 | 3.6487 | 4.9757 | 0.92522 | 0.6002 | 0.76271
2016-10-30 | 7.957 | 0.48139 | 4.4295 | 1.0353 | 2.7324 | 7.7852 | 4.9582 | 1 | 0.87834 | 0.93917
2016-10-31 | 6.2297 | 0 | 1.8802 | -4.4105 | -1.2652 | 7.9627 | 4.5706 | 1 | 0.68792 | 0.84396
2016-11-01 | 4.2192 | 0.0050088 | 7.9836 | -3.0842 | 2.4497 | 9.8751 | 7.1108 | 0.99722 | 0.43921 | 0.71821
2016-11-02 | 3.2847 | 0.91847 | 14.0272 | 6.1477 | 10.0874 | 7.8866 | 3.0306 | 0.94573 | 0.54109 | 0.74341
2016-11-03 | 3.936 | 18.0884 | 9.4372 | 2.1687 | 5.803 | 3.0413 | 4.3378 | 1 | 0.78784 | 0.89392
2016-11-04 | 7.7871 | 0.65823 | 2.2223 | -4.4544 | -1.1161 | 10.2175 | 5.6817 | 1 | 0.69951 | 0.84976
2016-11-05 | 6.5695 | 2.5245 | 4.0131 | -2.0873 | 0.9629 | 5.6729 | 4.4556 | 0.99821 | 0.71813 | 0.85817
2016-11-06 | 4.8705 | 0.000359 | 4.757 | -5.6185 | -0.43075 | 5.3093 | 5.0188 | 1 | 0.59557 | 0.79779
2016-11-07 | 4.1059 | 0 | 8.5418 | -4.9454 | 1.7982 | 10.1349 | 2.9006 | 1 | 0.36747 | 0.68373
2016-11-08 | 3.5113 | 0.0036738 | 15.0021 | -1.8959 | 6.5531 | 9.9069 | 3.3984 | 1 | 0.32842 | 0.66421
2016-11-09 | 3.0582 | 0.10359 | 7.4801 | -3.7497 | 1.8652 | 4.7366 | 4.8694 | 1 | 0.62958 | 0.81479
2016-11-10 | 2.7779 | 2.899 | 7.8888 | -2.139 | 2.8749 | 8.6251 | 5.8103 | 0.95777 | 0.43336 | 0.69557
2016-11-11 | 2.6986 | 1.2586 | 3.9592 | -4.6135 | -0.32716 | 5.4791 | 10.1837 | 1 | 0.62409 | 0.81205
2016-11-12 | 3.0299 | 0 | 4.2301 | -3.5638 | 0.33313 | 8.9067 | 7.2495 | 0.81007 | 0.41734 | 0.6137
2016-11-13 | 2.8232 | 0 | 10.3748 | -0.89528 | 4.7398 | 7.9022 | 5.4513 | 0.97683 | 0.41837 | 0.6976
2016-11-14 | 2.5315 | 0 | 12.9902 | -1.5629 | 5.7137 | 8.9833 | 3.1916 | 0.97368 | 0.3252 | 0.64944
2016-11-15 | 2.3418 | 5.8862 | 13.7927 | -0.25915 | 6.7668 | 6.5084 | 3.2413 | 0.94088 | 0.32686 | 0.63387
2016-11-16 | 2.8119 | 5.231 | 8.4849 | 4.8697 | 6.6773 | 2.5113 | 3.956 | 0.88038 | 0.68182 | 0.7811
2016-11-17 | 3.7945 | 0 | 5.7813 | 1.6226 | 3.702 | 5.5935 | 4.3005 | 0.99529 | 0.74349 | 0.86939
2016-11-18 | 3.5962 | 0 | 12.3474 | -1.3012 | 5.5231 | 8.3891 | 2.0102 | 1 | 0.40249 | 0.70125
2016-11-19 | 3.0016 | 0.092096 | 15.0231 | -0.37797 | 7.3226 | 8.3827 | 5.2595 | 1 | 0.33135 | 0.66568
2016-11-20 | 2.86 | 9.9625 | 2.7229 | -3.2921 | -0.28461 | 1.996 | 6.222 | 1 | 0.79975 | 0.89987
2016-11-21 | 3.7661 | 5.8899 | -3.4282 | -4.685 | -4.0566 | 1.7556 | 8.6345 | 0.80181 | 0.73102 | 0.76642
2016-11-22 | 3.6812 | 1.2792 | -3.1658 | -4.442 | -3.8039 | 3.3756 | 9.4319 | 0.83309 | 0.76623 | 0.79966
2016-11-23 | 3.398 | 0 | -1.9165 | -4.0422 | -2.9794 | 6.1957 | 5.0267 | 0.83194 | 0.72581 | 0.77887
2016-11-24 | 3.0016 | 3.1498 | -0.28809 | -3.3095 | -1.7988 | 5.3119 | 4.1408 | 0.87932 | 0.70995 | 0.79464
2016-11-25 | 2.86 | 0.75716 | 1.0782 | -0.4507 | 0.31377 | 2.582 | 2.665 | 0.83625 | 0.75303 | 0.79464
2016-11-26 | 3.2847 | 0.39252 | 3.4121 | -2.5828 | 0.41466 | 1.8689 | 1.4863 | 0.93394 | 0.62235 | 0.77815
2016-11-27 | 4.1059 | 0 | -0.55082 | -3.7465 | -2.1487 | 3.4476 | 4.1843 | 0.91879 | 0.74616 | 0.83247
2016-11-28 | 3.9077 | 0.000136 | 0.038644 | -7.3348 | -3.6481 | 7.3117 | 3.3795 | 1 | 0.68169 | 0.84085
2016-11-29 | 3.8228 | 12.8497 | 2.7573 | -1.9356 | 0.41088 | 1.9758 | 6.7719 | 0.92908 | 0.68543 | 0.80725
2016-11-30 | 8.0986 | 16.5191 | 5.1628 | 1.3272 | 3.245 | 5.0485 | 5.2482 | 0.86966 | 0.65017 | 0.75991
2016-12-01 | 14.4133 | 6.2322 | 6.4915 | 1.2387 | 3.8651 | 2.4505 | 6.9449 | 0.875 | 0.61788 | 0.74644
2016-12-02 | 14.7814 | 8.0236 | 3.7602 | -0.99971 | 1.3802 | 3.0423 | 6.477 | 0.86207 | 0.62217 | 0.74212
2016-12-03 | 11.978 | 2.7489 | -0.99072 | -3.9169 | -2.4538 | 2.9398 | 7.3643 | 0.94592 | 0.76943 | 0.85768
2016-12-04 | 8.8915 | 0.67801 | -2.5488 | -10.5026 | -6.5257 | 7.1042 | 4.2167 | 1 | 0.6587 | 0.82935
2016-12-05 | 6.5695 | 6.3064 | -2.061 | -7.4594 | -4.7602 | 2.4132 | 4.766 | 0.98916 | 0.72236 | 0.85576
2016-12-06 | 5.4935 | 1.8098 | -1.06 | -5.9393 | -3.4996 | 7.4346 | 2.4285 | 0.94614 | 0.70028 | 0.82321
2016-12-07 | 4.9838 | 0.54128 | -0.047684 | -3.6048 | -1.8262 | 3.373 | 5.3271 | 0.87235 | 0.68711 | 0.77973
2016-12-08 | 4.6723 | 6.3232 | -0.82459 | -6.8124 | -3.8185 | 3.2473 | 5.5898 | 0.99971 | 0.67936 | 0.83954
2016-12-09 | 4.4174 | 1.6368 | -6.2765 | -11.4224 | -8.8494 | 5.3875 | 9.435 | 0.99991 | 0.7317 | 0.86581
2016-12-10 | 3.5679 | 0.000744 | -8.7727 | -18.2177 | -13.4952 | 5.9087 | 5.8029 | 1 | 0.62771 | 0.81386
2016-12-11 | 3.483 | 7.2724 | -5.9289 | -17.1288 | -11.5288 | 6.7923 | 3.5153 | 1 | 0.56325 | 0.78162
2016-12-12 | 3.6529 | 4.5816 | -0.93671 | -6.5881 | -3.7624 | 2.5049 | 5.1786 | 0.92833 | 0.62925 | 0.77879
2016-12-13 | 3.936 | 1.0369 | 0.27018 | -5.8934 | -2.8116 | 6.7971 | 4.819 | 0.89907 | 0.59414 | 0.74661
2016-12-14 | 3.9077 | 1.2013 | -3.3388 | -12.711 | -8.0249 | 5.9796 | 6.147 | 0.99718 | 0.62252 | 0.80985
2016-12-15 | 3.1715 | 1.1049 | -10.9659 | -24.8046 | -17.8853 | 4.9169 | 9.002 | 1 | 0.51925 | 0.75962
2016-12-16 | 2.4551 | 1.171 | -13.6418 | -24.3142 | -18.978 | 8.0901 | 5.5761 | 1 | 0.44788 | 0.72394
2016-12-17 | 2.7496 | 16.8507 | 1.4846 | -13.7906 | -6.153 | 3.6688 | 5.357 | 1 | 0.41621 | 0.7081
2016-12-18 | 4.8139 | 3.4018 | 3.3267 | -21.1935 | -8.9334 | 2.7504 | 6.685 | 1 | 0.42514 | 0.71257
2016-12-19 | 10.3923 | 0 | -11.1109 | -23.0798 | -17.0953 | 7.9183 | 3.4906 | 1 | 0.45137 | 0.72569
2016-12-20 | 8.0137 | 0 | -4.6399 | -21.4924 | -13.0661 | 7.0572 | 6.9385 | 1 | 0.46062 | 0.73031
2016-12-21 | 6.6544 | 0.57841 | 0.93128 | -7.3871 | -3.2279 | 4.4175 | 5.2532 | 0.84576 | 0.50787 | 0.67682
2016-12-22 | 5.4935 | 2.7049 | -0.73675 | -3.2822 | -2.0095 | 2.6842 | 3.0186 | 0.70726 | 0.59008 | 0.64867
2016-12-23 | 4.7289 | 0 | 2.9774 | -4.7576 | -0.89011 | 5.9287 | 4.7543 | 0.8114 | 0.45625 | 0.63383
2016-12-24 | 4.2758 | 2.8508 | 1.4919 | -4.2948 | -1.4014 | 4.0017 | 6.7074 | 0.91848 | 0.60547 | 0.76197
2016-12-25 | 3.8794 | 0 | -3.8276 | -18.37 | -11.0988 | 7.0172 | 6.8075 | 1 | 0.52502 | 0.76251
2016-12-26 | 3.3414 | 13.0975 | 4.8997 | -15.2273 | -5.1638 | 4.0603 | 9.0857 | 1 | 0.31173 | 0.65586
2016-12-27 | 6.9376 | 1.6291 | 4.9971 | -3.0364 | 0.98039 | 4.2012 | 7.909 | 0.8787 | 0.51904 | 0.69887
2016-12-28 | 10.1657 | 0.52407 | -3.3708 | -11.8717 | -7.6213 | 3.709 | 4.1685 | 1 | 0.63464 | 0.81732
2016-12-29 | 7.957 | 9.0972 | -2.2098 | -6.8533 | -4.5315 | 5.7273 | 6.879 | 0.87797 | 0.6572 | 0.76759
2016-12-30 | 6.1447 | 5.1387 | -3.3654 | -16.5842 | -9.9748 | 2.6527 | 8.7672 | 1 | 0.60506 | 0.80253
2016-12-31 | 4.9271 | 4.2054 | -0.48243 | -16.2206 | -8.3515 | 6.8427 | 6.8085 | 1 | 0.59083 | 0.79542
2017-01-01 | 4.5307 | 0 | -0.60077 | -12.3419 | -6.4713 | 4.5806 | 4.9426 | 1 | 0.524 | 0.762
2017-01-02 | 4.1626 | 0.65077 | 1.517 | -10.9916 | -4.7373 | 7.1867 | 3.1457 | 0.9616 | 0.39523 | 0.67841
2017-01-03 | 4.1059 | 6.0791 | 1.6322 | -3.6556 | -1.0117 | 3.5307 | 6.1683 | 0.81013 | 0.57421 | 0.69217
2017-01-04 | 4.5307 | 2.3117 | 1.983 | -7.8059 | -2.9115 | 3.0059 | 5.6419 | 0.99984 | 0.54616 | 0.773
2017-01-05 | 5.097 | 1.2262 | -6.0002 | -13.954 | -9.9771 | 5.1816 | 7.3451 | 0.98291 | 0.55799 | 0.77045
2017-01-06 | 4.5307 | 0 | -6.6045 | -19.6364 | -13.1204 | 4.4809 | 2.5204 | 1 | 0.53234 | 0.76617
2017-01-07 | 3.483 | 0 | -8.4031 | -21.9268 | -15.165 | 6.3248 | 3.0237 | 1 | 0.49263 | 0.74632
2017-01-08 | 2.9733 | 0.35559 | -12.7328 | -23.5033 | -18.1181 | 6.5188 | 3.9465 | 1 | 0.52165 | 0.76082
2017-01-09 | 2.7637 | 0 | -12.2532 | -22.3045 | -17.2789 | 8.3365 | 5.5656 | 1 | 0.58691 | 0.79346
2017-01-10 | 2.4494 | 5.7585 | 3.1205 | -15.3001 | -6.0898 | 5.3698 | 10.6551 | 1 | 0.32848 | 0.66424
2017-01-11 | 3.1998 | 3.4551 | 7.4555 | 1.3676 | 4.4115 | 8.2268 | 10.6604 | 0.60826 | 0.41004 | 0.50915
2017-01-12 | 6.0315 | 4.849 | 7.9524 | -3.4336 | 2.2594 | 3.1706 | 7.0111 | 0.99712 | 0.476 | 0.73656
2017-01-13 | 14.5832 | 0.76901 | -2.9204 | -18.9105 | -10.9155 | 6.8553 | 9.8617 | 1 | 0.46762 | 0.73381
2017-01-14 | 10.3073 | 0.5534 | -6.6352 | -19.0043 | -12.8198 | 8.0421 | 4.1764 | 0.99824 | 0.41932 | 0.70878
2017-01-15 | 7.9287 | 0 | -6.8229 | -15.4044 | -11.1137 | 9.1835 | 4.4604 | 0.98496 | 0.57422 | 0.77959
2017-01-16 | 6.0315 | 0 | 0.69964 | -13.6025 | -6.4514 | 7.9967 | 4.7872 | 0.98877 | 0.42603 | 0.7074
2017-01-17 | 4.9554 | 3.3363 | 0.55375 | -5.9953 | -2.7208 | 8.8234 | 3.7269 | 0.79152 | 0.53922 | 0.66537
2017-01-18 | 4.3891 | 1.6931 | -0.19746 | -2.3703 | -1.2839 | 2.5424 | 5.5431 | 0.66999 | 0.62702 | 0.6485
2017-01-19 | 4.2758 | 0.7302 | 0.53757 | -1.5291 | -0.49576 | 7.2063 | 2.9988 | 0.6502 | 0.61934 | 0.63477
2017-01-20 | 4.2192 | 0 | 0.14311 | -1.5734 | -0.71512 | 9.5636 | 3.5039 | 0.61237 | 0.59301 | 0.60269
2017-01-21 | 4.1343 | 0.59315 | 2.1791 | -0.7499 | 0.71461 | 8.0214 | 2.7609 | 0.6742 | 0.60558 | 0.63989
2017-01-22 | 4.2758 | 0.41466 | 1.2582 | -2.3851 | -0.56346 | 3.4786 | 3.235 | 0.78401 | 0.66457 | 0.72429
2017-01-23 | 4.5024 | 16.7845 | 0.088385 | -3.2345 | -1.5731 | 9.9281 | 5.2768 | 0.62305 | 0.54392 | 0.58348
2017-01-24 | 5.3236 | 8.9868 | 0.11754 | -3.7974 | -1.8399 | 3.5949 | 6.0913 | 0.68115 | 0.56999 | 0.62557
2017-01-25 | 6.2863 | 1.3978 | -0.26085 | -3.8144 | -2.0376 | 5.8836 | 4.5294 | 0.67657 | 0.58083 | 0.6287
2017-01-26 | 5.7483 | 6.1792 | 1.9094 | -2.0833 | -0.086952 | 4.2211 | 5.4144 | 0.69725 | 0.5827 | 0.63998
2017-01-27 | 6.4845 | 10.0791 | -1.5152 | -4.7908 | -3.153 | 4.5718 | 9.3139 | 0.67986 | 0.59033 | 0.63509
2017-01-28 | 6.1164 | 0.70448 | -1.619 | -4.3246 | -2.9718 | 5.2745 | 6.0985 | 0.61211 | 0.56038 | 0.58624
2017-01-29 | 5.5784 | 1.2561 | -0.34638 | -12.3079 | -6.3271 | 7.3879 | 4.6529 | 1 | 0.52162 | 0.76081
2017-01-30 | 4.6156 | 0.02793 | -7.0758 | -20.7233 | -13.8995 | 6.1498 | 4.0065 | 1 | 0.6162 | 0.8081
2017-01-31 | 3.9927 | 1.0996 | -6.4782 | -20.0841 | -13.2811 | 10.9117 | 2.8471 | 1 | 0.4851 | 0.74255
2017-02-01 | 3.9644 | 2.1629 | -3.6132 | -11.5991 | -7.6062 | 4.5613 | 2.9079 | 0.96293 | 0.58906 | 0.77599
2017-02-02 | 4.1626 | 1.3975 | -5.3867 | -11.8218 | -8.6042 | 8.0374 | 5.0857 | 0.93821 | 0.63405 | 0.78613
2017-02-03 | 3.936 | 1.7238 | -6.8336 | -13.8677 | -10.3507 | 6.8185 | 5.0697 | 0.85671 | 0.54545 | 0.70108
2017-02-04 | 3.5962 | 0.022191 | -5.6956 | -13.0401 | -9.3678 | 10.1604 | 6.5391 | 0.78344 | 0.48542 | 0.63443
2017-02-05 | 3.483 | 1.8226 | -1.9649 | -12.5973 | -7.2811 | 8.5436 | 7.1468 | 0.9999 | 0.5312 | 0.76555
2017-02-06 | 3.2847 | 3.607 | -9.0508 | -12.8127 | -10.9318 | 9.6802 | 5.7427 | 0.75382 | 0.62613 | 0.68998
2017-02-07 | 3.1432 | 12.5144 | 0.069871 | -10.9201 | -5.4251 | 5.258 | 7.1027 | 0.85228 | 0.39951 | 0.62589
2017-02-08 | 3.1715 | 1.822 | 3.7116 | -11.9427 | -4.1156 | 8.0125 | 7.2417 | 1 | 0.43583 | 0.71791
2017-02-09 | 3.4263 | 2.8527 | -12.86 | -20.7768 | -16.8184 | 9.4944 | 7.4272 | 1 | 0.63004 | 0.81502
2017-02-10 | 3.1715 | 1.4162 | -13.7064 | -19.2604 | -16.4834 | 9.9846 | 6.2961 | 0.74316 | 0.51639 | 0.62978
2017-02-11 | 2.9166 | 0.43492 | -8.0439 | -15.6744 | -11.8591 | 4.9616 | 3.4593 | 1 | 0.66509 | 0.83254
2017-02-12 | 2.6448 | 17.1379 | -5.5845 | -11.869 | -8.7268 | 8.6637 | 5.6811 | 0.99906 | 0.7166 | 0.85783
2017-02-13 | 2.5032 | 2.2619 | -6.8562 | -12.6327 | -9.7444 | 5.7372 | 6.6464 | 0.99505 | 0.72247 | 0.85876
2017-02-14 | 2.6448 | 0.69725 | -3.8914 | -12.8527 | -8.3721 | 10.8539 | 3.6095 | 1 | 0.60627 | 0.80313
2017-02-15 | 2.7807 | 9.4914 | -1.2353 | -7.3173 | -4.2763 | 3.6788 | 3.8674 | 0.95102 | 0.66758 | 0.8093
2017-02-16 | 2.8883 | 2.8683 | -4.9192 | -8.815 | -6.8671 | 8.3411 | 7.3125 | 0.90868 | 0.7472 | 0.82794
2017-02-17 | 2.86 | 0 | -3.7858 | -14.7134 | -9.2496 | 13.3275 | 6.5418 | 0.99809 | 0.53374 | 0.76592
2017-02-18 | 3.0865 | 0 | 7.2171 | -9.5513 | -1.1671 | 13.0697 | 5.4418 | 0.99979 | 0.36354 | 0.68166
2017-02-19 | 3.398 | 0 | 6.8667 | -2.8757 | 1.9955 | 9.2328 | 6.4745 | 0.88272 | 0.48374 | 0.68323
2017-02-20 | 5.6917 | 0 | 0.028242 | -14.0184 | -6.9951 | 14.8571 | 4.8116 | 1 | 0.49189 | 0.74595
2017-02-21 | 5.1253 | 0 | 3.7243 | -12.295 | -4.2853 | 13.7052 | 5.9101 | 1 | 0.39757 | 0.69878
2017-02-22 | 4.7572 | 0 | 9.637 | -0.86334 | 4.3868 | 12.5903 | 3.7608 | 0.72205 | 0.37543 | 0.54874
2017-02-23 | 6.4279 | 0.00018 | 15.0739 | -0.68075 | 7.1966 | 14.4554 | 5.1136 | 0.82999 | 0.30287 | 0.56643
2017-02-24 | 15.2628 | 0.42791 | 9.8184 | 0.16166 | 4.99 | 7.5247 | 2.526 | 0.80574 | 0.45324 | 0.62949
2017-02-25 | 24.3241 | 21.0687 | 14.6942 | -3.3747 | 5.6598 | 12.1202 | 7.3648 | 1 | 0.397 | 0.6985
2017-02-26 | 47.2891 | 0.16848 | -2.8965 | -9.0419 | -5.9692 | 10.038 | 8.9766 | 0.86775 | 0.60255 | 0.73515
2017-02-27 | 29.1663 | 0 | 4.0148 | -5.7734 | -0.8793 | 9.0278 | 6.2378 | 0.87183 | 0.46993 | 0.67088
2017-02-28 | 23.8427 | 0.065694 | 7.7466 | -3.7036 | 2.0215 | 13.5256 | 5.209 | 0.75558 | 0.36917 | 0.56237
2017-03-01 | 24.1542 | 9.3899 | 10.6728 | 1.3573 | 6.015 | 8.0079 | 7.2208 | 0.83317 | 0.44351 | 0.63834
2017-03-02 | 35.6792 | 0.93873 | -0.022943 | -13.6587 | -6.8408 | 5.9666 | 11.8333 | 1 | 0.4606 | 0.7303
2017-03-03 | 24.4374 | 0.75615 | -7.7882 | -17.5803 | -12.6843 | 16.7917 | 8.0938 | 0.85814 | 0.39111 | 0.62463
2017-03-04 | 16.4804 | 0 | -16.2984 | -19.6272 | -17.9628 | 14.113 | 10.6691 | 0.69451 | 0.54091 | 0.61771
2017-03-05 | 9.5994 | 0 | -8.2592 | -19.4379 | -13.8486 | 20.0368 | 5.9821 | 0.95833 | 0.39037 | 0.67435
2017-03-06 | 8.042 | 4.8373 | 2.0172 | -17.2738 | -7.6283 | 15.2753 | 4.2356 | 1 | 0.30593 | 0.65296
2017-03-07 | 6.4845 | 4.7556 | 4.8087 | -0.85127 | 1.9787 | 5.279 | 8.7694 | 0.73829 | 0.49747 | 0.61788
2017-03-08 | 8.3251 | 4.1049 | 7.8863 | -3.9303 | 1.978 | 12.3604 | 5.8142 | 0.99732 | 0.43134 | 0.71433
2017-03-09 | 10.5622 | 1.7955 | -3.6296 | -11.1518 | -7.3907 | 7.9284 | 10.1735 | 0.99949 | 0.59737 | 0.79843
2017-03-10 | 8.8348 | 1.4866 | -5.1081 | -23.3024 | -14.2053 | 13.9822 | 6.5947 | 1 | 0.42606 | 0.71303
2017-03-11 | 5.4368 | 0.16697 | -17.9536 | -22.7437 | -20.3486 | 8.7258 | 11.0586 | 0.62731 | 0.41086 | 0.51908
2017-03-12 | 4.4174 | 0 | -12.4476 | -19.5967 | -16.0221 | 14.5015 | 9.095 | 0.76403 | 0.42065 | 0.59234
2017-03-13 | 4.5307 | 0 | -7.4442 | -18.1068 | -12.7755 | 20.0731 | 3.6943 | 0.97519 | 0.41215 | 0.69367
2017-03-14 | 3.483 | 33.1329 | -6.4499 | -10.8448 | -8.6473 | 13.7808 | 8.5791 | 0.8789 | 0.64297 | 0.76094
2017-03-15 | 3.3131 | 6.2907 | -7.0247 | -11.9524 | -9.4885 | 6.8315 | 8.5382 | 0.84824 | 0.58236 | 0.7153
2017-03-16 | 3.6812 | 0.59937 | -8.4445 | -15.6309 | -12.0377 | 17.6928 | 8.8048 | 0.99972 | 0.61016 | 0.80494
2017-03-17 | 3.8511 | 0 | -3.5365 | -19.6337 | -11.5851 | 20.5198 | 4.4602 | 1 | 0.42799 | 0.714
2017-03-18 | 3.5679 | 0 | 2.206 | -18.1213 | -7.9576 | 22.9085 | 3.1502 | 1 | 0.301 | 0.6505
2017-03-19 | 2.9733 | 0 | 3.5093 | -13.0806 | -4.7856 | 21.1449 | 2.7363 | 1 | 0.31406 | 0.65703
2017-03-20 | 2.6844 | 0 | 5.9187 | -8.7067 | -1.394 | 21.1763 | 2.1263 | 0.94072 | 0.30293 | 0.62182
2017-03-21 | 2.7382 | 3.8189 | 1.5172 | -11.0082 | -4.7455 | 7.6183 | 3.0835 | 1 | 0.62286 | 0.81143
2017-03-22 | 2.7609 | 0.39524 | -11.2386 | -16.3341 | -13.7864 | 16.4797 | 10.9978 | 0.94644 | 0.6367 | 0.79157
2017-03-23 | 2.4721 | 0 | -3.8279 | -14.6481 | -9.238 | 20.1091 | 6.1807 | 0.93498 | 0.38882 | 0.6619
2017-03-24 | 2.1266 | 11.5858 | -0.88721 | -6.0793 | -3.4833 | 10.3878 | 5.2642 | 0.90901 | 0.61934 | 0.76417
2017-03-25 | 2.1691 | 0 | 1.4184 | -15.2877 | -6.9346 | 20.9794 | 3.7987 | 1 | 0.50156 | 0.75078
2017-03-26 | 2.5712 | 3.2422 | 4.9239 | -12.3569 | -3.7165 | 22.5157 | 5.4935 | 1 | 0.33425 | 0.66712
2017-03-27 | 3.0299 | 7.363 | 2.3533 | -0.15926 | 1.097 | 8.717 | 6.3557 | 0.76446 | 0.63735 | 0.7009
2017-03-28 | 5.5784 | 0.9824 | 6.4997 | -0.044584 | 3.2275 | 7.933 | 2.9567 | 0.82314 | 0.51338 | 0.66826
2017-03-29 | 8.9764 | 0 | 1.1779 | -3.4371 | -1.1296 | 16.6653 | 5.9992 | 0.85007 | 0.6059 | 0.72798
2017-03-30 | 8.2968 | 0 | 4.1588 | -3.1178 | 0.52049 | 24.704 | 4.0265 | 0.71189 | 0.40309 | 0.55749
2017-03-31 | 8.0137 | 17.0137 | 3.4709 | -2.0847 | 0.69309 | 13.1655 | 5.0637 | 0.73235 | 0.46843 | 0.60039
2017-04-01 | 6.9093 | 4.8034 | 1.7317 | -1.3711 | 0.18033 | 6.7548 | 2.9405 | 0.83872 | 0.65599 | 0.74735
2017-04-02 | 6.9942 | 0.077703 | 7.289 | -5.633 | 0.82801 | 19.0638 | 4.4041 | 1 | 0.42865 | 0.71433
2017-04-03 | 9.9392 | 2.3873 | 9.1717 | -3.612 | 2.7799 | 23.1982 | 2.5518 | 0.8509 | 0.30374 | 0.57732
2017-04-04 | 12.6293 | 11.172 | 3.7886 | 0.30258 | 2.0456 | 7.2433 | 9.0708 | 0.79538 | 0.59931 | 0.69735
2017-04-05 | 18.9156 | 0.49576 | 4.7619 | 0.67953 | 2.7207 | 11.129 | 2.9684 | 0.76109 | 0.54613 | 0.65361
2017-04-06 | 23.5029 | 16.1808 | 4.7281 | 1.4574 | 3.0928 | 8.4905 | 5.5366 | 0.76363 | 0.57918 | 0.6714
2017-04-07 | 32.5643 | 7.1673 | 5.1646 | -1.8132 | 1.6757 | 7.8301 | 5.5775 | 0.98788 | 0.58939 | 0.78864
2017-04-08 | 28.8831 | 0.46104 | 0.9989 | -5.6791 | -2.3401 | 8.074 | 7.942 | 1 | 0.69077 | 0.84539
2017-04-09 | 24.494 | 0 | 13.8269 | -2.0055 | 5.9107 | 24.3646 | 3.8687 | 0.8642 | 0.24498 | 0.55459
2017-04-10 | 28.0336 | 0.000228 | 23.4812 | 5.0526 | 14.2669 | 23.1636 | 6.2919 | 0.76122 | 0.18256 | 0.47189
2017-04-11 | 37.3782 | 2.041 | 23.0498 | 5.6116 | 14.3307 | 21.5364 | 2.5763 | 0.96158 | 0.27378 | 0.61768
2017-04-12 | 43.0415 | 1.5041 | 10.6935 | 1.1745 | 5.934 | 13.6679 | 5.8086 | 1 | 0.64387 | 0.82193
2017-04-13 | 36.2455 | 0.027913 | 9.7697 | -3.4018 | 3.1839 | 21.4659 | 6.6562 | 0.99194 | 0.36238 | 0.67716
2017-04-14 | 28.8831 | 0 | 12.323 | -2.9287 | 4.6971 | 25.7088 | 3.6075 | 0.79543 | 0.23205 | 0.51374
2017-04-15 | 23.1915 | 9.9611 | 19.1233 | 1.3645 | 10.2439 | 20.4334 | 5.9457 | 0.94025 | 0.25407 | 0.59716
2017-04-16 | 24.8905 | 6.2354 | 21.586 | 7.6926 | 14.6393 | 22.9167 | 5.3692 | 1 | 0.41771 | 0.70885
2017-04-17 | 26.8726 | 0.078974 | 8.7598 | 0.22704 | 4.4934 | 17.2326 | 6.4322 | 1 | 0.63349 | 0.81674
2017-04-18 | 23.1065 | 0 | 7.7952 | -0.81614 | 3.4895 | 20.0402 | 3.1719 | 0.82301 | 0.42459 | 0.6238
2017-04-19 | 16.5936 | 13.0772 | 9.2222 | 2.52 | 5.8711 | 13.7164 | 9.3778 | 0.8588 | 0.51631 | 0.68756
2017-04-20 | 18.5475 | 5.116 | 7.4966 | 3.9269 | 5.7118 | 19.3502 | 3.2985 | 0.94296 | 0.73879 | 0.84087
2017-04-21 | 17.4148 | 6.8384 | 7.0092 | 3.2268 | 5.118 | 6.8543 | 8.559 | 0.90947 | 0.69107 | 0.80027
2017-04-22 | 17.4431 | 1.866 | 6.5308 | 1.0069 | 3.7689 | 8.5866 | 3.5223 | 0.99455 | 0.67606 | 0.83531
2017-04-23 | 14.6398 | 0 | 16.1248 | 1.0177 | 8.5712 | 26.6487 | 3.9429 | 0.92774 | 0.29683 | 0.61229
2017-04-24 | 11.7232 | 0 | 12.446 | -0.64698 | 5.8995 | 23.2234 | 3.4572 | 0.87872 | 0.32494 | 0.60183
2017-04-25 | 9.656 | 6.2343 | 14.8209 | 3.4927 | 9.1568 | 17.124 | 6.1471 | 0.91803 | 0.38963 | 0.65383
2017-04-26 | 9.7976 | 0.7927 | 17.4083 | 7.9505 | 12.6794 | 6.2454 | 3.5626 | 0.98237 | 0.50475 | 0.74356
2017-04-27 | 9.4861 | 6.39e-05 | 20.8216 | 12.2915 | 16.5566 | 26.2328 | 6.2615 | 0.94195 | 0.51702 | 0.72949
2017-04-28 | 8.1552 | 0 | 23.3133 | 9.4903 | 16.4018 | 25.152 | 6.1858 | 0.95096 | 0.35807 | 0.65451
2017-04-29 | 6.9093 | 0 | 20.1921 | -0.61629 | 9.7879 | 10.9513 | 6.9863 | 1 | 0.31503 | 0.65752
2017-04-30 | 5.9748 | 12.7316 | 6.6911 | 1.9366 | 4.3139 | 8.3733 | 3.883 | 0.772 | 0.53266 | 0.65233
2017-05-01 | 13.0824 | 14.1268 | 11.5066 | 5.7651 | 8.6358 | 10.1769 | 7.0247 | 1 | 0.78125 | 0.89062
2017-05-02 | 17.2166 | 10.1755 | 12.2127 | 5.447 | 8.8299 | 12.4912 | 5.9083 | 1 | 0.75985 | 0.87993
2017-05-03 | 15.7158 | 2.1799 | 7.7314 | -1.5899 | 3.0708 | 13.1189 | 7.4132 | 1 | 0.67115 | 0.83558
2017-05-04 | 12.7142 | 0.63692 | 16.0992 | 3.2214 | 9.6603 | 24.2294 | 2.7066 | 0.74797 | 0.31064 | 0.5293
2017-05-05 | 9.9392 | 8.8876 | 10.3537 | 5.884 | 8.1188 | 7.6433 | 7.3304 | 0.84218 | 0.65593 | 0.74905
2017-05-06 | 10.7604 | 2.4173 | 17.9927 | 8.5379 | 13.2653 | 16.9853 | 7.5296 | 0.99024 | 0.56957 | 0.7799
2017-05-07 | 10.279 | 12.1873 | 12.6928 | 1.3509 | 7.0218 | 11.6348 | 6.2569 | 1 | 0.60208 | 0.80104
2017-05-08 | 13.2806 | 0.43565 | 4.4425 | -0.38237 | 2.0301 | 9.69 | 5.6004 | 0.84456 | 0.63551 | 0.74004
2017-05-09 | 11.6382 | 0.32715 | 6.7856 | 1.0827 | 3.9341 | 8.1971 | 1.5647 | 0.75414 | 0.52339 | 0.63876
2017-05-10 | 9.656 | 0.083339 | 8.5956 | 3.0695 | 5.8325 | 10.3818 | 3.2854 | 0.79192 | 0.56676 | 0.67934
2017-05-11 | 7.9853 | 0 | 14.1849 | 2.0234 | 8.1041 | 24.2846 | 3.7616 | 1 | 0.48574 | 0.74287
2017-05-12 | 6.9376 | 0 | 18.4815 | 4.6279 | 11.5547 | 24.1915 | 2.1775 | 1 | 0.42049 | 0.71024
2017-05-13 | 6.1164 | 6.4829 | 16.8039 | 5.1979 | 11.0009 | 19.6487 | 4.0508 | 0.99897 | 0.48708 | 0.74303
2017-05-14 | 6.4562 | 12.9884 | 9.1052 | 5.5545 | 7.3298 | 8.0227 | 3.9856 | 0.93649 | 0.78147 | 0.85898
2017-05-15 | 10.9869 | 1.3664 | 14.5129 | 6.2651 | 10.389 | 9.2504 | 8.2617 | 0.9219 | 0.54979 | 0.73584
2017-05-16 | 10.3923 | 0 | 19.6213 | 7.5887 | 13.605 | 25.4255 | 5.4993 | 0.96699 | 0.44607 | 0.70653
2017-05-17 | 7.7022 | 0 | 29.1507 | 13.204 | 21.1774 | 25.7747 | 6.2551 | 0.92363 | 0.33679 | 0.63021
2017-05-18 | 5.8899 | 4.2984 | 30.5146 | 15.3627 | 22.9386 | 23.6213 | 6.8168 | 0.96356 | 0.3801 | 0.67183
2017-05-19 | 5.1537 | 0.64228 | 16.5828 | 1.7624 | 9.1726 | 14.573 | 7.1463 | 1 | 0.6484 | 0.8242
2017-05-20 | 5.0121 | 0 | 15.5029 | 0.25961 | 7.8813 | 27.4133 | 4.5321 | 0.99939 | 0.35775 | 0.67857
2017-05-21 | 4.3325 | 7.0573 | 19.3815 | 6.2881 | 12.8348 | 21.617 | 3.5828 | 0.81911 | 0.33812 | 0.57862
2017-05-22 | 4.3608 | 8.9339 | 10.8451 | 7.1704 | 9.0077 | 9.6056 | 7.4406 | 0.91549 | 0.74544 | 0.83047
2017-05-23 | 6.8243 | 0 | 19.6346 | 7.9469 | 13.7907 | 27.0655 | 3.653 | 0.89218 | 0.41079 | 0.65148
2017-05-24 | 6.0032 | 0 | 21.4537 | 8.8912 | 15.1725 | 19.0984 | 2.1554 | 0.89156 | 0.39001 | 0.64079
2017-05-25 | 4.6156 | 5.1485 | 16.893 | 9.243 | 13.068 | 15.3825 | 5.8995 | 0.91908 | 0.56537 | 0.74222
2017-05-26 | 5.7766 | 10.205 | 12.3279 | 6.8051 | 9.5665 | 7.1876 | 4.5753 | 0.99131 | 0.71323 | 0.85227
2017-05-27 | 7.9287 | 0 | 19.5618 | 6.8793 | 13.2206 | 19.0281 | 2.8423 | 0.99988 | 0.45679 | 0.72833
2017-05-28 | 6.2297 | 0 | 23.4071 | 10.4876 | 16.9473 | 24.3574 | 4.291 | 0.86 | 0.36939 | 0.61469
2017-05-29 | 4.7289 | 7.5523 | 14.9219 | 8.4504 | 11.6861 | 14.8147 | 7.2872 | 0.95311 | 0.63488 | 0.79399
2017-05-30 | 4.7855 | 7.8273 | 14.5739 | 9.691 | 12.1324 | 21.5775 | 9.1723 | 0.94624 | 0.71085 | 0.82855
2017-05-31 | 6.1164 | 6.6604 | 20.3523 | 8.8854 | 14.6188 | 19.7263 | 5.6981 | 0.97974 | 0.4745 | 0.72712
2017-06-01 | 7.419 | 0.63621 | 18.2198 | 4.7326 | 11.4762 | 20.235 | 5.9415 | 1 | 0.46194 | 0.73097
2017-06-02 | 6.4279 | 4.7416 | 12.3776 | 6.9069 | 9.6422 | 16.324 | 5.3303 | 0.80658 | 0.57999 | 0.69329
2017-06-03 | 5.2103 | 2.03 | 11.212 | 5.6866 | 8.4493 | 11.2956 | 5.4522 | 0.98576 | 0.71528 | 0.85052
2017-06-04 | 5.0404 | 3.9207 | 19.8073 | 8.7612 | 14.2842 | 17.3774 | 3.0664 | 0.97597 | 0.48779 | 0.73188
2017-06-05 | 5.6634 | 11.1416 | 12.8099 | 8.0365 | 10.4232 | 8.9242 | 4.9231 | 0.99952 | 0.78644 | 0.89298
2017-06-06 | 8.1552 | 12.5859 | 10.4104 | 5.024 | 7.7172 | 11.1638 | 4.6836 | 1 | 0.79732 | 0.89866
2017-06-07 | 10.194 | 2.52e-05 | 22.7011 | 7.0826 | 14.8918 | 27.8097 | 3.8091 | 0.99995 | 0.38154 | 0.69074
2017-06-08 | 8.4101 | 0 | 26.0465 | 10.8646 | 18.4556 | 27.2368 | 3.4985 | 0.96257 | 0.37416 | 0.66837
2017-06-09 | 5.8899 | 0.78953 | 20.7029 | 7.3091 | 14.006 | 15.5271 | 5.2452 | 1 | 0.55066 | 0.77533
2017-06-10 | 4.5873 | 0 | 24.69 | 11.5649 | 18.1275 | 24.9027 | 3.6353 | 0.95256 | 0.42819 | 0.69038
2017-06-11 | 3.8511 | 0 | 30.3673 | 17.5842 | 23.9758 | 27.0358 | 6.763 | 0.87779 | 0.41539 | 0.64659
2017-06-12 | 3.2564 | 0.000123 | 30.5749 | 18.4436 | 24.5093 | 26.9697 | 4.9781 | 0.94669 | 0.48395 | 0.71532
2017-06-13 | 2.8288 | 0 | 25.1986 | 8.313 | 16.7558 | 21.1805 | 5.5777 | 1 | 0.59947 | 0.79974
2017-06-14 | 2.5004 | 0 | 18.8648 | 3.9343 | 11.3996 | 27.7046 | 4.2978 | 1 | 0.43418 | 0.71709
2017-06-15 | 2.254 | 9.6882 | 23.196 | 9.7799 | 16.488 | 25.9686 | 4.1275 | 0.90867 | 0.40079 | 0.65473
2017-06-16 | 2.7439 | 10.472 | 15.5657 | 11.1242 | 13.345 | 9.6058 | 8.5714 | 0.93722 | 0.75503 | 0.84612
2017-06-17 | 4.2475 | 0 | 27.2796 | 15.1485 | 21.2141 | 26.2419 | 5.9217 | 0.9911 | 0.49747 | 0.74428
2017-06-18 | 3.5679 | 9.7448 | 28.3335 | 19.1887 | 23.7611 | 26.4589 | 8.2526 | 0.91532 | 0.55758 | 0.73645
2017-06-19 | 3.9077 | 10.1948 | 26.1357 | 15.8858 | 21.0107 | 13.0553 | 4.1814 | 1 | 0.59867 | 0.79934
2017-06-20 | 6.0315 | 4.9538 | 21.6595 | 12.4235 | 17.0415 | 16.8455 | 5.5108 | 0.97896 | 0.58355 | 0.78125
2017-06-21 | 6.9093 | 1.9232 | 19.9757 | 9.652 | 14.8139 | 21.4408 | 5.5811 | 0.97632 | 0.53384 | 0.75508
2017-06-22 | 5.097 | 10.6122 | 22.9788 | 12.1908 | 17.5848 | 24.1161 | 4.2237 | 0.89605 | 0.47854 | 0.6873
2017-06-23 | 4.5024 | 22.5903 | 24.1903 | 15.062 | 19.6261 | 12.0056 | 4.9965 | 1 | 0.64752 | 0.82376
2017-06-24 | 9.9109 | 3.5633 | 23.6987 | 10.7313 | 17.215 | 18.8324 | 5.5205 | 1 | 0.56582 | 0.78291
2017-06-25 | 10.7604 | 0.33826 | 21.7889 | 9.9902 | 15.8896 | 20.2272 | 3.6725 | 0.99969 | 0.51073 | 0.75521
2017-06-26 | 7.7871 | 0.036389 | 19.5997 | 9.5431 | 14.5714 | 23.9746 | 3.7325 | 0.88384 | 0.48724 | 0.68554
2017-06-27 | 4.9554 | 14.6752 | 19.9275 | 9.4959 | 14.7117 | 21.6726 | 3.6755 | 0.88325 | 0.47744 | 0.68035
2017-06-28 | 4.4174 | 2.4463 | 19.4135 | 9.3773 | 14.3954 | 18.782 | 4.47 | 0.93399 | 0.51591 | 0.72495
2017-06-29 | 4.559 | 29.3856 | 19.1289 | 11.4271 | 15.278 | 17.2798 | 4.3297 | 0.99256 | 0.65917 | 0.82586
2017-06-30 | 10.6188 | 4.1656 | 23.9891 | 16.1305 | 20.0598 | 18.5129 | 3.5659 | 0.97926 | 0.64316 | 0.81121
2017-07-01 | 13.3372 | 8.4378 | 21.4463 | 16.8478 | 19.147 | 15.1877 | 4.5183 | 0.98229 | 0.79689 | 0.88959
2017-07-02 | 13.4222 | 1.262 | 23.437 | 14.349 | 18.893 | 25.9668 | 5.3627 | 0.99559 | 0.6077 | 0.80164
2017-07-03 | 10.194 | 0 | 21.9177 | 9.8565 | 15.8871 | 25.3075 | 6.0482 | 1 | 0.57302 | 0.78651
2017-07-04 | 7.5323 | 0 | 22.5167 | 9.0302 | 15.7734 | 25.0378 | 3.7206 | 1 | 0.49119 | 0.7456
2017-07-05 | 5.4651 | 0 | 26.0936 | 12.3735 | 19.2335 | 27.3107 | 3.2703 | 0.97878 | 0.43375 | 0.70626
2017-07-06 | 4.3325 | 0 | 25.0756 | 15.0385 | 20.057 | 24.1033 | 5.7372 | 0.99785 | 0.57927 | 0.78856
2017-07-07 | 3.6812 | 6.7204 | 25.8628 | 15.6498 | 20.7563 | 20.3626 | 3.9353 | 0.99913 | 0.56384 | 0.78149
2017-07-08 | 4.3325 | 10.9373 | 21.9908 | 11.7409 | 16.8658 | 16.0717 | 3.7868 | 1 | 0.61677 | 0.80839
2017-07-09 | 5.7483 | 1.889 | 22.6525 | 13.8886 | 18.2706 | 23.3463 | 5.199 | 0.86387 | 0.51681 | 0.69034
2017-07-10 | 5.3802 | 1.4701 | 23.7465 | 14.9646 | 19.3556 | 21.4137 | 5.3939 | 0.85204 | 0.50916 | 0.6806
2017-07-11 | 4.7006 | 8.9931 | 25.8355 | 15.8391 | 20.8373 | 18.6145 | 3.3696 | 0.95103 | 0.52572 | 0.73838
2017-07-12 | 6.1447 | 5.2055 | 23.3826 | 12.4488 | 17.9157 | 18.3878 | 3.4099 | 1 | 0.58581 | 0.79291
2017-07-13 | 7.504 | 3.862 | 15.9626 | 11.3104 | 13.6365 | 15.3575 | 2.7608 | 0.99829 | 0.80834 | 0.90332
2017-07-14 | 7.8721 | 11.418 | 16.8045 | 13.7157 | 15.2601 | 17.6056 | 4.6285 | 0.98559 | 0.85479 | 0.92019
2017-07-15 | 8.2119 | 0.033252 | 23.2289 | 13.1288 | 18.1789 | 20.6317 | 3.8033 | 1 | 0.59325 | 0.79662
2017-07-16 | 6.0598 | 0.3395 | 25.8543 | 13.8263 | 19.8403 | 21.9671 | 2.8016 | 0.99991 | 0.53586 | 0.76788
2017-07-17 | 5.4085 | 11.8752 | 25.3557 | 15.7254 | 20.5406 | 17.6574 | 2.5319 | 0.9903 | 0.57641 | 0.78335
2017-07-18 | 7.8438 | 0.1567 | 26.6712 | 14.5745 | 20.6228 | 22.3515 | 2.6413 | 1 | 0.50673 | 0.75336
2017-07-19 | 6.7394 | 0.0060827 | 26.8905 | 15.9555 | 21.423 | 25.1061 | 3.6199 | 0.97831 | 0.52449 | 0.7514
2017-07-20 | 4.6723 | 0.63757 | 26.7772 | 12.7644 | 19.7708 | 20.8055 | 2.9773 | 1 | 0.54531 | 0.77266
2017-07-21 | 3.6529 | 0.0034524 | 26.2133 | 13.454 | 19.8336 | 25.5874 | 4.1871 | 1 | 0.56538 | 0.78269
2017-07-22 | 3.0582 | 0 | 24.3924 | 10.7998 | 17.5961 | 20.7261 | 3.032 | 1 | 0.54642 | 0.77321
2017-07-23 | 2.6816 | 0 | 23.1095 | 12.4909 | 17.8002 | 24.7125 | 2.6024 | 0.87907 | 0.46696 | 0.67302
2017-07-24 | 2.6051 | 18.292 | 14.7295 | 10.5495 | 12.6395 | 7.3175 | 4.2114 | 0.98221 | 0.80181 | 0.89201
2017-07-25 | 4.1626 | 0 | 20.227 | 10.0437 | 15.1353 | 18.1754 | 1.9256 | 0.99987 | 0.55699 | 0.77843
2017-07-26 | 4.0776 | 0.36934 | 23.5146 | 11.8705 | 17.6926 | 25.391 | 4.2303 | 0.99208 | 0.50339 | 0.74774
2017-07-27 | 3.1432 | 3.9876 | 22.1991 | 13.7762 | 17.9877 | 15.2432 | 5.2667 | 0.99504 | 0.63524 | 0.81514
2017-07-28 | 3.2564 | 0.36912 | 21.5372 | 7.5173 | 14.5272 | 23.9433 | 5.0139 | 1 | 0.58283 | 0.79141
2017-07-29 | 2.7269 | 0 | 21.8881 | 7.2202 | 14.5542 | 24.8841 | 3.3183 | 0.98297 | 0.39564 | 0.68931
2017-07-30 | 2.2342 | 0 | 23.4636 | 9.6917 | 16.5777 | 22.4586 | 3.0409 | 0.97671 | 0.42545 | 0.70108
2017-07-31 | 1.9425 | 0.34464 | 27.0558 | 12.6099 | 19.8329 | 20.2469 | 3.7056 | 1 | 0.44862 | 0.72431
2017-08-01 | 1.7726 | 0 | 25.6913 | 10.8492 | 18.2703 | 25.4477 | 2.1475 | 1 | 0.47929 | 0.73964
2017-08-02 | 1.6395 | 0.099256 | 27.8463 | 13.4489 | 20.6476 | 23.0448 | 3.5516 | 1 | 0.47272 | 0.73636
2017-08-03 | 1.6537 | 12.8018 | 26.7953 | 14.6747 | 20.735 | 20.3618 | 2.5997 | 0.99884 | 0.5019 | 0.75037
2017-08-04 | 1.7358 | 0.020354 | 26.8668 | 17.0466 | 21.9567 | 20.2093 | 7.2509 | 0.9548 | 0.54926 | 0.75203
2017-08-05 | 1.5801 | 15.0964 | 20.9672 | 11.6053 | 16.2862 | 11.0278 | 6.8496 | 1 | 0.69485 | 0.84742
2017-08-06 | 2.1577 | 0 | 18.8382 | 9.7781 | 14.3082 | 21.1971 | 6.1637 | 0.93425 | 0.54452 | 0.73939
2017-08-07 | 2.0303 | 8.5605 | 21.21 | 12.4222 | 16.8161 | 16.3154 | 1.9197 | 0.87057 | 0.52037 | 0.69547
2017-08-08 | 2.0247 | 0.30855 | 21.5175 | 9.6785 | 15.598 | 19.8735 | 3.0331 | 0.99699 | 0.52079 | 0.75889
2017-08-09 | 2.0303 | 0.0081469 | 23.3733 | 11.4002 | 17.3867 | 22.3792 | 4.4618 | 0.98724 | 0.48812 | 0.73768
2017-08-10 | 1.8887 | 0.12757 | 25.6828 | 13.5767 | 19.6298 | 20.7127 | 3.9114 | 0.99235 | 0.4982 | 0.74527
2017-08-11 | 1.4895 | 4.203 | 25.5395 | 15.758 | 20.6488 | 19.7976 | 4.516 | 0.94908 | 0.53945 | 0.74427
2017-08-12 | 1.6764 | 13.1602 | 24.2775 | 14.215 | 19.2462 | 15.7989 | 5.4675 | 0.99979 | 0.59656 | 0.79818
2017-08-13 | 3.9644 | 1.0836 | 22.6615 | 10.5411 | 16.6013 | 22.0401 | 4.8908 | 1 | 0.55391 | 0.77695
2017-08-14 | 2.3588 | 0 | 24.3053 | 11.2555 | 17.7804 | 19.4663 | 3.6955 | 1 | 0.52785 | 0.76392
2017-08-15 | 1.8434 | 9.3351 | 24.3259 | 13.21 | 18.7679 | 14.1055 | 3.6426 | 0.99912 | 0.54648 | 0.7728
2017-08-16 | 2.2427 | 0.000538 | 19.8675 | 8.4237 | 14.1456 | 20.8938 | 4.9308 | 1 | 0.5672 | 0.7836
2017-08-17 | 2.1946 | 0.69695 | 22.3871 | 11.4673 | 16.9272 | 22.4449 | 3.9676 | 0.90288 | 0.47473 | 0.6888
2017-08-18 | 1.8491 | 10.3296 | 20.3182 | 13.9258 | 17.122 | 12.9161 | 7.2637 | 0.95366 | 0.68005 | 0.81686
2017-08-19 | 2.203 | 3.2124 | 24.7734 | 14.9092 | 19.8413 | 16.1282 | 4.2446 | 0.99989 | 0.60526 | 0.80257
2017-08-20 | 2.0416 | 0.060959 | 22.6963 | 12.2518 | 17.474 | 17.2452 | 4.7369 | 0.99748 | 0.56097 | 0.77922
2017-08-21 | 1.7358 | 0.000452 | 25.8777 | 13.8204 | 19.8491 | 22.2533 | 4.2366 | 0.9959 | 0.52123 | 0.75857
2017-08-22 | 1.4951 | 8.1418 | 27.3061 | 15.2072 | 21.2566 | 17.2924 | 7.4957 | 1 | 0.58615 | 0.79308
2017-08-23 | 1.6056 | 0 | 20.784 | 9.6243 | 15.2042 | 20.2473 | 5.984 | 1 | 0.61062 | 0.80531
2017-08-24 | 1.8831 | 0 | 19.1883 | 7.0504 | 13.1194 | 19.2471 | 4.5234 | 1 | 0.54271 | 0.77136
2017-08-25 | 1.5999 | 0 | 17.7782 | 5.6327 | 11.7055 | 18.4319 | 4.3579 | 1 | 0.55774 | 0.77887
2017-08-26 | 1.3366 | 0 | 18.9582 | 4.8204 | 11.8893 | 22.0841 | 3.2689 | 1 | 0.48038 | 0.74019
2017-08-27 | 1.2148 | 0 | 20.0149 | 5.3798 | 12.6973 | 21.3023 | 1.3942 | 1 | 0.45778 | 0.72889
2017-08-28 | 1.11 | 0 | 22.1412 | 6.836 | 14.4886 | 21.4761 | 2.1034 | 1 | 0.40903 | 0.70452
2017-08-29 | 1.0421 | 0 | 20.2848 | 8.1997 | 14.2423 | 20.5175 | 3.8209 | 0.99103 | 0.47868 | 0.73485
2017-08-30 | 0.99958 | 0.13166 | 20.8074 | 7.146 | 13.9767 | 20.0402 | 3.187 | 0.99942 | 0.46817 | 0.7338
2017-08-31 | 0.95428 | 0.26766 | 16.4423 | 5.7993 | 11.1208 | 15.4334 | 6.6635 | 1 | 0.63474 | 0.81737
2017-09-01 | 0.90614 | 0 | 12.2231 | 2.5477 | 7.3854 | 17.4686 | 7.8272 | 0.99999 | 0.60522 | 0.8026
2017-09-02 | 0.87499 | 0.57249 | 18.7591 | 4.8314 | 11.7953 | 21.4279 | 2.4784 | 0.98076 | 0.41676 | 0.69876
2017-09-03 | 0.97693 | 27.4777 | 12.7615 | 9.0234 | 10.8925 | 5.5092 | 4.8443 | 0.95416 | 0.80199 | 0.87807
2017-09-04 | 2.2399 | 2.7523 | 22.3147 | 12.4604 | 17.3876 | 15.7432 | 7.072 | 0.98133 | 0.55859 | 0.76996
2017-09-05 | 4.021 | 15.9191 | 17.7308 | 11.7132 | 14.722 | 9.7135 | 4.3254 | 1 | 0.86552 | 0.93276
2017-09-06 | 10.0241 | 9.9559 | 15.0558 | 12.1727 | 13.6142 | 6.5604 | 2.7244 | 0.90948 | 0.81497 | 0.86222
2017-09-07 | 7.5323 | 3.978 | 17.5064 | 8.4848 | 12.9956 | 8.091 | 3.8964 | 0.99581 | 0.59728 | 0.79654
2017-09-08 | 6.343 | 0.66459 | 15.7699 | 9.4258 | 12.5978 | 13.8914 | 4.0824 | 0.86323 | 0.60654 | 0.73488
2017-09-09 | 3.9644 | 3.1828 | 14.5813 | 8.9256 | 11.7535 | 15.3137 | 4.2861 | 0.90953 | 0.66853 | 0.78903
2017-09-10 | 2.9166 | 0 | 16.4193 | 4.5155 | 10.4674 | 16.7332 | 4.4092 | 1 | 0.55394 | 0.77697
2017-09-11 | 2.2937 | 0 | 21.3532 | 6.0326 | 13.6929 | 19.5002 | 3.8243 | 1 | 0.4603 | 0.73015
2017-09-12 | 1.9142 | 0 | 23.007 | 7.2786 | 15.1428 | 19.2229 | 4.1057 | 1 | 0.46301 | 0.73151
2017-09-13 | 1.6339 | 0 | 24.8778 | 10.6863 | 17.782 | 18.8313 | 3.5451 | 1 | 0.46926 | 0.73463
2017-09-14 | 1.464 | 0 | 23.5848 | 12.3751 | 17.9799 | 16.9055 | 1.5846 | 0.9963 | 0.51934 | 0.75782
2017-09-15 | 1.3649 | 0 | 25.6052 | 13.6068 | 19.606 | 16.8091 | 1.4888 | 0.99537 | 0.49578 | 0.74558
2017-09-16 | 1.2941 | 0 | 25.3071 | 12.5067 | 18.9069 | 18.1735 | 2.0008 | 1 | 0.522 | 0.761
2017-09-17 | 1.2289 | 0 | 25.82 | 12.791 | 19.3055 | 17.9025 | 3.3567 | 1 | 0.5102 | 0.7551
2017-09-18 | 1.1836 | 0.0069945 | 26.6896 | 13.3009 | 19.9952 | 17.7108 | 4.347 | 1 | 0.50867 | 0.75433
2017-09-19 | 1.1185 | 0 | 23.8349 | 11.8079 | 17.8214 | 17.612 | 4.4108 | 1 | 0.55553 | 0.77776
2017-09-20 | 1.0817 | 0 | 24.7352 | 12.3264 | 18.5308 | 15.3357 | 3.0441 | 1 | 0.55016 | 0.77508
2017-09-21 | 1.0506 | 0 | 24.1858 | 7.0326 | 15.6092 | 17.151 | 3.174 | 1 | 0.49064 | 0.74532
2017-09-22 | 0.99109 | 0 | 24.3104 | 7.4237 | 15.867 | 17.1413 | 1.9794 | 1 | 0.38107 | 0.69053
2017-09-23 | 0.9656 | 0 | 26.8758 | 9.2679 | 18.0719 | 16.3667 | 2.6234 | 1 | 0.408 | 0.704
2017-09-24 | 0.95711 | 0 | 28.8354 | 14.7468 | 21.7911 | 16.4145 | 2.8967 | 1 | 0.48931 | 0.74466
2017-09-25 | 1.0024 | 0 | 30.1015 | 15.4233 | 22.7624 | 16.3361 | 2.1596 | 1 | 0.48162 | 0.74081
2017-09-26 | 1.3196 | 0 | 29.6512 | 15.5574 | 22.6043 | 15.3774 | 3.0456 | 1 | 0.48848 | 0.74424
2017-09-27 | 1.5631 | 3.2655 | 29.1663 | 13.0867 | 21.1265 | 16.0285 | 5.8193 | 1 | 0.5021 | 0.75105
2017-09-28 | 1.4895 | 0 | 14.1672 | 3.918 | 9.0426 | 15.0746 | 7.7499 | 1 | 0.65004 | 0.82502
2017-09-29 | 1.3422 | 0.13554 | 12.7169 | 4.79 | 8.7535 | 13.8845 | 3.9308 | 0.90899 | 0.55996 | 0.73448
2017-09-30 | 1.2403 | 0 | 11.893 | -0.35854 | 5.7672 | 8.7334 | 3.4949 | 1 | 0.55656 | 0.77828
2017-10-01 | 1.1242 | 0 | 15.3498 | 0.068148 | 7.7089 | 15.7601 | 4.3565 | 1 | 0.3594 | 0.6797
2017-10-02 | 0.97693 | 0 | 18.1243 | 2.0987 | 10.1115 | 14.2399 | 2.4312 | 1 | 0.35599 | 0.67799
2017-10-03 | 0.86933 | 0 | 20.669 | 5.7305 | 13.1998 | 15.0562 | 5.9097 | 0.97882 | 0.36502 | 0.67192
2017-10-04 | 0.82685 | 1.5415 | 24.8666 | 8.4873 | 16.677 | 13.4252 | 6.403 | 0.99988 | 0.3911 | 0.69549
2017-10-05 | 0.87216 | 0.016374 | 18.4277 | 7.1698 | 12.7988 | 14.8277 | 5.3619 | 0.99741 | 0.49031 | 0.74386
2017-10-06 | 0.98259 | 0.15338 | 14.3371 | 7.5367 | 10.9369 | 12.948 | 4.1677 | 0.87507 | 0.55397 | 0.71452
2017-10-07 | 0.88348 | 0.80887 | 18.6918 | 11.0192 | 14.8555 | 8.8893 | 7.52 | 0.97821 | 0.60493 | 0.79157
2017-10-08 | 0.86933 | 7.6852 | 22.4878 | 11.6641 | 17.076 | 8.0452 | 7.1849 | 1 | 0.55563 | 0.77781
2017-10-09 | 1.2516 | 21.5941 | 17.2871 | 12.123 | 14.705 | 5.0444 | 4.5784 | 0.98634 | 0.73434 | 0.86034
2017-10-10 | 4.2192 | 0.057849 | 20.7107 | 7.2603 | 13.9855 | 13.544 | 4.4014 | 1 | 0.52725 | 0.76362
2017-10-11 | 2.7326 | 0 | 11.604 | -0.4214 | 5.5913 | 12.1653 | 4.7692 | 1 | 0.58011 | 0.79006
2017-10-12 | 1.9057 | 0 | 14.3562 | -0.56859 | 6.8938 | 13.7855 | 2.2841 | 0.9678 | 0.33484 | 0.65132
2017-10-13 | 1.4385 | 0 | 15.2087 | 1.4092 | 8.309 | 13.4653 | 7.7879 | 0.99249 | 0.39158 | 0.69204
2017-10-14 | 1.2374 | 0 | 18.1803 | 10.9909 | 14.5856 | 7.774 | 3.1261 | 0.85298 | 0.54409 | 0.69853
2017-10-15 | 1.1525 | 0.62279 | 22.1609 | 4.6736 | 13.4173 | 10.618 | 9.5598 | 1 | 0.54686 | 0.77343
2017-10-16 | 1.0902 | 0 | 4.7872 | -2.8591 | 0.96402 | 8.3867 | 6.9153 | 1 | 0.88918 | 0.94459
2017-10-17 | 1.0222 | 0 | 11.3149 | -1.7389 | 4.788 | 11.4615 | 5.5886 | 0.995 | 0.40305 | 0.69902
2017-10-18 | 0.99675 | 0 | 17.1605 | 4.3179 | 10.7392 | 12.4881 | 4.0527 | 0.92911 | 0.3871 | 0.65811
2017-10-19 | 0.98259 | 0 | 20.5669 | 5.2046 | 12.8858 | 12.4323 | 7.6277 | 0.96833 | 0.34095 | 0.65464
2017-10-20 | 0.92879 | 0 | 15.2327 | 3.0752 | 9.1539 | 12.1894 | 5.4677 | 0.87642 | 0.37785 | 0.62714
2017-10-21 | 0.90331 | 0 | 20.8594 | 3.8359 | 12.3477 | 11.8592 | 3.3352 | 0.98193 | 0.31409 | 0.64801
2017-10-22 | 0.90897 | 0 | 21.8853 | 5.4802 | 13.6827 | 10.2897 | 5.3006 | 0.99849 | 0.35007 | 0.67428
2017-10-23 | 0.87782 | 0 | 19.0601 | 7.636 | 13.3481 | 11.2595 | 7.8822 | 0.97569 | 0.47925 | 0.72747
2017-10-24 | 0.97693 | 24.3918 | 20.5515 | 13.3077 | 16.9296 | 5.0496 | 9.984 | 0.95816 | 0.60952 | 0.78384
2017-10-25 | 3.9077 | 12.5814 | 15.7729 | 6.9786 | 11.3758 | 8.989 | 3.964 | 1 | 0.71517 | 0.85758
2017-10-26 | 7.6172 | 28.9637 | 7.2457 | 4.3308 | 5.7882 | 2.9304 | 7.0655 | 0.94196 | 0.80195 | 0.87196
2017-10-27 | 16.7352 | 0 | 11.1658 | 1.0177 | 6.0918 | 10.6608 | 5.9999 | 0.99087 | 0.49918 | 0.74502
2017-10-28 | 8.7499 | 0.0099499 | 15.9456 | 3.0177 | 9.4816 | 10.0038 | 7.1817 | 0.98636 | 0.42616 | 0.70626
2017-10-29 | 4.9271 | 26.4918 | 15.6037 | 9.4942 | 12.549 | 3.3616 | 7.3531 | 0.94727 | 0.6425 | 0.79489
2017-10-30 | 13.5071 | 8.602 | 14.8664 | 5.2923 | 10.0793 | 3.296 | 10.3167 | 0.98915 | 0.52526 | 0.7572
2017-10-31 | 13.3372 | 0.99238 | 7.0062 | -0.56258 | 3.2218 | 5.144 | 7.9843 | 0.96894 | 0.57342 | 0.77118
2017-11-01 | 9.0047 | 12.7381 | 7.6934 | 0.31597 | 4.0047 | 7.0865 | 4.9818 | 0.91137 | 0.52385 | 0.71761
2017-11-02 | 15.2911 | 11.7965 | 14.879 | 7.0195 | 10.9492 | 3.3825 | 8.3749 | 0.98359 | 0.57018 | 0.77689
2017-11-03 | 18.1228 | 7.2656 | 14.4905 | -1.4091 | 6.5407 | 4.2895 | 7.5545 | 1 | 0.57828 | 0.78914
2017-11-04 | 12.9408 | 0 | 5.7534 | -0.58572 | 2.5838 | 8.0149 | 3.1723 | 0.83383 | 0.51435 | 0.67409
2017-11-05 | 8.1552 | 8.7646 | 12.825 | 3.4753 | 8.1502 | 4.9771 | 11.197 | 0.92547 | 0.46988 | 0.69767
2017-11-06 | 9.0614 | 5.4216 | 13.6634 | -1.1923 | 6.2356 | 2.8003 | 7.0309 | 1 | 0.58928 | 0.79464
2017-11-07 | 9.1463 | 0 | 0.56724 | -7.4607 | -3.4467 | 9.4288 | 3.4067 | 1 | 0.62112 | 0.81056
2017-11-08 | 6.7111 | 0 | 4.1697 | -7.2765 | -1.5534 | 10.1988 | 1.9538 | 0.96698 | 0.39767 | 0.68233
2017-11-09 | 5.182 | 3.9842 | 4.4526 | -8.0004 | -1.7739 | 9.8225 | 7.5311 | 1 | 0.47656 | 0.73828
2017-11-10 | 4.5873 | 0.31143 | -7.1428 | -12.2658 | -9.7043 | 6.7455 | 12.1267 | 0.84648 | 0.57333 | 0.7099
2017-11-11 | 3.8794 | 0 | -3.827 | -12.1496 | -7.9883 | 9.828 | 4.4273 | 0.78457 | 0.39221 | 0.58839
2017-11-12 | 3.398 | 0 | 0.68276 | -8.3489 | -3.8331 | 5.8536 | 1.949 | 0.76901 | 0.35934 | 0.56417
2017-11-13 | 3.2847 | 0 | 0.90593 | -6.1006 | -2.5973 | 3.7607 | 1.6015 | 0.85956 | 0.48703 | 0.67329
2017-11-14 | 3.2281 | 0 | 1.418 | -6.4606 | -2.5213 | 3.0689 | 2.1166 | 0.99967 | 0.58423 | 0.79195
2017-11-15 | 3.1715 | 0.65699 | 4.3452 | -6.0136 | -0.83418 | 7.4511 | 4.3992 | 0.99944 | 0.46911 | 0.73428
2017-11-16 | 3.1998 | 4.0072 | 3.1227 | -3.517 | -0.19718 | 2.9725 | 7.2164 | 1 | 0.70643 | 0.85321
2017-11-17 | 3.8228 | 0.019721 | -3.518 | -10.8455 | -7.1818 | 7.7458 | 8.5092 | 1 | 0.75405 | 0.87703
2017-11-18 | 3.4546 | 9.0215 | 4.5667 | -8.491 | -1.9621 | 5.5778 | 5.7964 | 0.96481 | 0.34503 | 0.65492
2017-11-19 | 6.2863 | 7.3219 | 5.8835 | -7.0846 | -0.60053 | 1.7152 | 8.385 | 1 | 0.51635 | 0.75817
2017-11-20 | 7.6455 | 0.64968 | -3.7175 | -9.8414 | -6.7794 | 4.5958 | 7.6197 | 0.8255 | 0.4977 | 0.6616
2017-11-21 | 5.635 | 0 | 7.7386 | -4.8096 | 1.4645 | 8.001 | 7.5148 | 0.91758 | 0.34334 | 0.63046
2017-11-22 | 4.9838 | 2.833 | 3.433 | -8.7168 | -2.6419 | 3.073 | 5.6664 | 1 | 0.57716 | 0.78858
2017-11-23 | 4.559 | 0 | -1.2238 | -8.4 | -4.8119 | 7.3639 | 5.1346 | 0.84042 | 0.46687 | 0.65365
2017-11-24 | 4.021 | 0 | 4.0492 | -1.8065 | 1.1213 | 5.7692 | 6.6505 | 0.82495 | 0.51546 | 0.67021
2017-11-25 | 3.7661 | 3.7454 | 9.2206 | -1.6689 | 3.7758 | 4.8522 | 5.6387 | 0.93488 | 0.40456 | 0.66972
2017-11-26 | 4.8422 | 3.9311 | -1.2287 | -6.201 | -3.7148 | 3.6829 | 6.5361 | 0.90923 | 0.61037 | 0.7598
2017-11-27 | 5.4368 | 1.3967 | -3.2576 | -15.2798 | -9.2687 | 3.8017 | 6.8208 | 1 | 0.61937 | 0.80968
2017-11-28 | 4.7006 | 0 | 4.6889 | -10.684 | -2.9976 | 5.4477 | 8.3909 | 0.99859 | 0.30026 | 0.64942
2017-11-29 | 5.0404 | 3.0111 | 5.37 | -8.9996 | -1.8148 | 3.6416 | 6.3822 | 1 | 0.48406 | 0.74203
2017-11-30 | 5.72 | 3.7155 | 2.8036 | -7.6084 | -2.4024 | 7.6883 | 6.9792 | 1 | 0.48595 | 0.74297
2017-12-01 | 5.2952 | 0.033321 | 1.8926 | -3.7556 | -0.93149 | 5.222 | 3.3685 | 0.95754 | 0.65083 | 0.80419
2017-12-02 | 4.8988 | 0 | 0.59259 | -5.2506 | -2.329 | 7.1984 | 1.8385 | 0.95017 | 0.63169 | 0.79093
2017-12-03 | 4.2758 | 0 | 2.945 | -5.8887 | -1.4718 | 5.1854 | 1.721 | 0.99603 | 0.54051 | 0.76827
2017-12-04 | 3.7378 | 0.037207 | 4.2923 | -5.4288 | -0.56821 | 8.0326 | 4.795 | 0.96772 | 0.48936 | 0.72854
2017-12-05 | 3.7661 | 10.142 | 5.1994 | 0.69895 | 2.9492 | 3.3812 | 11.1758 | 0.83242 | 0.61957 | 0.72599
2017-12-06 | 8.495 | 0.60215 | 2.6007 | -1.8995 | 0.35058 | 4.7568 | 6.9763 | 0.79278 | 0.58714 | 0.68996
2017-12-07 | 7.6455 | 3.4309 | -1.0035 | -6.2883 | -3.6459 | 3.3187 | 5.4905 | 0.90339 | 0.62257 | 0.76298
2017-12-08 | 5.6634 | 0 | -1.3505 | -8.2206 | -4.7855 | 3.4216 | 6.0935 | 0.87171 | 0.5267 | 0.69921
2017-12-09 | 4.3042 | 2.3032 | -1.7292 | -7.5918 | -4.6605 | 6.1381 | 1.9347 | 0.66776 | 0.42889 | 0.54832
2017-12-10 | 3.9644 | 1.7912 | -2.072 | -7.4773 | -4.7747 | 2.8504 | 4.7093 | 0.90701 | 0.62068 | 0.76385
2017-12-11 | 3.1715 | 1.0824 | -6.3275 | -13.9014 | -10.1144 | 4.7092 | 3.5795 | 1 | 0.67631 | 0.83816
2017-12-12 | 2.6448 | 13.6017 | -2.9873 | -9.8899 | -6.4386 | 4.6675 | 5.2838 | 1 | 0.75512 | 0.87756
2017-12-13 | 2.7835 | 1.9085 | -10.5005 | -18.3116 | -14.406 | 3.0687 | 9.6828 | 1 | 0.7286 | 0.8643
2017-12-14 | 2.6788 | 0 | -13.61 | -22.5059 | -18.058 | 7.9871 | 7.6395 | 0.99084 | 0.53379 | 0.76232
2017-12-15 | 2.86 | 0.2478 | -7.7341 | -21.9897 | -14.8619 | 7.1589 | 2.8675 | 1 | 0.5317 | 0.76585
2017-12-16 | 2.9166 | 1.2194 | -6.2693 | -21.1257 | -13.6975 | 3.556 | 4.4023 | 1 | 0.60072 | 0.80036
2017-12-17 | 2.608 | 0 | -11.2307 | -21.7704 | -16.5005 | 7.5585 | 3.4759 | 1 | 0.58458 | 0.79229
2017-12-18 | 2.6561 | 5.3646 | -2.9267 | -14.7491 | -8.8379 | 4.2192 | 3.3926 | 1 | 0.57298 | 0.78649
2017-12-19 | 2.9449 | 9.6309 | 1.841 | -3.7914 | -0.97522 | 2.112 | 6.325 | 0.91884 | 0.65408 | 0.78646
2017-12-20 | 4.559 | 0.83558 | -1.8848 | -14.8626 | -8.3737 | 3.7101 | 8.9561 | 1 | 0.61023 | 0.80511
2017-12-21 | 4.6156 | 0 | -11.0144 | -19.9595 | -15.487 | 6.4563 | 5.0639 | 1 | 0.64914 | 0.82457
2017-12-22 | 3.1998 | 8.5617 | -4.2841 | -15.9058 | -10.0949 | 1.8756 | 3.497 | 0.99848 | 0.44734 | 0.72291
2017-12-23 | 3.0016 | 13.006 | 0.45694 | -6.3004 | -2.9217 | 2.9245 | 5.1764 | 0.88385 | 0.55802 | 0.72093
2017-12-24 | 5.2952 | 2.0834 | -4.8706 | -10.0582 | -7.4644 | 7.0773 | 3.5272 | 0.86012 | 0.59773 | 0.72892
2017-12-25 | 5.1537 | 2.6836 | -5.9055 | -13.3041 | -9.6048 | 2.0964 | 6.5471 | 0.99822 | 0.65566 | 0.82694
2017-12-26 | 4.021 | 0.71773 | -11.6352 | -23.1612 | -17.3982 | 5.5159 | 7.8318 | 1 | 0.60786 | 0.80393
2017-12-27 | 3.0582 | 0 | -17.2588 | -26.6004 | -21.9296 | 7.308 | 6.0275 | 1 | 0.51531 | 0.75766
2017-12-28 | 2.4466 | 0 | -22.4371 | -29.1466 | -25.7918 | 5.5215 | 8.2123 | 0.99993 | 0.66106 | 0.8305
2017-12-29 | 2.1408 | 1.1094 | -19.6117 | -28.5906 | -24.1012 | 2.6672 | 4.1681 | 1 | 0.6583 | 0.82915
2017-12-30 | 2.036 | 0 | -15.5997 | -27.8223 | -21.711 | 2.8461 | 2.5159 | 1 | 0.57177 | 0.78588
2017-12-31 | 2.0331 | 0 | -20.3609 | -29.0538 | -24.7074 | 6.5051 | 5.5267 | 0.39421 | 0.14621 | 0.27021
2018-01-01 | 1.9397 | 0 | -19.6394 | -32.0636 | -25.8515 | 7.0348 | 5.9297 | 1 | 0.49865 | 0.74933
2018-01-02 | 1.9397 | 2.5746 | -11.2162 | -31.7429 | -21.4795 | 6.0559 | 4.371 | 1 | 0.43711 | 0.71855
2018-01-03 | 1.917 | 0 | -7.2199 | -16.6608 | -11.9403 | 7.8839 | 5.3923 | 0.9844 | 0.49534 | 0.73987
2018-01-04 | 1.8831 | 8.8396 | -9.0613 | -19.2304 | -14.1459 | 6.2302 | 7.7307 | 1 | 0.60569 | 0.80284
2018-01-05 | 1.8944 | 2.518 | -20.506 | -25.4423 | -22.9741 | 2.7728 | 13.3698 | 0.99393 | 0.70245 | 0.84819
2018-01-06 | 1.8774 | 0.20171 | -22.9688 | -29.6244 | -26.2966 | 7.2018 | 11.9427 | 0.96613 | 0.55667 | 0.7614
2018-01-07 | 1.8491 | 1.3267 | -11.9344 | -29.6719 | -20.8031 | 7.6698 | 5.4213 | 1 | 0.31822 | 0.65911
2018-01-08 | 1.8746 | 4.7953 | -1.6667 | -12.0313 | -6.849 | 4.0331 | 6.1041 | 0.99602 | 0.48894 | 0.74248
2018-01-09 | 1.9652 | 0.49203 | -1.0123 | -15.2487 | -8.1305 | 4.7661 | 6.9172 | 1 | 0.51029 | 0.75514
2018-01-10 | 2.0445 | 1.1977 | 1.1636 | -14.965 | -6.9007 | 8.1294 | 5.8283 | 1 | 0.35775 | 0.67888
2018-01-11 | 2.1917 | 4.1299 | 8.7257 | 1.1513 | 4.9385 | 4.8693 | 8.819 | 0.72015 | 0.44147 | 0.58081
2018-01-12 | 10.0241 | 48.0101 | 11.049 | -10.5454 | 0.25182 | 3.4023 | 8.2605 | 1 | 0.45008 | 0.72504
2018-01-13 | 30.299 | 5.1858 | -10.6909 | -22.1918 | -16.4413 | 2.8629 | 9.1796 | 1 | 0.65092 | 0.82546
2018-01-14 | 19.0006 | 0 | -15.3605 | -24.5585 | -19.9595 | 9.3996 | 4.1112 | 0.98078 | 0.48017 | 0.73047
2018-01-15 | 14.8946 | 0.13017 | -10.2988 | -21.9924 | -16.1456 | 9.0734 | 2.2831 | 1 | 0.46974 | 0.73487
2018-01-16 | 12.4594 | 1.1207 | -5.4048 | -12.4142 | -8.9095 | 3.9559 | 2.4187 | 0.91704 | 0.57004 | 0.74354
2018-01-17 | 11.1851 | 1.2197 | -3.6703 | -13.968 | -8.8191 | 4.9889 | 1.6691 | 0.99919 | 0.54034 | 0.76976
2018-01-18 | 9.9675 | 0.33376 | -4.6925 | -11.1609 | -7.9267 | 9.2448 | 3.9554 | 0.73459 | 0.49577 | 0.61518
2018-01-19 | 8.4384 | 0.000199 | -1.8352 | -6.6583 | -4.2467 | 7.5811 | 4.232 | 0.66584 | 0.51554 | 0.59069
2018-01-20 | 7.1642 | 0 | 2.9212 | -3.1398 | -0.10929 | 5.8051 | 7.4116 | 0.71214 | 0.5023 | 0.60722
2018-01-21 | 5.7766 | 0 | 1.0347 | -3.0108 | -0.98804 | 6.7876 | 2.5214 | 0.6802 | 0.55231 | 0.61626
2018-01-22 | 5.097 | 6.7088 | 0.31706 | -3.6164 | -1.6496 | 2.8589 | 5.6471 | 0.68323 | 0.55638 | 0.6198
2018-01-23 | 5.1253 | 18.0226 | 2.2354 | -6.3335 | -2.049 | 4.7516 | 7.8241 | 1 | 0.69063 | 0.84531
2018-01-24 | 8.5234 | 0.38466 | -8.1872 | -16.5596 | -12.3734 | 9.0254 | 8.9818 | 1 | 0.72999 | 0.86499
2018-01-25 | 8.5517 | 0 | -11.9196 | -19.1415 | -15.5305 | 10.7627 | 7.3933 | 0.72115 | 0.44091 | 0.58103
2018-01-26 | 6.7394 | 0 | -5.3237 | -18.8668 | -12.0953 | 10.4375 | 3.9265 | 0.99016 | 0.37876 | 0.68446
2018-01-27 | 5.9465 | 0.69495 | 4.7419 | -8.7168 | -1.9874 | 6.4705 | 8.2468 | 0.96505 | 0.41261 | 0.68883
2018-01-28 | 5.2952 | 0.0030147 | 5.2821 | -6.4118 | -0.56483 | 8.9704 | 4.9899 | 0.97933 | 0.46409 | 0.72171
2018-01-29 | 5.0687 | 0 | -1.9571 | -9.2353 | -5.5962 | 8.0257 | 4.0744 | 0.83606 | 0.5343 | 0.68518
2018-01-30 | 4.8705 | 0.020126 | -8.2381 | -14.6725 | -11.4553 | 8.951 | 6.543 | 0.84338 | 0.56511 | 0.70425
2018-01-31 | 4.559 | 0.7345 | -3.5822 | -15.2433 | -9.4127 | 11.2305 | 6.6058 | 0.81189 | 0.36204 | 0.58696
2018-02-01 | 3.9644 | 4.0828 | 0.27763 | -11.7724 | -5.7474 | 5.0071 | 6.2541 | 1 | 0.56432 | 0.78216
2018-02-02 | 3.5113 | 1.19e-05 | -12.1559 | -23.0002 | -17.578 | 6.3827 | 9.3956 | 1 | 0.62169 | 0.81085
2018-02-03 | 3.3697 | 0.51292 | -5.9113 | -22.382 | -14.1466 | 4.9783 | 4.9174 | 1 | 0.36407 | 0.68204
2018-02-04 | 3.4546 | 11.4975 | -0.78433 | -6.158 | -3.4712 | 7.7646 | 7.9662 | 0.78306 | 0.59099 | 0.68703
2018-02-05 | 3.0865 | 0.77156 | -2.9671 | -18.0196 | -10.4934 | 9.424 | 6.1604 | 1 | 0.48721 | 0.74361
2018-02-06 | 2.9449 | 1.179 | -5.0246 | -17.1547 | -11.0896 | 5.061 | 3.6308 | 1 | 0.48624 | 0.74312
2018-02-07 | 2.8175 | 16.1728 | -6.7819 | -15.2939 | -11.0379 | 8.2608 | 4.4353 | 1 | 0.72266 | 0.86133
2018-02-08 | 2.7835 | 0.65902 | -9.0738 | -19.0334 | -14.0536 | 10.6801 | 5.0467 | 0.99667 | 0.56688 | 0.78178
2018-02-09 | 2.8204 | 3.6448 | -5.3427 | -16.6709 | -11.0068 | 9.2578 | 4.7266 | 0.96927 | 0.47716 | 0.72321
2018-02-10 | 2.8883 | 5.4613 | 0.19854 | -6.1896 | -2.9955 | 4.3369 | 3.2533 | 0.84391 | 0.58814 | 0.71603
2018-02-11 | 2.9166 | 1.5356 | 2.7327 | -5.2478 | -1.2576 | 6.82 | 4.9475 | 0.92302 | 0.57488 | 0.74895
2018-02-12 | 2.9449 | 0 | -2.4327 | -19.2606 | -10.8467 | 12.5911 | 8.1139 | 1 | 0.55631 | 0.77815
2018-02-13 | 2.8317 | 0 | -4.4168 | -19.4103 | -11.9135 | 13.1805 | 4.7817 | 1 | 0.40711 | 0.70356
2018-02-14 | 2.826 | 0 | 3.4758 | -6.9926 | -1.7584 | 12.1425 | 6.3718 | 0.8388 | 0.42919 | 0.634
2018-02-15 | 2.8883 | 0 | 6.9865 | -4.484 | 1.2512 | 8.5322 | 5.6725 | 0.92534 | 0.45747 | 0.69141
2018-02-16 | 3.1432 | 1.8234 | 2.2607 | -16.489 | -7.1142 | 6.3453 | 6.2977 | 1 | 0.52743 | 0.76372
2018-02-17 | 3.4546 | 2.8477 | -2.5945 | -14.9337 | -8.7641 | 13.3207 | 5.7018 | 1 | 0.49542 | 0.74771
2018-02-18 | 3.2281 | 0 | -0.37906 | -11.7006 | -6.0398 | 12.2614 | 4.1739 | 1 | 0.55705 | 0.77853
2018-02-19 | 3.1432 | 2.9615 | 5.8891 | -8.0622 | -1.0866 | 13.6492 | 7.6611 | 0.99766 | 0.42956 | 0.71361
2018-02-20 | 3.6529 | 5.3292 | 10.3489 | 1.2692 | 5.8091 | 4.3807 | 4.8552 | 0.75377 | 0.44851 | 0.60114
2018-02-21 | 19.9067 | 0.81707 | 18.4103 | -5.1383 | 6.636 | 9.0814 | 6.962 | 1 | 0.25813 | 0.62906
2018-02-22 | 29.4495 | 0 | -2.6604 | -10.9899 | -6.8252 | 10.163 | 3.238 | 0.93801 | 0.55424 | 0.74612
2018-02-23 | 18.6891 | 5.1483 | 3.0832 | -8.8141 | -2.8655 | 7.1053 | 7.4255 | 0.97984 | 0.45766 | 0.71875
2018-02-24 | 16.1972 | 0.0074404 | 2.2987 | -4.9266 | -1.314 | 11.133 | 5.8045 | 0.8731 | 0.57552 | 0.72431
2018-02-25 | 13.1956 | 5.9677 | 1.0718 | -3.5713 | -1.2497 | 4.9151 | 9.3413 | 0.75908 | 0.61019 | 0.68464
2018-02-26 | 10.1657 | 0 | 4.2203 | -3.5313 | 0.34449 | 14.6071 | 6.1419 | 0.78452 | 0.49993 | 0.64222
2018-02-27 | 8.7782 | 0 | 6.8695 | -2.4166 | 2.2264 | 15.37 | 5.1141 | 0.68852 | 0.39281 | 0.54066
2018-02-28 | 9.4861 | 0.87143 | 10.7178 | -0.15484 | 5.2815 | 12.2318 | 3.3763 | 0.65753 | 0.34483 | 0.50118
2018-03-01 | 12.2612 | 6.03e-05 | 1.8734 | -1.6314 | 0.12102 | 17.3503 | 3.8403 | 0.77846 | 0.63835 | 0.7084
2018-03-02 | 10.6471 | 2.4314 | 0.23349 | -1.8073 | -0.78693 | 9.2194 | 8.5185 | 0.77021 | 0.69936 | 0.73479
2018-03-03 | 9.0331 | 0 | 2.2854 | -1.4268 | 0.42933 | 14.7352 | 6.8488 | 0.73221 | 0.5758 | 0.654
2018-03-04 | 8.1552 | 2.2361 | 0.65289 | -2.2607 | -0.80391 | 6.8276 | 5.7861 | 0.74306 | 0.62151 | 0.68229
2018-03-05 | 7.504 | 0 | 1.6049 | -7.7474 | -3.0713 | 15.4674 | 5.6847 | 1 | 0.54704 | 0.77352
2018-03-06 | 7.0792 | 0 | 4.1671 | -5.555 | -0.69391 | 19.6419 | 2.9589 | 0.84307 | 0.4153 | 0.62918
2018-03-07 | 6.7394 | 11.1836 | -0.1799 | -3.6054 | -1.8927 | 9.6319 | 4.6913 | 0.72288 | 0.574 | 0.64844
2018-03-08 | 6.1447 | 8.8049 | -2.0762 | -5.6511 | -3.8637 | 13.1497 | 5.4505 | 0.89121 | 0.70562 | 0.79841
2018-03-09 | 5.8049 | 0.49141 | -0.86006 | -7.4351 | -4.1476 | 7.6096 | 2.1667 | 0.97838 | 0.61081 | 0.79459
2018-03-10 | 5.3236 | 5.4149 | -1.5839 | -3.8611 | -2.7225 | 10.8234 | 7.5376 | 0.77378 | 0.664 | 0.71889
2018-03-11 | 4.9838 | 0.89593 | -1.2821 | -7.6193 | -4.4507 | 8.2846 | 5.4325 | 0.99625 | 0.65831 | 0.82728
2018-03-12 | 4.644 | 0.43915 | 2.1502 | -6.2308 | -2.0403 | 10.8516 | 2.481 | 0.95795 | 0.51815 | 0.73805
2018-03-13 | 4.7006 | 19.1132 | -2.0309 | -3.7855 | -2.9082 | 16.208 | 5.9519 | 0.79229 | 0.7114 | 0.75184
2018-03-14 | 4.4741 | 10.0591 | -0.56507 | -3.3282 | -1.9466 | 16.0513 | 6.9456 | 0.77559 | 0.64853 | 0.71206
2018-03-15 | 4.9838 | 2.5335 | -1.4678 | -7.2124 | -4.3401 | 16.394 | 8.9942 | 0.97613 | 0.655 | 0.81557
2018-03-16 | 4.5024 | 0.60522 | -6.254 | -11.1807 | -8.7174 | 12.5519 | 10.1514 | 0.95305 | 0.65896 | 0.80601
2018-03-17 | 4.3608 | 0 | -8.8232 | -24.1897 | -16.5064 | 14.9754 | 8.3189 | 1 | 0.46195 | 0.73098
2018-03-18 | 4.2475 | 0 | -8.008 | -21.6388 | -14.8234 | 21.4072 | 5.8529 | 0.99536 | 0.35413 | 0.67474
2018-03-19 | 3.8794 | 0 | -6.3253 | -19.6958 | -13.0105 | 22.0452 | 7.3232 | 1 | 0.40315 | 0.70158
2018-03-20 | 3.7661 | 0 | -0.32794 | -17.5176 | -8.9228 | 22.5737 | 3.5648 | 1 | 0.3125 | 0.65625
2018-03-21 | 3.6246 | 0 | 2.2956 | -14.7725 | -6.2384 | 22.0625 | 4.5385 | 1 | 0.38439 | 0.6922
2018-03-22 | 3.5113 | 0 | 3.0175 | -8.5027 | -2.7426 | 20.1167 | 5.7644 | 0.97781 | 0.40249 | 0.69015
2018-03-23 | 3.4263 | 0 | 3.1874 | -7.5758 | -2.1942 | 20.0229 | 5.154 | 0.98273 | 0.4406 | 0.71167
2018-03-24 | 3.7378 | 0.35643 | -0.090124 | -6.0343 | -3.0622 | 13.2264 | 5.7662 | 0.92096 | 0.59558 | 0.75827
2018-03-25 | 3.6246 | 0 | 3.2689 | -10.4985 | -3.6148 | 22.6292 | 4.6517 | 1 | 0.42795 | 0.71398
2018-03-26 | 3.6529 | 0 | 6.1792 | -9.3873 | -1.6041 | 24.6828 | 2.4125 | 0.97781 | 0.2885 | 0.63316
2018-03-27 | 4.0776 | 1.7827 | 7.5141 | -5.8414 | 0.83632 | 24.1693 | 7.1173 | 0.83039 | 0.28729 | 0.55884
2018-03-28 | 4.8988 | 0 | 6.4343 | -0.64691 | 2.8937 | 17.5022 | 2.9058 | 0.74841 | 0.4432 | 0.59581
2018-03-29 | 8.042 | 13.9455 | 9.3449 | 0.92406 | 5.1345 | 21.2092 | 3.8842 | 0.74186 | 0.39568 | 0.56877
2018-03-30 | 28.6 | 1.3373 | 5.9232 | -5.2107 | 0.35623 | 8.3758 | 6.0491 | 1 | 0.53647 | 0.76824
2018-03-31 | 26.7027 | 0.45193 | 6.8714 | -2.5097 | 2.1808 | 23.5215 | 6.289 | 0.71888 | 0.33997 | 0.52943
2018-04-01 | 20.558 | 0 | 4.0064 | -5.1419 | -0.56778 | 16.4162 | 7.744 | 0.94668 | 0.45491 | 0.70079
2018-04-02 | 15.7158 | 0 | 3.556 | -5.0473 | -0.74562 | 12.2444 | 3.3579 | 0.77711 | 0.37641 | 0.57676
2018-04-03 | 12.4594 | 7.3732 | 7.6197 | -1.7705 | 2.9246 | 12.8174 | 3.6174 | 0.80362 | 0.37749 | 0.59055
2018-04-04 | 24.5507 | 11.1926 | 4.9297 | -9.624 | -2.3472 | 7.0605 | 10.6762 | 1 | 0.56787 | 0.78393
2018-04-05 | 28.2035 | 0 | -3.2074 | -11.3305 | -7.269 | 21.4048 | 10.5094 | 0.73722 | 0.35506 | 0.54614
2018-04-06 | 17.698 | 5.1102 | 1.2724 | -6.1652 | -2.4464 | 12.5879 | 5.3445 | 0.91031 | 0.49184 | 0.70107
2018-04-07 | 12.3461 | 0 | 1.8946 | -9.5248 | -3.8151 | 16.6628 | 7.1192 | 1 | 0.4737 | 0.73685
2018-04-08 | 9.8259 | 1.0008 | -0.96227 | -9.7938 | -5.378 | 13.7344 | 4.2728 | 0.92751 | 0.43485 | 0.68118
2018-04-09 | 8.2119 | 0 | -0.58427 | -9.6943 | -5.1393 | 18.6289 | 5.1609 | 0.88601 | 0.40866 | 0.64734
2018-04-10 | 7.3341 | 0 | 1.9275 | -7.8758 | -2.9741 | 7.7684 | 1.9536 | 0.84561 | 0.37373 | 0.60967
2018-04-11 | 6.9376 | 0.55126 | 5.3868 | -4.4668 | 0.45997 | 15.896 | 4.5519 | 0.86498 | 0.39057 | 0.62777
2018-04-12 | 8.0137 | 12.8803 | 8.2526 | -0.37041 | 3.9411 | 22.0582 | 5.9274 | 0.85187 | 0.43314 | 0.64251
2018-04-13 | 21.0677 | 13.8159 | 8.3482 | -1.0332 | 3.6575 | 20.2789 | 3.153 | 1 | 0.53624 | 0.76812
2018-04-14 | 31.4316 | 7.7527 | -0.29204 | -6.5619 | -3.427 | 12.4316 | 6.9623 | 0.99325 | 0.6334 | 0.81333
2018-04-15 | 24.3524 | 6.3625 | 0.24476 | -5.3069 | -2.5311 | 8.6296 | 6.5847 | 0.76175 | 0.47939 | 0.62057
2018-04-16 | 19.5669 | 10.5019 | 3.856 | -1.2822 | 1.2869 | 10.2476 | 10.6494 | 0.81666 | 0.54231 | 0.67949
2018-04-17 | 22.2004 | 3.8708 | 2.7085 | -1.7351 | 0.48671 | 5.5026 | 5.2048 | 0.88378 | 0.62941 | 0.75659
2018-04-18 | 19.6235 | 1.2344 | 4.7067 | -0.63918 | 2.0338 | 9.0144 | 5.9852 | 0.82197 | 0.54298 | 0.68247
2018-04-19 | 16.1406 | 4.3539 | 2.9976 | -1.5761 | 0.71076 | 10.3871 | 5.3356 | 0.83217 | 0.58116 | 0.70667
2018-04-20 | 13.3938 | 0.46693 | 2.5563 | -1.8217 | 0.3673 | 8.6323 | 7.2892 | 0.87731 | 0.62811 | 0.75271
2018-04-21 | 11.8931 | 0 | 8.2093 | -4.335 | 1.9371 | 22.8392 | 6.2578 | 0.98796 | 0.37658 | 0.68227
2018-04-22 | 13.5921 | 0 | 10.1747 | -4.4848 | 2.8449 | 27.1847 | 4.1082 | 0.87667 | 0.27087 | 0.57377
2018-04-23 | 15.999 | 0 | 16.4428 | -1.2431 | 7.5999 | 27.3197 | 3.093 | 0.73117 | 0.17242 | 0.45179
2018-04-24 | 19.6235 | 0.75183 | 20.4424 | 5.1771 | 12.8098 | 26.7243 | 4.8009 | 0.62955 | 0.18221 | 0.40588
2018-04-25 | 24.4657 | 12.6693 | 11.8878 | 6.3822 | 9.135 | 7.3306 | 3.6606 | 0.68786 | 0.4366 | 0.56223
2018-04-26 | 30.0158 | 6.9809 | 10.8797 | 3.9862 | 7.433 | 7.8033 | 4.7874 | 0.86364 | 0.51175 | 0.68769
2018-04-27 | 30.299 | 2.8674 | 13.0044 | 5.4857 | 9.2451 | 20.0332 | 3.3936 | 0.86808 | 0.49124 | 0.67966
2018-04-28 | 27.2691 | 7.4403 | 15.3401 | 6.2196 | 10.7798 | 19.3405 | 2.9146 | 0.9077 | 0.4652 | 0.68645
2018-04-29 | 27.5239 | 17.9107 | 6.928 | 0.26495 | 3.5965 | 7.6759 | 4.7249 | 1 | 0.78874 | 0.89437
2018-04-30 | 31.1485 | 4.243 | 9.4325 | 1.8457 | 5.6391 | 13.1659 | 4.5523 | 0.95587 | 0.54381 | 0.74984
2018-05-01 | 27.1841 | 1.1052 | 17.1421 | 4.7589 | 10.9505 | 22.2938 | 3.4821 | 0.84669 | 0.37582 | 0.61125
2018-05-02 | 24.1259 | 1.7421 | 27.3164 | 11.72 | 19.5182 | 23.0954 | 7.1706 | 0.82193 | 0.30169 | 0.56181
2018-05-03 | 21.0111 | 7.4018 | 18.0694 | 11.2118 | 14.6406 | 13.2541 | 2.965 | 0.99481 | 0.67928 | 0.83705
2018-05-04 | 22.7667 | 13.4394 | 21.171 | 6.591 | 13.881 | 18.3418 | 7.2805 | 1 | 0.55885 | 0.77942
2018-05-05 | 21.2093 | 0 | 19.4156 | 6.5247 | 12.9701 | 25.6476 | 7.4956 | 0.92316 | 0.39713 | 0.66015
2018-05-06 | 19.2554 | 0.026248 | 18.97 | 5.1629 | 12.0665 | 18.7135 | 2.5646 | 0.98848 | 0.39949 | 0.69398
2018-05-07 | 17.2166 | 0 | 15.597 | -0.097215 | 7.7499 | 21.9033 | 3.9162 | 0.99689 | 0.34963 | 0.67326
2018-05-08 | 11.7232 | 0 | 21.772 | 2.8795 | 12.3257 | 26.1638 | 3.6455 | 0.93884 | 0.25368 | 0.59626
2018-05-09 | 9.3445 | 0 | 24.9767 | 8.5811 | 16.7789 | 25.9716 | 4.6678 | 0.7911 | 0.26306 | 0.52708
2018-05-10 | 7.7871 | 0 | 21.4739 | 2.9439 | 12.2089 | 23.1644 | 9.9094 | 1 | 0.4272 | 0.7136
2018-05-11 | 6.7394 | 0 | 10.5298 | -1.828 | 4.3509 | 24.3499 | 6.884 | 0.99697 | 0.43154 | 0.71426
2018-05-12 | 5.8899 | 0 | 16.4497 | -0.13347 | 8.1581 | 25.7582 | 3.1032 | 0.88533 | 0.27314 | 0.57923
2018-05-13 | 5.2669 | 0 | 20.1772 | 5.1052 | 12.6412 | 26.5475 | 3.3579 | 0.71646 | 0.25276 | 0.48461
2018-05-14 | 4.7572 | 0 | 23.9842 | 8.6036 | 16.2939 | 26.2038 | 4.6462 | 0.89071 | 0.32306 | 0.60689
2018-05-15 | 4.8705 | 11.1091 | 15.5176 | 1.4834 | 8.5005 | 9.1206 | 3.7219 | 1 | 0.65469 | 0.82734
2018-05-16 | 6.0032 | 0 | 20.3455 | 6.4786 | 13.412 | 26.387 | 5.5918 | 0.9774 | 0.39106 | 0.68423
2018-05-17 | 5.2952 | 0 | 18.5255 | 0.81652 | 9.671 | 20.5966 | 4.5094 | 1 | 0.50579 | 0.75289
2018-05-18 | 4.2758 | 0 | 17.5156 | 2.499 | 10.0073 | 27.7113 | 3.1777 | 0.80165 | 0.28025 | 0.54095
2018-05-19 | 3.7661 | 8.6544 | 16.9685 | 7.1949 | 12.0817 | 18.1584 | 7.9643 | 0.81514 | 0.43025 | 0.62269
2018-05-20 | 4.3325 | 2.6238 | 16.9821 | 4.0026 | 10.4923 | 14.5454 | 5.395 | 1 | 0.58301 | 0.79151
2018-05-21 | 4.8139 | 0 | 22.1069 | 7.4271 | 14.767 | 27.1629 | 5.2675 | 0.86677 | 0.32137 | 0.59407
2018-05-22 | 3.9927 | 4.7783 | 19.6257 | 10.0035 | 14.8146 | 12.9755 | 4.0705 | 0.82659 | 0.43713 | 0.63186
2018-05-23 | 3.8511 | 0.49013 | 20.8174 | 4.3203 | 12.5688 | 24.2612 | 5.585 | 1 | 0.42504 | 0.71252
2018-05-24 | 3.8794 | 0 | 20.4364 | 7.3745 | 13.9054 | 24.8326 | 4.9224 | 0.77968 | 0.31986 | 0.54977
2018-05-25 | 3.2564 | 2.6049 | 25.8971 | 15.2234 | 20.5602 | 25.154 | 6.415 | 0.79387 | 0.4033 | 0.59858
2018-05-26 | 3.0299 | 4.7222 | 19.6728 | 10.3421 | 15.0075 | 16.9903 | 3.5739 | 1 | 0.66467 | 0.83233
2018-05-27 | 3.3131 | 0 | 17.0252 | 9.1753 | 13.1002 | 7.8394 | 6.9256 | 0.89322 | 0.53589 | 0.71456
2018-05-28 | 3.0016 | 0.98905 | 21.9847 | 10.8895 | 16.4371 | 16.1333 | 5.33 | 1 | 0.52668 | 0.76334
2018-05-29 | 2.6844 | 0 | 24.2836 | 5.2334 | 14.7585 | 27.6275 | 4.4953 | 1 | 0.41192 | 0.70596
2018-05-30 | 2.3758 | 0 | 26.29 | 11.3796 | 18.8348 | 27.3641 | 5.2298 | 0.98606 | 0.38134 | 0.6837
2018-05-31 | 2.1096 | 0 | 28.2512 | 17.875 | 23.0631 | 26.748 | 6.9847 | 0.81324 | 0.42579 | 0.61952
2018-06-01 | 1.9482 | 2.5161 | 26.6928 | 14.7013 | 20.6971 | 19.9867 | 3.7169 | 1 | 0.54045 | 0.77022
2018-06-02 | 1.9086 | 0 | 20.532 | 4.0654 | 12.2987 | 19.9738 | 6.0308 | 1 | 0.59775 | 0.79888
2018-06-03 | 1.7896 | 3.4005 | 22.6541 | 6.854 | 14.754 | 28.174 | 5.7183 | 0.95153 | 0.33743 | 0.64448
2018-06-04 | 1.7245 | 6.5862 | 10.2785 | 7.2167 | 8.7476 | 9.2809 | 7.2916 | 0.86499 | 0.73622 | 0.8006
2018-06-05 | 1.9199 | 0.8054 | 13.1127 | 7.8461 | 10.4794 | 10.4053 | 3.1805 | 0.88926 | 0.65323 | 0.77125
2018-06-06 | 2.1209 | 0.39862 | 15.5931 | 7.4185 | 11.5058 | 15.3753 | 2.196 | 0.96809 | 0.581 | 0.77455
2018-06-07 | 1.9737 | 0.63073 | 19.616 | 10.0872 | 14.8516 | 13.5489 | 4.0823 | 0.91895 | 0.50682 | 0.71289
2018-06-08 | 1.7613 | 0 | 20.0936 | 5.4388 | 12.7662 | 23.7456 | 4.4556 | 1 | 0.44878 | 0.72439
2018-06-09 | 1.6141 | 0 | 20.3051 | 3.511 | 11.9081 | 25.3941 | 5.3142 | 1 | 0.40862 | 0.70431
2018-06-10 | 1.4696 | 0 | 18.946 | 2.8456 | 10.8958 | 26.5511 | 3.4374 | 0.99868 | 0.36717 | 0.68293
2018-06-11 | 1.362 | 0 | 20.6237 | 4.0494 | 12.3366 | 27.5789 | 2.4755 | 0.99367 | 0.33881 | 0.66624
2018-06-12 | 1.2743 | 0 | 25.2451 | 10.898 | 18.0716 | 26.1213 | 5.4698 | 0.89899 | 0.3684 | 0.63369
2018-06-13 | 1.2318 | 4.2028 | 25.8354 | 13.1467 | 19.4911 | 25.4807 | 5.5461 | 0.99789 | 0.48166 | 0.73978
2018-06-14 | 1.3281 | 4.6679 | 15.1891 | 9.1326 | 12.1608 | 12.0778 | 6.0673 | 1 | 0.76618 | 0.88309
2018-06-15 | 1.3734 | 0.33403 | 21.2592 | 8.025 | 14.6421 | 21.7738 | 4.6444 | 0.99958 | 0.46438 | 0.73198
2018-06-16 | 1.379 | 0 | 24.6455 | 9.0671 | 16.8563 | 25.7697 | 4.085 | 0.99753 | 0.38963 | 0.69358
2018-06-17 | 1.2714 | 1.3988 | 27.9095 | 14.5555 | 21.2325 | 26.0404 | 4.2183 | 0.8485 | 0.37836 | 0.61343
2018-06-18 | 1.2884 | 16.7679 | 27.127 | 13.8971 | 20.5121 | 15.9744 | 6.983 | 1 | 0.60342 | 0.80171
2018-06-19 | 1.481 | 0 | 20.245 | 7.1946 | 13.7198 | 26.773 | 7.0272 | 1 | 0.53136 | 0.76568
2018-06-20 | 1.8009 | 0 | 23.3545 | 11.4178 | 17.3861 | 27.1486 | 4.5376 | 0.94342 | 0.45791 | 0.70067
2018-06-21 | 1.4442 | 0 | 18.8296 | 4.0375 | 11.4335 | 26.3771 | 4.8361 | 1 | 0.48872 | 0.74436
2018-06-22 | 1.1978 | 0 | 24.0829 | 9.9733 | 17.0281 | 28.1254 | 3.0226 | 0.84384 | 0.35259 | 0.59821
2018-06-23 | 1.1157 | 1.3046 | 18.5473 | 11.7943 | 15.1708 | 10.3893 | 3.7588 | 0.94237 | 0.6515 | 0.79694
2018-06-24 | 1.0845 | 3.6089 | 19.2045 | 11.2535 | 15.229 | 10.1957 | 2.1902 | 1 | 0.67504 | 0.83752
2018-06-25 | 1.1525 | 0 | 18.579 | 4.6714 | 11.6252 | 22.0458 | 6.2773 | 1 | 0.5005 | 0.75025
2018-06-26 | 1.127 | 0 | 22.6957 | 8.4967 | 15.5962 | 27.8829 | 3.499 | 0.91113 | 0.37606 | 0.6436
2018-06-27 | 1.0675 | 9.4119 | 23.6993 | 13.5117 | 18.6055 | 23.2642 | 5.3653 | 0.94725 | 0.52283 | 0.73504
2018-06-28 | 1.1638 | 7.9861 | 20.707 | 15.2243 | 17.9656 | 13.4104 | 4.1224 | 0.96623 | 0.73824 | 0.85223
2018-06-29 | 1.5631 | 0.057837 | 26.4823 | 16.1073 | 21.2948 | 21.324 | 3.0944 | 0.97818 | 0.54018 | 0.75918
2018-06-30 | 1.6141 | 18.8786 | 29.8491 | 18.9254 | 24.3873 | 17.8616 | 4.1405 | 0.90543 | 0.49151 | 0.69847
2018-07-01 | 2.792 | 0 | 31.2528 | 21.4811 | 26.3669 | 23.7298 | 2.4758 | 0.97527 | 0.57351 | 0.77439
2018-07-02 | 3.3131 | 5.2717 | 31.2967 | 21.1806 | 26.2387 | 25.7888 | 6.0331 | 0.99909 | 0.58999 | 0.79454
2018-07-03 | 2.4126 | 0 | 29.671 | 15.26 | 22.4655 | 26.2462 | 3.435 | 1 | 0.54896 | 0.77448
2018-07-04 | 1.5461 | 0 | 31.6413 | 17.3577 | 24.4995 | 26.8816 | 2.1486 | 0.97556 | 0.42284 | 0.6992
2018-07-05 | 1.2346 | 11.2382 | 31.8578 | 21.119 | 26.4884 | 26.5729 | 5.5581 | 0.91861 | 0.50014 | 0.70937
2018-07-06 | 1.5178 | 0.78685 | 22.9408 | 7.3154 | 15.1281 | 21.185 | 8.3653 | 1 | 0.59035 | 0.79518
2018-07-07 | 1.4555 | 0 | 22.6347 | 8.8538 | 15.7443 | 26.785 | 3.95 | 0.94947 | 0.39829 | 0.67388
2018-07-08 | 1.4866 | 0 | 26.4008 | 11.2497 | 18.8252 | 27.0307 | 4.5709 | 0.99674 | 0.41241 | 0.70457
2018-07-09 | 1.5206 | 0 | 29.2484 | 14.2591 | 21.7537 | 26.8588 | 4.5945 | 0.99344 | 0.41712 | 0.70528
2018-07-10 | 1.4668 | 1.1391 | 27.117 | 11.723 | 19.42 | 20.417 | 4.4236 | 1 | 0.46771 | 0.73385
2018-07-11 | 1.3224 | 0 | 22.4896 | 8.0169 | 15.2532 | 25.1097 | 3.942 | 1 | 0.4444 | 0.7222
2018-07-12 | 1.2205 | 0 | 24.4797 | 9.9654 | 17.2225 | 24.5923 | 1.8636 | 0.99191 | 0.40056 | 0.69624
2018-07-13 | 1.1072 | 0.26409 | 26.71 | 13.7609 | 20.2354 | 26.6218 | 3.2513 | 0.98272 | 0.44877 | 0.71574
2018-07-14 | 1.059 | 0.93607 | 21.2714 | 15.0492 | 18.1603 | 19.0285 | 4.3051 | 1 | 0.76551 | 0.88275
2018-07-15 | 0.99675 | 0 | 27.8593 | 12.5178 | 20.1885 | 23.5557 | 2.4175 | 1 | 0.49145 | 0.74572
2018-07-16 | 0.92879 | 1.5988 | 29.6583 | 16.6584 | 23.1583 | 25.9512 | 3.9198 | 0.99327 | 0.46802 | 0.73065
2018-07-17 | 0.98542 | 12.8278 | 26.5094 | 12.1129 | 19.3111 | 19.338 | 5.1303 | 1 | 0.58782 | 0.79391
2018-07-18 | 1.0704 | 0 | 21.2066 | 6.3734 | 13.79 | 25.9295 | 5.4813 | 1 | 0.49155 | 0.74578
2018-07-19 | 1.2346 | 0 | 24.3754 | 9.3656 | 16.8705 | 24.6165 | 2.0416 | 0.97078 | 0.38301 | 0.67689
2018-07-20 | 1.0449 | 0 | 28.4412 | 12.0222 | 20.2317 | 26.0222 | 4.2363 | 0.99878 | 0.3733 | 0.68604
2018-07-21 | 0.86649 | 0 | 27.6806 | 11.2149 | 19.4477 | 26.5194 | 5.0712 | 0.99668 | 0.37009 | 0.68339
2018-07-22 | 0.80986 | 3.4932 | 23.5143 | 15.0377 | 19.276 | 12.6911 | 6.0187 | 0.93043 | 0.57224 | 0.75133
2018-07-23 | 0.85234 | 6.1125 | 24.8755 | 19.7397 | 22.3076 | 14.2806 | 7.4696 | 0.84669 | 0.64875 | 0.74772
2018-07-24 | 0.89481 | 0 | 28.5058 | 20.6359 | 24.5709 | 23.2468 | 9.4181 | 0.80227 | 0.52073 | 0.6615
2018-07-25 | 0.99109 | 10.1919 | 26.0707 | 19.426 | 22.7484 | 17.3761 | 8.5337 | 0.84005 | 0.59144 | 0.71575
2018-07-26 | 1.178 | 1.9481 | 24.0596 | 16.4516 | 20.2556 | 16.928 | 3.2218 | 0.99667 | 0.67125 | 0.83396
2018-07-27 | 1.2686 | 4.4078 | 26.4101 | 16.6825 | 21.5463 | 19.7971 | 4.5573 | 0.95712 | 0.55681 | 0.75697
2018-07-28 | 1.3026 | 2.3709 | 26.0144 | 13.6761 | 19.8453 | 19.0624 | 3.7981 | 1 | 0.53652 | 0.76826
2018-07-29 | 1.0959 | 0 | 23.2173 | 11.0312 | 17.1242 | 20.7096 | 3.8888 | 1 | 0.5402 | 0.7701
2018-07-30 | 0.90897 | 0.76152 | 25.7489 | 13.5775 | 19.6632 | 24.4304 | 3.5683 | 0.94198 | 0.45933 | 0.70066
2018-07-31 | 0.82402 | 0 | 25.7705 | 15.5285 | 20.6495 | 22.7683 | 3.3258 | 0.88194 | 0.48864 | 0.68529
2018-08-01 | 0.77588 | 0.04085 | 24.7728 | 19.1045 | 21.9386 | 19.646 | 6.8092 | 0.81681 | 0.60627 | 0.71154
2018-08-02 | 0.7504 | 0 | 26.5965 | 18.2034 | 22.4 | 19.2844 | 5.123 | 0.88944 | 0.55854 | 0.72399
2018-08-03 | 0.72208 | 4.3758 | 24.6904 | 18.1018 | 21.3961 | 19.4434 | 2.8303 | 0.93938 | 0.66298 | 0.80118
2018-08-04 | 0.7419 | 1.9057 | 25.752 | 15.808 | 20.78 | 20.1385 | 1.5267 | 0.99907 | 0.57814 | 0.7886
2018-08-05 | 0.72774 | 0 | 28.9953 | 16.6118 | 22.8035 | 23.5625 | 3.3028 | 0.99461 | 0.49041 | 0.74251
2018-08-06 | 0.72491 | 0.79737 | 30.6113 | 18.7241 | 24.6677 | 24.2081 | 4.261 | 0.99757 | 0.51469 | 0.75613
2018-08-07 | 0.74756 | 1.8006 | 26.6036 | 17.9308 | 22.2672 | 18.0064 | 3.552 | 0.99877 | 0.63267 | 0.81572
2018-08-08 | 0.71925 | 10.5319 | 26.9666 | 18.8918 | 22.9292 | 14.0744 | 2.7283 | 0.95365 | 0.61262 | 0.78313
2018-08-09 | 0.82402 | 0.58989 | 25.8063 | 14.5388 | 20.1725 | 20.5288 | 4.0751 | 0.99987 | 0.55504 | 0.77746
2018-08-10 | 0.78154 | 0 | 22.7476 | 9.1469 | 15.9473 | 23.3435 | 4.0527 | 1 | 0.54714 | 0.77357
2018-08-11 | 0.71925 | 0 | 23.613 | 11.371 | 17.492 | 23.5994 | 2.0256 | 1 | 0.50688 | 0.75344
2018-08-12 | 0.68243 | 0.012836 | 23.4375 | 15.6443 | 19.5409 | 16.4374 | 2.2796 | 0.94567 | 0.60518 | 0.77542
2018-08-13 | 0.65978 | 1.8616 | 26.3629 | 17.9396 | 22.1513 | 20.9616 | 2.6247 | 0.87673 | 0.54853 | 0.71263
2018-08-14 | 0.6796 | 1.7074 | 26.9168 | 16.527 | 21.7219 | 17.254 | 3.4166 | 0.97615 | 0.53802 | 0.75709
2018-08-15 | 0.75323 | 2.6672 | 26.2203 | 17.3744 | 21.7973 | 18.9812 | 2.4857 | 0.94525 | 0.57476 | 0.76001
2018-08-16 | 0.69659 | 0 | 23.3967 | 9.7056 | 16.5512 | 22.687 | 3.0609 | 1 | 0.56639 | 0.7832
2018-08-17 | 0.68527 | 23.7162 | 23.139 | 12.4703 | 17.8047 | 16.5271 | 4.1728 | 1 | 0.64132 | 0.82066
2018-08-18 | 2.0247 | 0.061791 | 19.8905 | 11.4809 | 15.6857 | 14.3474 | 4.2618 | 1 | 0.78111 | 0.89056
2018-08-19 | 1.5886 | 0 | 24.8953 | 11.203 | 18.0491 | 23.2511 | 3.4515 | 0.99479 | 0.4381 | 0.71645
2018-08-20 | 1.2289 | 0 | 25.0473 | 11.1459 | 18.0966 | 20.4808 | 3.153 | 0.97799 | 0.42017 | 0.69908
2018-08-21 | 0.98826 | 3.5959 | 23.792 | 14.0686 | 18.9303 | 21.8671 | 7.5271 | 0.95659 | 0.54862 | 0.7526
2018-08-22 | 0.9118 | 4.7851 | 20.978 | 10.7119 | 15.8449 | 12.5506 | 7.997 | 1 | 0.70425 | 0.85213
2018-08-23 | 0.85517 | 0 | 21.0585 | 9.1077 | 15.0831 | 22.8897 | 5.0921 | 0.95019 | 0.46043 | 0.70531
2018-08-24 | 0.79287 | 0 | 26.1553 | 11.052 | 18.6036 | 22.2105 | 4.4925 | 0.99996 | 0.42959 | 0.71478
2018-08-25 | 0.75606 | 0 | 26.32 | 13.5937 | 19.9568 | 22.1189 | 5.9267 | 1 | 0.49751 | 0.74875
2018-08-26 | 0.71075 | 2.3008 | 24.1235 | 15.792 | 19.9578 | 16.4655 | 5.1695 | 0.97068 | 0.61691 | 0.7938
2018-08-27 | 0.73057 | 2.0406 | 25.907 | 17.9956 | 21.9513 | 20.3313 | 2.932 | 0.96481 | 0.6372 | 0.801
2018-08-28 | 0.71075 | 0.48365 | 29.1845 | 18.5504 | 23.8674 | 19.6602 | 6.1774 | 1 | 0.58645 | 0.79323
2018-08-29 | 0.67111 | 6.4983 | 30.7643 | 15.617 | 23.1907 | 18.3588 | 5.36 | 1 | 0.53697 | 0.76848
2018-08-30 | 0.68527 | 0.035875 | 16.9395 | 6.9203 | 11.9299 | 13.106 | 4.3938 | 1 | 0.85115 | 0.92557
2018-08-31 | 0.65978 | 0 | 22.3843 | 8.9263 | 15.6553 | 21.3975 | 4.046 | 1 | 0.4951 | 0.74755
2018-09-01 | 0.63713 | 0 | 22.7107 | 14.1772 | 18.4439 | 19.5147 | 7.5913 | 0.92268 | 0.57631 | 0.74949
2018-09-02 | 0.6343 | 0.17775 | 25.442 | 16.7564 | 21.0992 | 16.9377 | 5.6446 | 0.96551 | 0.60354 | 0.78452
2018-09-03 | 1.2006 | 19.0724 | 30.0154 | 17.6768 | 23.8461 | 15.1236 | 4.4453 | 1 | 0.54361 | 0.77181
2018-09-04 | 1.9878 | 0 | 24.633 | 14.2693 | 19.4511 | 19.2091 | 2.4847 | 0.99974 | 0.57585 | 0.78779
2018-09-05 | 1.0675 | 1.0757 | 29.3839 | 16.6242 | 23.0041 | 15.8763 | 5.3517 | 1 | 0.53133 | 0.76567
2018-09-06 | 0.96843 | 4.7501 | 23.2272 | 8.5874 | 15.9073 | 11.2553 | 4.8855 | 1 | 0.6657 | 0.83285
2018-09-07 | 0.9118 | 0 | 21.0842 | 7.4573 | 14.2707 | 18.999 | 3.5035 | 1 | 0.47661 | 0.7383
2018-09-08 | 0.95144 | 0 | 15.4057 | 0.99852 | 8.2021 | 20.2422 | 4.4773 | 1 | 0.49206 | 0.74603
2018-09-09 | 0.89481 | 0 | 15.9473 | 3.1563 | 9.5518 | 18.7367 | 2.349 | 0.92465 | 0.40458 | 0.66461
2018-09-10 | 0.78721 | 24.9301 | 15.5914 | 6.0263 | 10.8089 | 15.2741 | 5.9027 | 0.95471 | 0.53099 | 0.74285
2018-09-11 | 2.0785 | 0.40467 | 19.578 | 13.0507 | 16.3144 | 6.7981 | 2.9855 | 0.89344 | 0.62806 | 0.76075
2018-09-12 | 2.9166 | 0 | 22.4346 | 15.158 | 18.7963 | 15.4465 | 2.06 | 0.95487 | 0.63742 | 0.79614
2018-09-13 | 2.1436 | 0 | 24.9625 | 11.7985 | 18.3805 | 18.7605 | 1.7748 | 1 | 0.56998 | 0.78499
2018-09-14 | 1.4838 | 0 | 26.2608 | 11.1062 | 18.6835 | 18.8892 | 3.8676 | 1 | 0.49962 | 0.74981
2018-09-15 | 1.1468 | 0 | 26.9603 | 12.8436 | 19.902 | 18.0916 | 1.923 | 1 | 0.51442 | 0.75721
2018-09-16 | 0.9656 | 0 | 27.2649 | 15.5713 | 21.4181 | 17.914 | 2.5378 | 1 | 0.56004 | 0.78002
2018-09-17 | 0.86083 | 0 | 27.5733 | 15.8429 | 21.7081 | 17.4911 | 6.1455 | 0.99837 | 0.52064 | 0.75951
2018-09-18 | 0.8042 | 0 | 25.2112 | 12.2275 | 18.7194 | 14.4767 | 3.1699 | 1 | 0.59168 | 0.79584
2018-09-19 | 0.7504 | 0.088528 | 15.4492 | 10.5661 | 13.0077 | 16.0743 | 2.4826 | 1 | 0.94019 | 0.9701
2018-09-20 | 0.72208 | 0 | 16.581 | 10.9696 | 13.7753 | 8.0539 | 2.4355 | 0.96979 | 0.71051 | 0.84015
2018-09-21 | 0.81836 | 23.1499 | 18.9413 | 10.444 | 14.6927 | 9.3443 | 12.0092 | 1 | 0.70773 | 0.85387
2018-09-22 | 1.5093 | 0 | 13.7282 | 0.6028 | 7.1655 | 17.6116 | 6.6044 | 1 | 0.57501 | 0.7875
2018-09-23 | 2.07 | 0 | 16.3243 | 2.0737 | 9.199 | 14.5865 | 3.4336 | 0.98583 | 0.39222 | 0.68902
2018-09-24 | 1.5631 | 0 | 13.1059 | 3.7575 | 8.4317 | 15.8657 | 4.2297 | 0.92695 | 0.51055 | 0.71875
2018-09-25 | 1.2601 | 10.3785 | 16.5204 | 6.2301 | 11.3753 | 4.9859 | 9.3037 | 0.9947 | 0.53978 | 0.76724
2018-09-26 | 1.8944 | 19.4186 | 21.3366 | 6.6255 | 13.981 | 10.6723 | 8.274 | 1 | 0.67121 | 0.83561
2018-09-27 | 5.5218 | 3.9947 | 16.6965 | 8.3267 | 12.5116 | 15.894 | 2.8166 | 0.84566 | 0.51267 | 0.67916
2018-09-28 | 3.6246 | 0.26452 | 17.4946 | 7.5975 | 12.5461 | 12.3386 | 5.0813 | 0.97302 | 0.53208 | 0.75255
2018-09-29 | 2.4862 | 0 | 15.331 | 3.3922 | 9.3616 | 13.3844 | 4.2942 | 1 | 0.54156 | 0.77078
2018-09-30 | 1.9482 | 4.7492 | 12.2349 | 4.7916 | 8.5133 | 11.1264 | 4.0811 | 0.86506 | 0.55186 | 0.70846
2018-10-01 | 1.733 | 10.6369 | 10.9355 | 6.6469 | 8.7912 | 8.615 | 2.5845 | 0.8275 | 0.61111 | 0.7193
2018-10-02 | 4.7572 | 24.9932 | 10.1169 | 7.6824 | 8.8996 | 4.9713 | 3.6201 | 0.98072 | 0.85778 | 0.91925
2018-10-03 | 11.3267 | 0.55804 | 13.7267 | 9.4553 | 11.591 | 11.422 | 3.1976 | 0.92735 | 0.71622 | 0.82179
2018-10-04 | 8.0703 | 1.5436 | 18.8189 | 0.88893 | 9.8539 | 7.5748 | 7.5931 | 1 | 0.62451 | 0.81226
2018-10-05 | 4.7572 | 0.0082902 | 11.7552 | 1.2245 | 6.4898 | 14.8587 | 3.5353 | 0.87615 | 0.41617 | 0.64616
2018-10-06 | 3.1432 | 5.7803 | 14.4071 | 3.7567 | 9.0819 | 6.8851 | 4.7983 | 1 | 0.53736 | 0.76868
2018-10-07 | 2.3956 | 0.24636 | 10.2935 | 6.5523 | 8.4229 | 7.4505 | 3.3049 | 1 | 0.89237 | 0.94619
2018-10-08 | 2.5032 | 0.18907 | 14.4788 | 7.0633 | 10.7711 | 6.3867 | 5.76 | 0.98989 | 0.62669 | 0.80829
2018-10-09 | 2.3248 | 0.3053 | 24.5583 | 13.5651 | 19.0617 | 12.6701 | 6.5988 | 1 | 0.54078 | 0.77039
2018-10-10 | 2.0473 | 2.8161 | 24.9872 | 13.2854 | 19.1363 | 13.2707 | 3.0981 | 1 | 0.56157 | 0.78079
2018-10-11 | 2.6363 | 21.6224 | 16.6766 | 8.6291 | 12.6528 | 5.9052 | 5.7463 | 1 | 0.93125 | 0.96562
2018-10-12 | 9.1746 | 0.97189 | 10.2791 | 2.3925 | 6.3358 | 10.7411 | 6.6537 | 1 | 0.67839 | 0.83919
2018-10-13 | 6.9942 | 0.53773 | 6.717 | 0.65548 | 3.6863 | 5.3216 | 4.9733 | 0.92057 | 0.61976 | 0.77017
2018-10-14 | 4.3042 | 0 | 10.8762 | -0.61996 | 5.1281 | 12.1484 | 4.6515 | 0.95616 | 0.42908 | 0.69262
2018-10-15 | 3.0299 | 7.4731 | 11.6873 | 0.14904 | 5.9182 | 5.2151 | 8.1735 | 1 | 0.59762 | 0.79881
2018-10-16 | 3.1148 | 0.53858 | 6.9498 | 0.28544 | 3.6176 | 10.0569 | 8.4756 | 0.83683 | 0.53354 | 0.68519
2018-10-17 | 3.6246 | 4.1773 | 7.5574 | -2.341 | 2.6082 | 6.9028 | 8.4808 | 1 | 0.51465 | 0.75732
2018-10-18 | 3.398 | 0 | 2.8499 | -3.3985 | -0.27431 | 6.3012 | 8.8629 | 0.73602 | 0.46341 | 0.59971
2018-10-19 | 2.9449 | 0 | 13.7995 | 1.4329 | 7.6162 | 11.6098 | 6.407 | 0.91866 | 0.38377 | 0.65122
2018-10-20 | 2.5485 | 0 | 13.2627 | -0.029774 | 6.6165 | 8.4408 | 7.9557 | 1 | 0.44414 | 0.72207
2018-10-21 | 2.2229 | 0 | 0.67439 | -1.9822 | -0.6539 | 7.9834 | 8.8832 | 0.76498 | 0.64155 | 0.70326
2018-10-22 | 2.0162 | 0.90101 | 3.7091 | -1.1488 | 1.2801 | 6.6048 | 3.7417 | 0.73392 | 0.51859 | 0.62626
2018-10-23 | 1.9397 | 12.6081 | 6.8592 | -0.52154 | 3.1688 | 6.0157 | 3.1066 | 1 | 0.6323 | 0.81615
2018-10-24 | 2.8288 | 0.335 | 1.5357 | -1.2734 | 0.13113 | 3.4065 | 6.9753 | 0.99669 | 0.86104 | 0.92886
2018-10-25 | 3.7661 | 0.010167 | -0.31816 | -3.3707 | -1.8444 | 6.6019 | 8.0919 | 0.83073 | 0.68075 | 0.75574
2018-10-26 | 3.2564 | 0.022217 | 2.9622 | -4.2736 | -0.65573 | 10.1554 | 4.6578 | 0.71729 | 0.41328 | 0.56528
2018-10-27 | 2.8317 | 10.6267 | 3.6608 | -1.1515 | 1.2547 | 6.0993 | 7.6895 | 0.71033 | 0.49356 | 0.60194
2018-10-28 | 4.2475 | 2.0224 | 4.8373 | 1.8089 | 3.3231 | 2.5658 | 3.1784 | 0.72299 | 0.58831 | 0.65565
2018-10-29 | 5.4935 | 0.73791 | 6.5488 | 0.47698 | 3.5129 | 3.3193 | 2.4546 | 0.9746 | 0.64365 | 0.80912
2018-10-30 | 4.644 | 0 | 1.8665 | -1.8139 | 0.0263 | 5.175 | 5.4905 | 0.9303 | 0.74183 | 0.83606
2018-10-31 | 4.021 | 6.6635 | 6.6781 | -1.2427 | 2.7177 | 3.8997 | 5.507 | 0.98897 | 0.5847 | 0.78684
2018-11-01 | 4.7006 | 23.5845 | 7.6586 | 4.5605 | 6.1096 | 5.0045 | 2.2345 | 0.92208 | 0.74814 | 0.83511
2018-11-02 | 18.9156 | 18.8324 | 10.4197 | 5.7119 | 8.0658 | 7.8978 | 2.5433 | 1 | 0.85782 | 0.92891
2018-11-03 | 33.9802 | 21.6213 | 9.1597 | 0.32017 | 4.74 | 3.7609 | 8.2512 | 1 | 0.68197 | 0.84099
2018-11-04 | 31.1485 | 0 | 3.546 | -3.7632 | -0.10859 | 9.3093 | 4.9219 | 0.88159 | 0.50205 | 0.69182
2018-11-05 | 23.0782 | 1.387 | 4.3531 | -1.1817 | 1.5857 | 6.1998 | 7.6854 | 0.91718 | 0.6083 | 0.76274
2018-11-06 | 15.7441 | 7.6597 | 9.4296 | 4.4431 | 6.9364 | 4.768 | 7.4704 | 1 | 0.76655 | 0.88328
2018-11-07 | 14.7531 | 0.43905 | 9.9876 | 3.1875 | 6.5875 | 6.3022 | 10.0722 | 0.8972 | 0.55282 | 0.72501
2018-11-08 | 10.5338 | 0 | 6.181 | -3.0231 | 1.579 | 6.179 | 6.6124 | 1 | 0.57626 | 0.78813
2018-11-09 | 7.9004 | 18.9346 | 3.3254 | -2.1839 | 0.57074 | 8.3354 | 5.9031 | 0.93462 | 0.63849 | 0.78656
2018-11-10 | 10.2224 | 3.97 | 1.5013 | -5.2455 | -1.8721 | 3.3608 | 9.1873 | 0.99947 | 0.64905 | 0.82426
2018-11-11 | 9.2596 | 0 | -1.306 | -10.0644 | -5.6852 | 9.4219 | 7.6251 | 0.98998 | 0.52766 | 0.75882
2018-11-12 | 7.3057 | 7.0031 | 2.6162 | -8.4699 | -2.9269 | 5.1803 | 2.9145 | 1 | 0.52234 | 0.76117
2018-11-13 | 6.3146 | 10.9408 | 0.79341 | -11.5125 | -5.3596 | 1.8842 | 5.9521 | 1 | 0.73089 | 0.86544
2018-11-14 | 5.5218 | 0.51009 | -9.9537 | -17.3763 | -13.665 | 5.4442 | 9.3794 | 1 | 0.66353 | 0.83177
2018-11-15 | 5.0687 | 10.1722 | -5.5126 | -15.9383 | -10.7254 | 9.0348 | 3.5337 | 1 | 0.54038 | 0.77019
2018-11-16 | 5.0121 | 6.8081 | 0.000687 | -6.2715 | -3.1354 | 3.8334 | 3.5982 | 0.92367 | 0.57774 | 0.75071
2018-11-17 | 5.2952 | 1.3459 | 1.5925 | -10.9483 | -4.6779 | 3.4438 | 5.4685 | 1 | 0.6309 | 0.81545
2018-11-18 | 5.0687 | 0 | -2.5083 | -10.897 | -6.7026 | 8.8081 | 3.3676 | 0.97544 | 0.50549 | 0.74047
2018-11-19 | 4.8705 | 0.089001 | 1.7313 | -7.0858 | -2.6772 | 4.9071 | 2.1384 | 0.99741 | 0.53769 | 0.76755
2018-11-20 | 4.4741 | 3.7378 | -1.7925 | -8.2811 | -5.0368 | 6.2771 | 2.6974 | 1 | 0.69669 | 0.84835
2018-11-21 | 3.6529 | 5.2097 | -3.5656 | -18.9723 | -11.269 | 4.8529 | 8.3287 | 1 | 0.55859 | 0.77929
2018-11-22 | 3.0016 | 0.074501 | -12.9074 | -21.916 | -17.4117 | 6.1983 | 9.437 | 1 | 0.57636 | 0.78818
2018-11-23 | 3.5113 | 0 | -5.862 | -19.3845 | -12.6233 | 8.3683 | 4.3534 | 1 | 0.42024 | 0.71012
2018-11-24 | 3.9644 | 0.91852 | 2.2449 | -10.3434 | -4.0492 | 7.6707 | 5.3328 | 1 | 0.49435 | 0.74718
2018-11-25 | 4.9554 | 6.3794 | 2.6423 | -0.94876 | 0.84676 | 2.3647 | 3.4597 | 0.93219 | 0.71082 | 0.82151
2018-11-26 | 8.4667 | 10.8759 | 2.9683 | -0.88756 | 1.0404 | 6.4859 | 4.9033 | 0.87337 | 0.64204 | 0.7577
2018-11-27 | 9.6843 | 17.6011 | -0.29374 | -1.8155 | -1.0546 | 2.2917 | 6.4207 | 0.84752 | 0.74113 | 0.79433
2018-11-28 | 9.2313 | 6.2157 | 0.029132 | -1.7295 | -0.85019 | 5.365 | 7.0195 | 0.86136 | 0.74348 | 0.80242
2018-11-29 | 8.2685 | 0.045141 | -0.75711 | -2.5446 | -1.6509 | 4.7385 | 6.3845 | 0.83919 | 0.71755 | 0.77837
2018-11-30 | 7.4756 | 0 | -1.2802 | -3.1338 | -2.207 | 7.5035 | 2.7386 | 0.68634 | 0.56073 | 0.62354
2018-12-01 | 6.8527 | 4.8336 | -0.42423 | -2.976 | -1.7001 | 8.2749 | 2.7993 | 0.64824 | 0.54051 | 0.59438
2018-12-02 | 7.8154 | 9.1245 | 3.0241 | -0.62644 | 1.1989 | 2.7995 | 6.8202 | 0.7956 | 0.63108 | 0.71334
2018-12-03 | 17.2449 | 6.6698 | 4.3233 | -7.3046 | -1.4907 | 2.0864 | 4.9466 | 1 | 0.57048 | 0.78524
2018-12-04 | 18.7174 | 0.39873 | -6.7904 | -14.1829 | -10.4867 | 6.69 | 6.9043 | 1 | 0.66613 | 0.83306
2018-12-05 | 11.7515 | 0.78562 | -4.1909 | -13.2612 | -8.7261 | 7.7196 | 1.7423 | 0.95829 | 0.48754 | 0.72292
2018-12-06 | 7.2491 | 3.7216 | -2.4534 | -7.5377 | -4.9955 | 3.043 | 3.5485 | 0.85357 | 0.6074 | 0.73049
2018-12-07 | 5.097 | 0.025512 | -7.2723 | -23.6216 | -15.447 | 5.1932 | 6.1602 | 1 | 0.64152 | 0.82076
2018-12-08 | 3.8794 | 0.71071 | -9.8481 | -22.8528 | -16.3505 | 7.7055 | 2.6227 | 1 | 0.45757 | 0.72878
2018-12-09 | 3.3697 | 0.95631 | -3.2723 | -13.0595 | -8.1659 | 5.1904 | 5.1345 | 1 | 0.52797 | 0.76399
2018-12-10 | 3.0582 | 0 | -7.614 | -20.4595 | -14.0368 | 8.0682 | 3.6779 | 1 | 0.55861 | 0.77931
2018-12-11 | 2.86 | 0.58824 | -5.1151 | -18.7882 | -11.9516 | 7.493 | 2.1431 | 1 | 0.53257 | 0.76629
2018-12-12 | 2.7807 | 0 | -8.0222 | -24.4 | -16.2111 | 7.2962 | 4.2785 | 1 | 0.52242 | 0.76121
2018-12-13 | 2.7326 | 0 | -3.9961 | -23.5172 | -13.7567 | 7.8987 | 4.5582 | 1 | 0.43574 | 0.71787
2018-12-14 | 2.86 | 3.3814 | 3.4582 | -4.81 | -0.67591 | 5.8001 | 7.0523 | 0.95363 | 0.55199 | 0.75281
2018-12-15 | 4.5873 | 0 | 2.9559 | -7.9029 | -2.4735 | 7.707 | 3.4719 | 1 | 0.54073 | 0.77036
2018-12-16 | 4.7572 | 0.058635 | 1.9758 | -7.3261 | -2.6751 | 6.876 | 2.5849 | 0.9908 | 0.53334 | 0.76207
2018-12-17 | 4.7289 | 3.9862 | 0.30357 | -10.4731 | -5.0848 | 4.9171 | 6.5687 | 1 | 0.58196 | 0.79098
2018-12-18 | 4.3608 | 0.35344 | -7.9826 | -14.8448 | -11.4137 | 5.3485 | 9.3171 | 0.898 | 0.55866 | 0.72833
2018-12-19 | 3.936 | 0 | -3.0882 | -14.5728 | -8.8305 | 6.8948 | 3.2855 | 1 | 0.51667 | 0.75834
2018-12-20 | 3.6812 | 10.5247 | 5.1598 | -10.5652 | -2.7027 | 6.8418 | 5.1884 | 1 | 0.38132 | 0.69066
2018-12-21 | 12.6293 | 26.89 | 10.6158 | 1.6928 | 6.1543 | 2.203 | 9.1103 | 0.88947 | 0.50118 | 0.69533
2018-12-22 | 48.9881 | 2.5048 | 5.899 | -10.0878 | -2.0944 | 2.8795 | 9.247 | 1 | 0.47251 | 0.73625
2018-12-23 | 32.8475 | 0 | -5.6903 | -13.0407 | -9.3655 | 7.6337 | 4.0643 | 0.99832 | 0.63683 | 0.81758
2018-12-24 | 16.622 | 0.50142 | -3.3648 | -14.0219 | -8.6933 | 4.9531 | 2.5769 | 1 | 0.54682 | 0.77341
2018-12-25 | 9.4861 | 0 | -7.2057 | -17.8312 | -12.5184 | 7.8569 | 4.4611 | 1 | 0.57471 | 0.78735
2018-12-26 | 6.6828 | 1.1374 | -5.1932 | -17.3427 | -11.268 | 6.0257 | 4.6682 | 1 | 0.53497 | 0.76748
2018-12-27 | 6.0032 | 8.8977 | -3.0294 | -16.3128 | -9.6711 | 7.4561 | 4.257 | 1 | 0.40186 | 0.70093
2018-12-28 | 7.9853 | 15.5954 | 5.226 | -3.024 | 1.101 | 1.8146 | 8.889 | 0.8866 | 0.50091 | 0.69376
2018-12-29 | 14.6398 | 2.0858 | 2.3805 | -13.2198 | -5.4196 | 3.5106 | 6.875 | 1 | 0.51479 | 0.75739
2018-12-30 | 13.7053 | 0 | -4.0211 | -11.5841 | -7.8026 | 4.5074 | 2.2423 | 0.88787 | 0.50304 | 0.69546
2018-12-31 | 11.1002 | 13.5101 | 2.9448 | -5.0688 | -1.062 | 4.5074 | 1.8874 | 1 | 0.52826 | 0.76413
2019-01-01 | 10.0241 | 1.2355 | 3.1811 | -14.7608 | -5.7899 | 3.7621 | 9.1479 | 1 | 0.42224 | 0.71112
2019-01-02 | 9.6277 | 4.9278 | -6.1451 | -14.7941 | -10.4696 | 8.103 | 3.4251 | 0.81801 | 0.42126 | 0.61964
2019-01-03 | 7.9287 | 0.70612 | -1.6581 | -6.9573 | -4.3077 | 4.9547 | 3.2252 | 0.77374 | 0.54025 | 0.657
2019-01-04 | 6.881 | 0 | 2.7393 | -8.7195 | -2.9901 | 5.2311 | 4.6466 | 0.99687 | 0.47612 | 0.7365
2019-01-05 | 6.2014 | 1.301 | 1.4192 | -7.612 | -3.0964 | 5.2039 | 2.4346 | 0.9816 | 0.52494 | 0.75327
2019-01-06 | 5.9182 | 2.1237 | -1.3609 | -18.3054 | -9.8332 | 3.1169 | 8.3493 | 1 | 0.45908 | 0.72954
2019-01-07 | 5.5501 | 3.2039 | -6.2339 | -18.2623 | -12.2481 | 8.2704 | 5.2757 | 0.94109 | 0.3638 | 0.65244
2019-01-08 | 5.5784 | 5.6215 | -0.56418 | -6.0565 | -3.3103 | 4.7669 | 7.8239 | 0.87389 | 0.59632 | 0.73511
2019-01-09 | 4.9838 | 9.4201 | -0.67806 | -5.0563 | -2.8672 | 5.1709 | 6.7038 | 0.87717 | 0.65563 | 0.7664
2019-01-10 | 4.3042 | 2.666 | -4.9267 | -16.2195 | -10.5731 | 2.4823 | 10.4364 | 1 | 0.54213 | 0.77107
2019-01-11 | 3.5396 | 0 | -16.4706 | -21.707 | -19.0888 | 7.6884 | 8.7437 | 0.85451 | 0.57003 | 0.71227
2019-01-12 | 3.2847 | 0 | -12.5316 | -26.0559 | -19.2937 | 8.9284 | 5.1181 | 0.99823 | 0.3702 | 0.68422
2019-01-13 | 3.3131 | 0 | -12.1159 | -25.8134 | -18.9646 | 8.3796 | 2.0803 | 1 | 0.45064 | 0.72532
2019-01-14 | 3.3131 | 0 | -7.5905 | -24.2718 | -15.9312 | 8.4468 | 1.9926 | 1 | 0.42036 | 0.71018
2019-01-15 | 3.4263 | 0 | -3.9533 | -12.1988 | -8.0761 | 6.0274 | 2.8672 | 0.91515 | 0.51419 | 0.71467
2019-01-16 | 3.1998 | 0.9803 | -1.5916 | -23.5569 | -12.5742 | 4.473 | 8.2022 | 1 | 0.44329 | 0.72165
2019-01-17 | 2.8317 | 0 | -9.209 | -23.6191 | -16.4141 | 8.8584 | 3.2898 | 0.98619 | 0.32234 | 0.65427
2019-01-18 | 2.5683 | 1.3325 | -4.4128 | -19.4694 | -11.9411 | 4.8321 | 6.6708 | 1 | 0.51304 | 0.75652
2019-01-19 | 2.2993 | 17.3699 | -13.7092 | -19.5534 | -16.6313 | 8.3336 | 4.0588 | 0.83746 | 0.57759 | 0.70753
2019-01-20 | 2.1266 | 13.9363 | -10.7256 | -23.1521 | -16.9389 | 4.4739 | 6.8562 | 1 | 0.47438 | 0.73719
2019-01-21 | 2.036 | 1.4174 | -19.8796 | -24.8023 | -22.3409 | 4.1277 | 10.9976 | 0.77745 | 0.56033 | 0.66889
2019-01-22 | 2.0048 | 0.75553 | -9.9966 | -24.5773 | -17.2869 | 9.6504 | 5.7039 | 0.98709 | 0.33119 | 0.65914
2019-01-23 | 2.0133 | 10.8825 | 3.5632 | -10.5088 | -3.4728 | 4.348 | 8.2916 | 0.95827 | 0.36818 | 0.66323
2019-01-24 | 7.8438 | 23.2838 | 5.5647 | -7.239 | -0.83715 | 3.8331 | 4.8994 | 1 | 0.50718 | 0.75359
2019-01-25 | 18.6608 | 2.3284 | -2.3111 | -14.8754 | -8.5932 | 4.9398 | 5.9447 | 1 | 0.48218 | 0.74109
2019-01-26 | 12.601 | 0 | -8.0302 | -20.3701 | -14.2001 | 5.7908 | 2.1996 | 1 | 0.51421 | 0.7571
2019-01-27 | 8.9481 | 5.9522 | -3.4495 | -18.2574 | -10.8535 | 3.8999 | 8.371 | 1 | 0.54246 | 0.77123
2019-01-28 | 7.6739 | 0 | -11.8185 | -22.412 | -17.1152 | 10.7606 | 4.2328 | 0.92202 | 0.42465 | 0.67334
2019-01-29 | 6.8243 | 7.394 | -6.0444 | -14.302 | -10.1732 | 4.795 | 8.2372 | 0.91688 | 0.52389 | 0.72039
2019-01-30 | 6.2014 | 1.6716 | -8.2879 | -22.1321 | -15.21 | 5.4168 | 5.0791 | 1 | 0.53772 | 0.76886
2019-01-31 | 5.8049 | 0.62998 | -14.5396 | -21.6032 | -18.0714 | 5.8636 | 7.2292 | 0.7659 | 0.46734 | 0.61662
2019-02-01 | 5.7766 | 0 | -11.4904 | -23.7862 | -17.6383 | 8.2656 | 6.2471 | 0.97429 | 0.41598 | 0.69514
2019-02-02 | 5.7766 | 3.6703 | -7.3198 | -19.9151 | -13.6174 | 8.6522 | 5.3056 | 0.98658 | 0.4729 | 0.72974
2019-02-03 | 5.6917 | 5.9975 | 2.3043 | -11.722 | -4.7088 | 7.6981 | 4.0957 | 0.99943 | 0.42949 | 0.71446
2019-02-04 | 6.5978 | 4.9505 | 6.3803 | 0.19255 | 3.2864 | 4.9949 | 4.2483 | 0.71549 | 0.50876 | 0.61212
2019-02-05 | 9.4012 | 0.000958 | 9.2515 | -11.7608 | -1.2547 | 9.8142 | 6.8245 | 1 | 0.37503 | 0.68751
2019-02-06 | 13.1673 | 7.0728 | -0.32137 | -11.3784 | -5.8499 | 10.9206 | 3.8865 | 1 | 0.50453 | 0.75226
2019-02-07 | 11.4966 | 2.3451 | 2.2586 | -1.1169 | 0.57083 | 9.972 | 5.1604 | 0.68904 | 0.59126 | 0.64015
2019-02-08 | 10.8737 | 1.361 | 4.9948 | -11.8401 | -3.4226 | 6.1667 | 11.5373 | 1 | 0.42468 | 0.71234
2019-02-09 | 10.8737 | 0 | -8.7788 | -15.7025 | -12.2407 | 12.4737 | 11.0094 | 0.66738 | 0.41878 | 0.54308
2019-02-10 | 9.3162 | 0 | -6.504 | -15.8514 | -11.1777 | 12.1786 | 6.0143 | 0.77136 | 0.39681 | 0.58409
2019-02-11 | 7.7305 | 0 | -9.1783 | -22.5289 | -15.8536 | 12.4148 | 4.8879 | 1 | 0.44395 | 0.72198
2019-02-12 | 6.258 | 19.1991 | -3.6093 | -21.9448 | -12.777 | 11.1629 | 5.3357 | 1 | 0.41386 | 0.70693
2019-02-13 | 5.6067 | 7.3952 | -1.0939 | -8.3381 | -4.716 | 4.4311 | 5.4238 | 0.90532 | 0.57038 | 0.73785
2019-02-14 | 5.4651 | 0.15242 | -2.2546 | -13.8305 | -8.0425 | 8.3292 | 5.7815 | 0.98104 | 0.44562 | 0.71333
2019-02-15 | 5.2103 | 5.8627 | 1.8322 | -5.9558 | -2.0618 | 4.5789 | 9.1807 | 0.93877 | 0.58123 | 0.76
2019-02-16 | 5.1537 | 0.051091 | -3.158 | -17.2314 | -10.1947 | 8.2268 | 6.7284 | 1 | 0.57736 | 0.78868
2019-02-17 | 4.8705 | 0.44342 | -7.2207 | -16.3548 | -11.7877 | 14.2331 | 2.8981 | 0.81395 | 0.43906 | 0.62651
2019-02-18 | 4.5873 | 2.7063 | -8.3852 | -17.9737 | -13.1795 | 4.8699 | 5.1804 | 0.99804 | 0.53445 | 0.76624
2019-02-19 | 4.3608 | 0 | -10.225 | -23.2136 | -16.7193 | 14.6146 | 6.0461 | 0.98924 | 0.40168 | 0.69546
2019-02-20 | 4.1059 | 7.5796 | -5.3258 | -21.8817 | -13.6037 | 12.7845 | 3.8865 | 1 | 0.46336 | 0.73168
2019-02-21 | 3.9644 | 2.6707 | 0.71787 | -6.6081 | -2.9451 | 7.99 | 8.5265 | 0.91084 | 0.58469 | 0.74777
2019-02-22 | 3.7945 | 0 | -1.3124 | -16.277 | -8.7947 | 13.75 | 4.6679 | 1 | 0.50568 | 0.75284
2019-02-23 | 3.7095 | 2.4919 | 0.81476 | -14.3521 | -6.7687 | 12.9371 | 2.4926 | 1 | 0.39711 | 0.69856
2019-02-24 | 3.7095 | 9.8025 | 2.3186 | -3.6468 | -0.6641 | 5.2661 | 10.3318 | 0.811 | 0.5803 | 0.69565
2019-02-25 | 4.1626 | 3.413 | -4.1625 | -16.7446 | -10.4535 | 4.9933 | 13.7947 | 1 | 0.53906 | 0.76953
2019-02-26 | 3.7661 | 0 | -13.8179 | -24.6974 | -19.2576 | 14.1418 | 11.5586 | 0.90309 | 0.39969 | 0.65139
2019-02-27 | 3.5113 | 0.39014 | -13.495 | -23.5591 | -18.5271 | 15.0541 | 3.5249 | 0.96734 | 0.46023 | 0.71378
2019-02-28 | 3.4263 | 0 | -7.6004 | -21.7619 | -14.6812 | 15.7526 | 3.0861 | 0.97526 | 0.34993 | 0.66259
2019-03-01 | 3.3414 | 0 | -0.34434 | -19.5498 | -9.9471 | 17.7031 | 3.142 | 1 | 0.26712 | 0.63356
2019-03-02 | 3.3414 | 0.10777 | 1.9808 | -12.4485 | -5.2339 | 13.9645 | 2.0624 | 0.99678 | 0.36185 | 0.67932
2019-03-03 | 3.2847 | 2.9117 | -1.2369 | -6.1722 | -3.7045 | 14.5199 | 2.542 | 0.76817 | 0.54393 | 0.65605
2019-03-04 | 3.1998 | 0 | -3.2598 | -17.6444 | -10.4521 | 8.3985 | 5.0808 | 1 | 0.55027 | 0.77513
2019-03-05 | 3.1432 | 1.3944 | -7.0456 | -17.1733 | -12.1095 | 11.8146 | 4.4101 | 0.95156 | 0.43271 | 0.69214
2019-03-06 | 3.0865 | 6.62e-05 | -10.1398 | -22.342 | -16.2409 | 14.8642 | 6.5459 | 1 | 0.46781 | 0.73391
2019-03-07 | 3.0016 | 0 | -9.3763 | -21.9385 | -15.6574 | 14.858 | 5.0694 | 0.99739 | 0.3964 | 0.6969
2019-03-08 | 2.9166 | 0 | -0.93936 | -17.6378 | -9.2886 | 20.3719 | 5.3074 | 0.99925 | 0.30724 | 0.65325
2019-03-09 | 2.9166 | 0 | -0.20996 | -14.8771 | -7.5435 | 19.1079 | 3.4592 | 0.94641 | 0.29572 | 0.62106
2019-03-10 | 2.8317 | 6.6315 | 0.96397 | -5.2095 | -2.1228 | 7.1064 | 11.2811 | 0.78745 | 0.49648 | 0.64196
2019-03-11 | 2.8883 | 7.9369 | 1.4051 | -6.184 | -2.3894 | 8.0986 | 9.0913 | 0.97182 | 0.55974 | 0.76578
2019-03-12 | 2.86 | 0 | -2.5112 | -15.2063 | -8.8587 | 17.5666 | 6.1464 | 1 | 0.49009 | 0.74505
2019-03-13 | 2.7496 | 1.9613 | 2.3031 | -13.353 | -5.5249 | 17.9392 | 4.0588 | 1 | 0.40517 | 0.70259
2019-03-14 | 2.8883 | 0.44608 | 7.5179 | -2.1276 | 2.6952 | 17.4017 | 6.9267 | 0.77885 | 0.37228 | 0.57556
2019-03-15 | 5.2669 | 0.59846 | 12.9185 | 0.83218 | 6.8753 | 16.2268 | 7.5126 | 0.79258 | 0.32634 | 0.55946
2019-03-16 | 11.7515 | 1.12 | 0.3181 | -9.0613 | -4.3716 | 10.118 | 9.6568 | 1 | 0.52025 | 0.76013
2019-03-17 | 10.5905 | 0.024052 | -4.7385 | -13.0221 | -8.8803 | 15.019 | 7.8937 | 0.9379 | 0.48411 | 0.711
2019-03-18 | 7.1075 | 0 | -1.9062 | -15.3013 | -8.6037 | 18.2167 | 5.5712 | 0.99766 | 0.37875 | 0.6882
2019-03-19 | 5.4085 | 0 | -0.94096 | -14.9345 | -7.9377 | 20.036 | 3.4201 | 0.99827 | 0.35842 | 0.67834
2019-03-20 | 5.1253 | 0 | 6.4061 | -12.4482 | -3.0211 | 21.0928 | 4.1479 | 1 | 0.321 | 0.6605
2019-03-21 | 5.2952 | 4.178 | 6.1059 | -1.4753 | 2.3153 | 10.8226 | 6.5568 | 0.77809 | 0.4335 | 0.60579
2019-03-22 | 5.4935 | 31.1723 | 0.14267 | -4.4691 | -2.1632 | 11.2925 | 7.9826 | 0.99575 | 0.74306 | 0.8694
2019-03-23 | 5.097 | 0.051494 | -2.4579 | -10.7247 | -6.5913 | 18.5621 | 10.7917 | 1 | 0.64488 | 0.82244
2019-03-24 | 4.8139 | 1.8833 | 4.7817 | -10.6328 | -2.9256 | 21.4964 | 5.5812 | 1 | 0.36064 | 0.68032
2019-03-25 | 4.7006 | 0 | -1.8105 | -13.0366 | -7.4236 | 24.7875 | 5.6356 | 0.93831 | 0.3761 | 0.65721
2019-03-26 | 4.2475 | 0 | -1.7538 | -15.1635 | -8.4587 | 22.3369 | 5.252 | 0.98654 | 0.34265 | 0.66459
2019-03-27 | 4.5024 | 0 | 5.7587 | -12.7017 | -3.4715 | 24.8489 | 4.1675 | 0.99978 | 0.24458 | 0.62218
2019-03-28 | 4.2192 | 2.2728 | 8.48 | -2.304 | 3.088 | 21.3444 | 8.2562 | 0.7605 | 0.32705 | 0.54378
2019-03-29 | 6.7111 | 0 | 7.6591 | -3.6153 | 2.0219 | 9.7552 | 2.4283 | 0.9616 | 0.41803 | 0.68982
2019-03-30 | 9.9958 | 0 | 9.0231 | -1.7615 | 3.6308 | 9.7072 | 7.6403 | 0.93333 | 0.4145 | 0.67391
2019-03-31 | 22.4835 | 10.6011 | 10.2693 | -6.9193 | 1.675 | 8.9468 | 7.9274 | 1 | 0.38468 | 0.69234
2019-04-01 | 24.5223 | 0 | -0.856 | -8.8231 | -4.8395 | 19.6237 | 8.4527 | 0.9198 | 0.47514 | 0.69747
2019-04-02 | 15.4893 | 0 | 6.9929 | -5.2479 | 0.87249 | 22.3207 | 6.8325 | 0.85703 | 0.31085 | 0.58394
2019-04-03 | 14.7814 | 1.733 | 8.9934 | -4.0658 | 2.4638 | 20.734 | 10.15 | 0.93396 | 0.33124 | 0.6326
2019-04-04 | 14.1867 | 0 | -0.39892 | -10.1865 | -5.2927 | 18.1778 | 11.1324 | 0.98412 | 0.44427 | 0.71419
2019-04-05 | 14.3283 | 3.5157 | 4.3074 | -7.1702 | -1.4314 | 21.719 | 4.8543 | 0.97443 | 0.38652 | 0.68048
2019-04-06 | 14.5832 | 0.012545 | 4.8582 | -1.8074 | 1.5254 | 13.082 | 4.0927 | 0.99289 | 0.60518 | 0.79903
2019-04-07 | 17.1033 | 4.5637 | 9.9035 | -0.032919 | 4.9353 | 16.9392 | 2.437 | 0.88016 | 0.40487 | 0.64252
2019-04-08 | 28.8831 | 9.8965 | 2.5347 | -1.3108 | 0.61197 | 7.1584 | 6.0224 | 0.9646 | 0.72572 | 0.84516
2019-04-09 | 32.5643 | 9.7301 | 1.9653 | -3.2009 | -0.61779 | 12.0511 | 3.8866 | 1 | 0.7067 | 0.85335
2019-04-10 | 25.9665 | 0.0083841 | 0.18766 | -6.431 | -3.1217 | 14.7953 | 5.9083 | 0.99351 | 0.64219 | 0.81785
2019-04-11 | 20.558 | 0 | 5.6627 | -4.1514 | 0.75568 | 25.069 | 3.6455 | 0.8026 | 0.36068 | 0.58164
2019-04-12 | 21.0677 | 0.94031 | 9.6854 | 1.0307 | 5.358 | 19.3854 | 7.3101 | 0.84334 | 0.43469 | 0.63902
2019-04-13 | 38.2277 | 0.000255 | 17.9546 | -0.60942 | 8.6726 | 22.4436 | 7.7185 | 1 | 0.28526 | 0.64263
2019-04-14 | 44.4574 | 20.2104 | 9.7643 | 2.0403 | 5.9023 | 15.8236 | 3.2883 | 0.71671 | 0.38524 | 0.55097
2019-04-15 | 60.8811 | 6.4265 | 9.6213 | -0.7692 | 4.426 | 9.041 | 8.1852 | 1 | 0.48007 | 0.74003
2019-04-16 | 56.3504 | 0 | 4.1398 | -2.4452 | 0.84732 | 12.9627 | 9.9287 | 0.87864 | 0.52186 | 0.70025
2019-04-17 | 39.9267 | 0 | 11.1344 | -2.1512 | 4.4916 | 26.0847 | 2.7143 | 0.76482 | 0.25835 | 0.51159
2019-04-18 | 32.5643 | 1.9269 | 10.3941 | 1.7456 | 6.0698 | 11.9593 | 11.3233 | 0.94512 | 0.49608 | 0.7206
2019-04-19 | 33.697 | 22.9208 | 18.881 | 5.8523 | 12.3666 | 18.6446 | 3.7296 | 1 | 0.5376 | 0.7688
2019-04-20 | 63.1465 | 6.4062 | 16.9695 | 6.27 | 11.6197 | 9.9326 | 4.3356 | 1 | 0.63902 | 0.81951
2019-04-21 | 68.2435 | 2.5951 | 19.4741 | 7.2589 | 13.3665 | 19.5177 | 4.7789 | 0.99333 | 0.42325 | 0.70829
2019-04-22 | 56.0673 | 0 | 18.6275 | 5.4173 | 12.0224 | 14.0509 | 4.0468 | 0.99752 | 0.40686 | 0.70219
2019-04-23 | 41.3425 | 4.7588 | 17.3685 | 6.2737 | 11.8211 | 22.924 | 3.5869 | 0.95637 | 0.43417 | 0.69527
2019-04-24 | 34.2633 | 3.3358 | 7.8021 | 2.8752 | 5.3387 | 11.7726 | 5.776 | 0.99915 | 0.72068 | 0.85992
2019-04-25 | 29.1663 | 0.25258 | 10.2065 | 0.96101 | 5.5838 | 24.9427 | 2.3974 | 0.97089 | 0.48729 | 0.72909
2019-04-26 | 22.6251 | 20.4586 | 8.7001 | 3.3639 | 6.032 | 9.7169 | 8.8618 | 0.986 | 0.66614 | 0.82607
2019-04-27 | 28.1186 | 9.5486 | 5.4264 | 0.25874 | 2.8426 | 5.9021 | 7.2726 | 0.97662 | 0.66489 | 0.82075
2019-04-28 | 26.5045 | 0.072889 | 6.735 | -2.422 | 2.1565 | 16.0204 | 6.2678 | 0.89339 | 0.43805 | 0.66572
2019-04-29 | 21.2942 | 0 | 7.5556 | 0.36747 | 3.9616 | 21.7366 | 5.4904 | 0.63684 | 0.34391 | 0.49038
2019-04-30 | 15.1778 | 0 | 10.0298 | -0.34383 | 4.843 | 15.051 | 4.0856 | 0.70176 | 0.29758 | 0.49967
2019-05-01 | 11.8647 | 8.6966 | 8.572 | 2.7474 | 5.6597 | 13.7523 | 3.2405 | 0.61174 | 0.42116 | 0.51645
2019-05-02 | 12.9974 | 1.9376 | 7.9846 | 4.2566 | 6.1206 | 10.4721 | 2.2748 | 0.86525 | 0.71702 | 0.79114
2019-05-03 | 14.838 | 9.0538 | 8.6119 | 5.4207 | 7.0163 | 8.4716 | 2.7264 | 1 | 0.94367 | 0.97184
2019-05-04 | 16.5087 | 0.0075327 | 12.133 | 3.557 | 7.845 | 17.312 | 2.6504 | 1 | 0.68125 | 0.84062
2019-05-05 | 12.8558 | 0 | 18.5476 | 4.6785 | 11.6131 | 22.0631 | 2.028 | 0.96952 | 0.38529 | 0.67741
2019-05-06 | 10.4489 | 0.0089314 | 21.0515 | 7.6383 | 14.3449 | 24.8648 | 4.2692 | 0.87922 | 0.37032 | 0.62477
2019-05-07 | 9.0614 | 4.9561 | 12.8911 | 0.51051 | 6.7008 | 10.3115 | 5.1428 | 1 | 0.62428 | 0.81214
2019-05-08 | 8.6366 | 0 | 10.1096 | -2.1991 | 3.9553 | 23.0216 | 5.7303 | 0.96575 | 0.41027 | 0.68801
2019-05-09 | 7.504 | 21.1954 | 17.2592 | 2.7507 | 10.005 | 15.4919 | 6.1574 | 0.7515 | 0.27276 | 0.51213
2019-05-10 | 18.6041 | 15.6242 | 11.6203 | 4.5469 | 8.0836 | 8.2172 | 8.5535 | 1 | 0.73033 | 0.86516
2019-05-11 | 25.2303 | 0 | 10.3153 | 0.71912 | 5.5172 | 20.4979 | 6.2078 | 1 | 0.56347 | 0.78173
2019-05-12 | 19.1422 | 0 | 13.1621 | 4.3664 | 8.7643 | 20.6271 | 3.1475 | 0.66246 | 0.36397 | 0.51321
2019-05-13 | 13.2523 | 12.1819 | 14.3343 | 1.609 | 7.9716 | 14.7391 | 4.1467 | 0.89839 | 0.3793 | 0.63885
2019-05-14 | 13.7336 | 1.8324 | 7.2632 | 2.5736 | 4.9184 | 9.5386 | 3.1413 | 0.82845 | 0.63277 | 0.73061
2019-05-15 | 13.3372 | 0 | 11.1611 | 3.6853 | 7.4232 | 16.336 | 3.9223 | 0.89471 | 0.55923 | 0.72697
2019-05-16 | 11.1002 | 2.0565 | 14.5945 | 5.0629 | 9.8287 | 15.3168 | 1.8347 | 0.84523 | 0.4511 | 0.64817
2019-05-17 | 9.5428 | 2.1867 | 17.6236 | 6.3937 | 12.0086 | 15.5643 | 4.7874 | 0.99025 | 0.48678 | 0.73852
2019-05-18 | 8.7216 | 0.076002 | 13.668 | 7.2171 | 10.4425 | 18.8083 | 4.4092 | 0.84637 | 0.57326 | 0.70981
2019-05-19 | 7.7588 | 26.7623 | 21.7554 | 9.9684 | 15.8619 | 17.8217 | 4.1585 | 0.99635 | 0.4951 | 0.74573
2019-05-20 | 16.9334 | 3.0336 | 23.5249 | 6.1856 | 14.8552 | 18.5876 | 6.8837 | 1 | 0.51975 | 0.75988
2019-05-21 | 16.3954 | 1.1581 | 11.5549 | 4.9181 | 8.2365 | 17.0042 | 10.6675 | 0.89099 | 0.58199 | 0.73649
2019-05-22 | 13.8469 | 0 | 17.1196 | 7.2596 | 12.1896 | 25.5618 | 4.6714 | 0.71432 | 0.36709 | 0.54071
2019-05-23 | 10.4206 | 9.3693 | 19.2248 | 10.1128 | 14.6688 | 18.786 | 6.3558 | 0.9116 | 0.50905 | 0.71032
2019-05-24 | 10.2507 | 0.05644 | 13.8311 | 3.9858 | 8.9085 | 14.5723 | 6.4013 | 1 | 0.69113 | 0.84556
2019-05-25 | 9.6277 | 13.5521 | 19.9855 | 7.0455 | 13.5155 | 22.422 | 6.3531 | 1 | 0.47591 | 0.73796
2019-05-26 | 11.2984 | 0.39953 | 22.5466 | 8.025 | 15.2858 | 21.0008 | 5.359 | 1 | 0.48493 | 0.74246
2019-05-27 | 11.2418 | 0 | 16.0198 | 2.8653 | 9.4425 | 17.848 | 4.3004 | 1 | 0.50717 | 0.75358
2019-05-28 | 9.4578 | 11.6137 | 9.9943 | 5.1774 | 7.5859 | 11.5964 | 3.3207 | 0.91131 | 0.68021 | 0.79576
2019-05-29 | 10.3356 | 0 | 14.823 | 7.0313 | 10.9272 | 25.1616 | 2.1648 | 0.99421 | 0.62515 | 0.80968
2019-05-30 | 9.0897 | 0.28397 | 20.8805 | 8.6899 | 14.7852 | 24.575 | 4.9513 | 1 | 0.48064 | 0.74032
2019-05-31 | 7.3057 | 0 | 15.9804 | 3.0564 | 9.5184 | 26.9097 | 3.6964 | 0.99982 | 0.47548 | 0.73765
2019-06-01 | 6.1164 | 7.379 | 16.9987 | 6.0669 | 11.5328 | 16.2162 | 2.8824 | 0.99426 | 0.52087 | 0.75756
2019-06-02 | 7.0509 | 8.7083 | 18.268 | 5.3394 | 11.8037 | 20.6892 | 5.4349 | 1 | 0.62821 | 0.8141
2019-06-03 | 8.0986 | 1.7001 | 13.5681 | 4.1404 | 8.8542 | 22.4554 | 7.172 | 0.96114 | 0.51753 | 0.73934
2019-06-04 | 7.419 | 2.8401 | 15.0717 | 7.0886 | 11.0802 | 17.3371 | 5.0241 | 0.7733 | 0.46564 | 0.61947
2019-06-05 | 6.1164 | 11.6873 | 17.3867 | 9.3485 | 13.3676 | 19.6923 | 2.7818 | 0.96374 | 0.58821 | 0.77598
2019-06-06 | 7.3907 | 0 | 21.0476 | 5.107 | 13.0773 | 24.7238 | 3.9476 | 1 | 0.46688 | 0.73344
2019-06-07 | 7.504 | 0 | 23.3924 | 5.9258 | 14.6591 | 27.8942 | 3.7181 | 0.99777 | 0.34327 | 0.67052
2019-06-08 | 5.7483 | 0 | 21.0653 | 5.2336 | 13.1494 | 28.0139 | 3.2023 | 0.98977 | 0.35876 | 0.67427
2019-06-09 | 4.5873 | 0 | 26.8864 | 9.0824 | 17.9844 | 27.4586 | 3.2704 | 0.9308 | 0.29805 | 0.61442
2019-06-10 | 3.936 | 14.776 | 27.5694 | 14.3783 | 20.9739 | 26.8859 | 6.1729 | 0.8207 | 0.36582 | 0.59326
2019-06-11 | 5.4085 | 2.6449 | 17.0164 | 5.3392 | 11.1778 | 18.3906 | 7.9689 | 1 | 0.68131 | 0.84065
2019-06-12 | 6.2863 | 0 | 22.2743 | 9.3015 | 15.7879 | 28.205 | 4.055 | 0.84332 | 0.3734 | 0.60836
2019-06-13 | 4.8139 | 2.6503 | 15.3127 | 8.6292 | 11.9709 | 15.5988 | 5.404 | 0.90466 | 0.60982 | 0.75724
2019-06-14 | 4.2475 | 3.834 | 18.3145 | 8.7419 | 13.5282 | 17.8391 | 6.402 | 0.91681 | 0.51084 | 0.71382
2019-06-15 | 4.2475 | 2.6228 | 22.8039 | 11.3003 | 17.0521 | 15.9848 | 6.2355 | 0.90256 | 0.44913 | 0.67585
2019-06-16 | 4.1059 | 0 | 20.5247 | 7.9803 | 14.2525 | 23.6696 | 2.6775 | 1 | 0.53199 | 0.76599
2019-06-17 | 3.483 | 0 | 21.1868 | 8.5617 | 14.8742 | 27.9896 | 3.0755 | 0.97676 | 0.44963 | 0.7132
2019-06-18 | 3.0016 | 0 | 23.2523 | 11.0233 | 17.1378 | 26.476 | 1.8671 | 0.93774 | 0.44508 | 0.69141
2019-06-19 | 2.7467 | 1.2015 | 24.76 | 14.6995 | 19.7298 | 22.8687 | 3.8666 | 0.92905 | 0.5217 | 0.72537
2019-06-20 | 4.8705 | 38.9045 | 19.3701 | 13.8997 | 16.6349 | 14.722 | 2.6967 | 0.99892 | 0.78966 | 0.89429
2019-06-21 | 12.1479 | 1.1234 | 20.4173 | 9.504 | 14.9606 | 12.8043 | 7.4183 | 1 | 0.56404 | 0.78202
2019-06-22 | 11.5249 | 0 | 22.0031 | 9.5951 | 15.7991 | 17.8469 | 7.4154 | 0.981 | 0.46834 | 0.72467
2019-06-23 | 8.8632 | 0 | 24.1249 | 9.0467 | 16.5858 | 27.8172 | 6.9255 | 0.99852 | 0.43194 | 0.71523
2019-06-24 | 5.1537 | 0 | 24.0926 | 9.1153 | 16.604 | 27.703 | 2.8605 | 0.96567 | 0.38141 | 0.67354
2019-06-25 | 4.0776 | 11.9384 | 19.2509 | 14.0707 | 16.6608 | 12.4414 | 6.0403 | 0.91421 | 0.70578 | 0.80999
2019-06-26 | 5.9465 | 2.6929 | 26.5251 | 13.6951 | 20.1101 | 25.9325 | 2.9141 | 1 | 0.50402 | 0.75201
2019-06-27 | 5.1537 | 0.53274 | 26.5901 | 12.9924 | 19.7912 | 21.9205 | 3.3337 | 1 | 0.47819 | 0.73909
2019-06-28 | 4.021 | 0.58497 | 27.5219 | 16.0887 | 21.8053 | 25.9493 | 3.1692 | 0.86798 | 0.44888 | 0.65843
2019-06-29 | 3.2564 | 8.3939 | 24.2688 | 13.2805 | 18.7746 | 15.16 | 3.3382 | 0.9984 | 0.53639 | 0.76739
2019-06-30 | 4.8705 | 11.0032 | 19.7596 | 11.4372 | 15.5984 | 17.8184 | 5.0975 | 0.96142 | 0.60296 | 0.78219
2019-07-01 | 5.2103 | 0 | 24.9056 | 15.0125 | 19.9591 | 26.1358 | 4.0541 | 0.90426 | 0.51349 | 0.70887
2019-07-02 | 3.7661 | 0 | 26.21 | 12.7707 | 19.4903 | 25.4984 | 3.8463 | 1 | 0.48682 | 0.74341
2019-07-03 | 2.9449 | 0 | 27.6664 | 13.1984 | 20.4324 | 27.1714 | 2.0808 | 0.99143 | 0.42626 | 0.70885
2019-07-04 | 2.5683 | 0 | 29.6839 | 14.6703 | 22.1771 | 26.8224 | 2.4586 | 0.9949 | 0.41048 | 0.70269
2019-07-05 | 2.3248 | 0.20035 | 30.2191 | 18.9665 | 24.5928 | 25.9427 | 4.4176 | 0.91788 | 0.48175 | 0.69981
2019-07-06 | 2.3248 | 6.9849 | 27.8139 | 10.3541 | 19.084 | 15.1954 | 4.7831 | 1 | 0.55308 | 0.77654
2019-07-07 | 2.6759 | 0 | 22.5633 | 7.4042 | 14.9837 | 27.7088 | 3.4809 | 1 | 0.45445 | 0.72723
2019-07-08 | 2.3814 | 0 | 24.9512 | 9.4804 | 17.2158 | 27.5195 | 2.7347 | 0.95708 | 0.36624 | 0.66166
2019-07-09 | 2.019 | 0 | 26.197 | 12.6459 | 19.4215 | 27.0259 | 3.8466 | 0.88527 | 0.3902 | 0.63773
2019-07-10 | 1.8349 | 0 | 28.1148 | 14.777 | 21.4459 | 21.1226 | 2.6649 | 0.93547 | 0.4202 | 0.67783
2019-07-11 | 1.7415 | 19.695 | 25.9688 | 17.2902 | 21.6295 | 22.5884 | 5.8395 | 0.9386 | 0.574 | 0.7563
2019-07-12 | 2.5967 | 0.89302 | 25.0494 | 14.6901 | 19.8698 | 14.8168 | 3.5702 | 0.99988 | 0.5657 | 0.78279
2019-07-13 | 3.9927 | 4.6053 | 26.6138 | 14.7108 | 20.6623 | 25.4997 | 3.8562 | 0.97549 | 0.47985 | 0.72767
2019-07-14 | 2.86 | 0.39253 | 23.0898 | 13.3424 | 18.2161 | 20.4751 | 5.2548 | 0.99261 | 0.56418 | 0.77839
2019-07-15 | 2.4522 | 0 | 23.9858 | 11.3746 | 17.6802 | 26.603 | 4.3045 | 0.99804 | 0.47588 | 0.73696
2019-07-16 | 2.0869 | 6.7629 | 25.045 | 15.4968 | 20.2709 | 21.0925 | 5.3798 | 0.95508 | 0.55437 | 0.75472
2019-07-17 | 2.07 | 11.3549 | 25.3065 | 12.6972 | 19.0018 | 15.0748 | 3.4113 | 1 | 0.63409 | 0.81705
2019-07-18 | 2.7864 | 0 | 25.8982 | 15.4751 | 20.6866 | 25.9349 | 2.708 | 0.99903 | 0.56486 | 0.78195
2019-07-19 | 2.9166 | 0.0064108 | 29.5852 | 19.2634 | 24.4243 | 22.9118 | 5.6616 | 0.98433 | 0.55767 | 0.771
2019-07-20 | 2.2399 | 0.48332 | 31.3696 | 21.5919 | 26.4808 | 25.617 | 4.3619 | 0.91367 | 0.53824 | 0.72596
2019-07-21 | 1.934 | 0.98437 | 27.3991 | 15.1208 | 21.2599 | 18.2348 | 4.7034 | 1 | 0.60342 | 0.80171
2019-07-22 | 1.7443 | 0.47166 | 18.9711 | 14.0764 | 16.5237 | 11.9598 | 1.694 | 0.95288 | 0.74009 | 0.84648
2019-07-23 | 1.6537 | 0 | 23.7617 | 11.8139 | 17.7878 | 17.7394 | 2.4575 | 0.95735 | 0.46799 | 0.71267
2019-07-24 | 1.5546 | 0 | 22.329 | 9.7149 | 16.0219 | 23.8967 | 2.8397 | 1 | 0.50957 | 0.75478
2019-07-25 | 1.4696 | 0 | 24.8812 | 11.6839 | 18.2826 | 25.7029 | 2.6708 | 0.90157 | 0.40688 | 0.65423
2019-07-26 | 1.3847 | 0 | 27.6669 | 13.0587 | 20.3628 | 25.6199 | 3.2065 | 0.99881 | 0.43611 | 0.71746
2019-07-27 | 1.3167 | 1.1229 | 28.4011 | 15.5209 | 21.961 | 24.3875 | 4.126 | 0.93496 | 0.44345 | 0.6892
2019-07-28 | 1.3847 | 9.7591 | 27.058 | 17.1289 | 22.0935 | 21.6278 | 4.878 | 0.96667 | 0.55909 | 0.76288
2019-07-29 | 1.5829 | 0.06052 | 28.618 | 17.2415 | 22.9297 | 23.3733 | 3.5833 | 0.97625 | 0.51901 | 0.74763
2019-07-30 | 1.7925 | 11.9339 | 30.4344 | 17.1446 | 23.7895 | 22.683 | 4.8504 | 0.99975 | 0.48527 | 0.74251
2019-07-31 | 1.6792 | 0.85808 | 26.2664 | 14.3353 | 20.3009 | 18.5748 | 2.7431 | 1 | 0.58179 | 0.79089
2019-08-01 | 1.5546 | 0 | 23.7492 | 9.1533 | 16.4512 | 25.6116 | 3.4771 | 1 | 0.52345 | 0.76173
2019-08-02 | 1.4555 | 0 | 25.6346 | 9.9745 | 17.8046 | 25.4968 | 3.2224 | 0.99982 | 0.39727 | 0.69855
2019-08-03 | 1.2969 | 2.0242 | 26.4065 | 12.1049 | 19.2557 | 25.044 | 4.4561 | 0.99924 | 0.43714 | 0.71819
2019-08-04 | 1.2714 | 0 | 21.207 | 6.8054 | 14.0062 | 24.4314 | 3.9945 | 1 | 0.48827 | 0.74414
2019-08-05 | 1.144 | 0 | 23.9436 | 9.1398 | 16.5417 | 24.8103 | 3.4163 | 0.99394 | 0.40236 | 0.69815
2019-08-06 | 1.0817 | 0.99413 | 27.6078 | 14.6436 | 21.1257 | 24.4871 | 5.1449 | 0.98452 | 0.47362 | 0.72907
2019-08-07 | 1.1808 | 20.7815 | 25.4076 | 17.5514 | 21.4795 | 19.5071 | 3.4308 | 0.98273 | 0.64115 | 0.81194
2019-08-08 | 2.6448 | 16.6839 | 25.2626 | 13.9655 | 19.614 | 15.4197 | 4.7623 | 1 | 0.58598 | 0.79299
2019-08-09 | 3.6246 | 4.5111 | 23.355 | 12.1398 | 17.7474 | 21.2296 | 4.9051 | 0.99791 | 0.53035 | 0.76413
2019-08-10 | 2.9733 | 4.7356 | 17.9766 | 8.6914 | 13.334 | 16.2126 | 5.6151 | 0.99396 | 0.58369 | 0.78883
2019-08-11 | 2.4154 | 0 | 21.9735 | 12.4941 | 17.2338 | 23.2173 | 5.3676 | 0.81088 | 0.46329 | 0.63708
2019-08-12 | 1.8066 | 5.3279 | 24.9737 | 15.5025 | 20.2381 | 17.0309 | 4.3792 | 0.84463 | 0.49148 | 0.66805
2019-08-13 | 1.6141 | 0 | 24.3388 | 10.495 | 17.4169 | 19.4483 | 3.1763 | 1 | 0.55093 | 0.77546
2019-08-14 | 1.5319 | 0 | 22.909 | 8.5914 | 15.7502 | 20.6869 | 3.1067 | 1 | 0.48358 | 0.74179
2019-08-15 | 1.43 | 0.93983 | 22.9963 | 12.1674 | 17.5818 | 17.7359 | 1.9751 | 0.89514 | 0.46866 | 0.6819
2019-08-16 | 1.3026 | 4.1029 | 23.5084 | 16.6312 | 20.0698 | 20.5513 | 4.7146 | 0.85325 | 0.58654 | 0.7199
2019-08-17 | 1.2261 | 1.8011 | 25.7683 | 16.1569 | 20.9626 | 19.4868 | 4.614 | 0.99155 | 0.59095 | 0.79125
2019-08-18 | 1.2205 | 0.18667 | 26.1003 | 17.3568 | 21.7286 | 22.5792 | 4.0012 | 0.92525 | 0.57519 | 0.75022
2019-08-19 | 1.2714 | 0 | 26.3623 | 12.8736 | 19.6179 | 19.9104 | 5.5986 | 1 | 0.56362 | 0.78181
2019-08-20 | 1.212 | 0 | 26.2547 | 12.1532 | 19.2039 | 23.2078 | 3.7399 | 0.88645 | 0.37837 | 0.63241
2019-08-21 | 1.1298 | 4.6298 | 21.7222 | 14.6596 | 18.1909 | 13.323 | 4.554 | 0.98196 | 0.68335 | 0.83265
2019-08-22 | 1.1808 | 0.65643 | 24.0661 | 11.0151 | 17.5406 | 14.7506 | 4.6143 | 1 | 0.56504 | 0.78252
2019-08-23 | 1.2488 | 0 | 20.1298 | 7.9197 | 14.0248 | 21.8601 | 5.0597 | 1 | 0.52595 | 0.76298
2019-08-24 | 1.161 | 0 | 19.8614 | 7.5692 | 13.7153 | 16.6727 | 3.9574 | 1 | 0.57555 | 0.78778
2019-08-25 | 1.076 | 0 | 22.7597 | 5.3996 | 14.0797 | 22.4954 | 3.189 | 1 | 0.40678 | 0.70339
2019-08-26 | 1.0109 | 0 | 23.8974 | 6.9366 | 15.417 | 22.5024 | 2.9722 | 0.99978 | 0.3667 | 0.68324
2019-08-27 | 0.96843 | 0 | 24.1699 | 9.8887 | 17.0293 | 22.0716 | 4.8728 | 0.97773 | 0.41709 | 0.69741
2019-08-28 | 0.94861 | 9.4185 | 25.2991 | 14.4568 | 19.878 | 10.9317 | 5.0969 | 0.96281 | 0.52076 | 0.74178
2019-08-29 | 1.0817 | 0 | 23.4262 | 10.7379 | 17.082 | 20.8755 | 3.8051 | 1 | 0.54683 | 0.77341
2019-08-30 | 1.059 | 0 | 23.4356 | 10.0556 | 16.7456 | 18.5632 | 6.0563 | 0.99808 | 0.46629 | 0.73218
2019-08-31 | 1.0336 | 0 | 18.9937 | 6.7809 | 12.8873 | 17.1952 | 4.6528 | 0.99594 | 0.48345 | 0.7397
2019-09-01 | 0.97127 | 13.3807 | 21.0292 | 9.6911 | 15.3602 | 19.9264 | 4.1564 | 0.88464 | 0.45093 | 0.66779
2019-09-02 | 1.3394 | 21.9427 | 16.2197 | 11.3271 | 13.7734 | 11.0331 | 5.276 | 1 | 0.86793 | 0.93396
2019-09-03 | 3.7945 | 0.16602 | 19.5544 | 11.5453 | 15.5498 | 17.7409 | 2.9962 | 0.9432 | 0.60686 | 0.77503
2019-09-04 | 3.1998 | 6.4683 | 22.5516 | 7.0082 | 14.7799 | 13.7728 | 8.5308 | 1 | 0.60083 | 0.80041
2019-09-05 | 2.4579 | 0 | 19.1104 | 7.0845 | 13.0975 | 20.6341 | 3.1857 | 0.95746 | 0.46124 | 0.70935
2019-09-06 | 1.8604 | 0 | 20.4903 | 8.7248 | 14.6075 | 19.8587 | 3.4858 | 0.90167 | 0.44241 | 0.67204
2019-09-07 | 1.5008 | 12.1096 | 18.4295 | 10.3246 | 14.377 | 7.8947 | 2.1696 | 0.81833 | 0.51423 | 0.66628
2019-09-08 | 2.0954 | 0.22149 | 15.3462 | 6.9787 | 11.1624 | 15.0527 | 4.8221 | 1 | 0.65425 | 0.82712
2019-09-09 | 2.002 | 0 | 15.7193 | 3.4351 | 9.5772 | 15.645 | 2.3708 | 1 | 0.55839 | 0.77919
2019-09-10 | 1.6565 | 5.7983 | 19.9038 | 5.2318 | 12.5678 | 15.1367 | 4.5826 | 1 | 0.56543 | 0.78272
2019-09-11 | 1.5574 | 3.9823 | 22.9595 | 10.7735 | 16.8665 | 12.8987 | 5.0986 | 1 | 0.6509 | 0.82545
2019-09-12 | 1.784 | 0 | 16.6562 | 2.4753 | 9.5657 | 14.1373 | 4.359 | 1 | 0.59068 | 0.79534
2019-09-13 | 1.6424 | 0.10359 | 18.5599 | 4.5297 | 11.5448 | 19.3773 | 6.6208 | 0.99194 | 0.41053 | 0.70124
2019-09-14 | 1.4102 | 0.26359 | 16.9049 | 10.1426 | 13.5237 | 14.8102 | 9.2019 | 0.99786 | 0.717 | 0.85743
2019-09-15 | 1.2629 | 0 | 18.2904 | 8.6199 | 13.4551 | 15.0763 | 5.5925 | 0.99943 | 0.57952 | 0.78948
2019-09-16 | 1.1836 | 0 | 16.8461 | 3.7131 | 10.2796 | 16.4389 | 4.8564 | 1 | 0.54625 | 0.77313
2019-09-17 | 1.0874 | 0 | 15.957 | 3.4927 | 9.7248 | 16.3568 | 3.9059 | 1 | 0.56472 | 0.78236
2019-09-18 | 1.0421 | 0 | 16.9261 | 0.37624 | 8.6512 | 17.2006 | 2.5226 | 1 | 0.4129 | 0.70645
2019-09-19 | 0.99958 | 0 | 20.0691 | 2.67 | 11.3695 | 18.3573 | 2.8831 | 1 | 0.35791 | 0.67896
2019-09-20 | 0.98542 | 0 | 22.5255 | 7.3982 | 14.9618 | 16.705 | 3.3964 | 1 | 0.44318 | 0.72159
2019-09-21 | 0.95428 | 0 | 24.7121 | 10.5557 | 17.6339 | 17.4171 | 2.7353 | 1 | 0.45532 | 0.72766
2019-09-22 | 0.94295 | 0.011062 | 25.6757 | 13.3728 | 19.5243 | 16.7089 | 6.5341 | 1 | 0.526 | 0.763
2019-09-23 | 0.94012 | 16.7179 | 22.6921 | 12.5872 | 17.6397 | 8.9106 | 5.848 | 1 | 0.70438 | 0.85219
2019-09-24 | 1.1355 | 1.74 | 15.1553 | 10.7003 | 12.9278 | 9.8599 | 5.0508 | 0.96769 | 0.7729 | 0.8703
2019-09-25 | 1.379 | 0 | 17.157 | 9.1115 | 13.1342 | 16.4419 | 3.836 | 0.92522 | 0.58363 | 0.75442
2019-09-26 | 1.4696 | 10.7573 | 17.6433 | 6.1777 | 11.9105 | 7.9016 | 5.7495 | 1 | 0.64642 | 0.82321
2019-09-27 | 1.665 | 0 | 18.5984 | 7.5779 | 13.0882 | 16.6148 | 4.3014 | 0.8783 | 0.44803 | 0.66316
2019-09-28 | 1.7783 | 6.7783 | 18.1364 | 6.494 | 12.3152 | 9.2215 | 5.2351 | 1 | 0.66547 | 0.83273
2019-09-29 | 1.5971 | 0 | 13.3118 | 0.58071 | 6.9463 | 15.7885 | 5.3946 | 1 | 0.59199 | 0.796
2019-09-30 | 1.5149 | 3.9767 | 14.9261 | 1.4755 | 8.2008 | 15.6393 | 3.2713 | 1 | 0.45224 | 0.72612
2019-10-01 | 6.4279 | 62.9624 | 18.222 | 10.367 | 14.2945 | 7.8954 | 4.6202 | 1 | 0.6708 | 0.8354
2019-10-02 | 38.5108 | 0 | 12.0471 | 0.75323 | 6.4002 | 8.6744 | 5.3028 | 1 | 0.79215 | 0.89608
2019-10-03 | 22.2004 | 4.718 | 10.1057 | 2.0376 | 6.0716 | 6.7365 | 3.0164 | 0.92375 | 0.51869 | 0.72122
2019-10-04 | 13.3655 | 0 | 6.8831 | -2.6551 | 2.114 | 13.4125 | 7.0901 | 1 | 0.65091 | 0.82545
2019-10-05 | 7.6172 | 0 | 11.5384 | -1.8116 | 4.8634 | 15.3181 | 2.9514 | 0.99437 | 0.38577 | 0.69007
2019-10-06 | 4.8705 | 17.973 | 14.6325 | 1.5557 | 8.0941 | 10.5539 | 8.6504 | 1 | 0.54873 | 0.77437
2019-10-07 | 10.9586 | 16.6295 | 12.7587 | 6.5573 | 9.658 | 3.8013 | 3.806 | 1 | 0.79798 | 0.89899
2019-10-08 | 16.537 | 0 | 14.7417 | 1.2493 | 7.9955 | 14.7096 | 3.1875 | 0.99968 | 0.41339 | 0.70653
2019-10-09 | 12.1196 | 0 | 15.2672 | 1.3683 | 8.3178 | 14.0243 | 2.8122 | 0.99367 | 0.38179 | 0.68773
2019-10-10 | 8.2685 | 0 | 16.9916 | 1.2325 | 9.112 | 14.1085 | 3.1958 | 0.95056 | 0.30124 | 0.6259
2019-10-11 | 5.5218 | 0 | 18.1016 | 3.2072 | 10.6544 | 13.9693 | 3.7422 | 0.77469 | 0.25216 | 0.51342
2019-10-12 | 4.3325 | 0 | 17.1389 | 6.602 | 11.8705 | 5.6533 | 2.0594 | 0.97234 | 0.47935 | 0.72585
2019-10-13 | 3.7095 | 0 | 14.9145 | 1.2679 | 8.0912 | 13.7088 | 3.6863 | 1 | 0.45204 | 0.72602
2019-10-14 | 3.3414 | 0.60109 | 17.3739 | -0.054468 | 8.6597 | 13.2437 | 5.5794 | 1 | 0.36657 | 0.68329
2019-10-15 | 2.9166 | 0 | 12.132 | -0.94124 | 5.5954 | 11.0096 | 4.0692 | 0.99379 | 0.4029 | 0.69834
2019-10-16 | 2.6788 | 16.5243 | 13.3573 | 1.0798 | 7.2185 | 12.7346 | 7.9174 | 0.99946 | 0.45801 | 0.72873
2019-10-17 | 5.182 | 8.8824 | 7.5129 | 3.8768 | 5.6949 | 4.4365 | 11.8874 | 0.96424 | 0.77044 | 0.86734
2019-10-18 | 8.8915 | 1.7027 | 6.018 | 2.4047 | 4.2113 | 8.1219 | 8.6049 | 0.94745 | 0.75384 | 0.85064
2019-10-19 | 7.419 | 0 | 9.2119 | -2.5157 | 3.3481 | 12.6327 | 3.7985 | 1 | 0.47872 | 0.73936
2019-10-20 | 5.3802 | 0.068359 | 9.8499 | -1.5757 | 4.1371 | 10.2583 | 4.4893 | 1 | 0.54071 | 0.77036
2019-10-21 | 4.3325 | 0 | 16.2023 | 0.89399 | 8.5481 | 12.149 | 2.4273 | 1 | 0.41807 | 0.70904
2019-10-22 | 3.7378 | 13.5119 | 14.1088 | 6.1747 | 10.1417 | 9.0415 | 8.4395 | 0.92284 | 0.53125 | 0.72705
2019-10-23 | 5.182 | 0.054115 | 13.5419 | 2.8566 | 8.1993 | 9.1591 | 5.6486 | 0.99994 | 0.53999 | 0.76997
2019-10-24 | 6.881 | 0 | 14.9671 | 3.6945 | 9.3308 | 8.7599 | 5.8243 | 0.88179 | 0.39271 | 0.63725
2019-10-25 | 5.4085 | 0.30827 | 8.6442 | 1.512 | 5.0781 | 6.5342 | 2.4006 | 0.89942 | 0.53501 | 0.71721
2019-10-26 | 4.3325 | 1.1055 | 10.0351 | -1.3999 | 4.3176 | 9.9547 | 2.6152 | 0.96454 | 0.41685 | 0.69069
2019-10-27 | 7.9853 | 23.6806 | 7.2453 | 2.5597 | 4.9025 | 2.7494 | 8.0467 | 0.92303 | 0.66692 | 0.79497
2019-10-28 | 14.4982 | 0.65747 | 11.8896 | 6.7771 | 9.3333 | 9.9971 | 4.1536 | 0.89929 | 0.63388 | 0.76658
2019-10-29 | 11.1285 | 0 | 12.0238 | 7.0542 | 9.539 | 10.5015 | 7.8033 | 0.93513 | 0.67056 | 0.80284
2019-10-30 | 7.9287 | 5.4673 | 16.1822 | 8.8801 | 12.5312 | 6.3492 | 2.6596 | 0.9628 | 0.58677 | 0.77479
2019-10-31 | 11.5816 | 76.8537 | 18.6519 | 5.5619 | 12.1069 | 3.1645 | 8.8482 | 1 | 0.64261 | 0.82131
2019-11-01 | 107.0375 | 0.021186 | 6.307 | -4.3038 | 1.0016 | 6.0281 | 11.3514 | 1 | 0.6842 | 0.8421
2019-11-02 | 56.0673 | 0 | 6.2971 | -3.0249 | 1.6361 | 10.6929 | 3.0277 | 0.86706 | 0.41878 | 0.64292
2019-11-03 | 37.3782 | 0.84932 | 6.1905 | -1.7607 | 2.2149 | 5.9325 | 4.8956 | 0.90661 | 0.49613 | 0.70137
2019-11-04 | 25.9099 | 0.1163 | 6.7688 | -0.72851 | 3.0202 | 9.5916 | 7.3999 | 0.8323 | 0.4632 | 0.64775
2019-11-05 | 14.8946 | 1.7941 | 8.757 | -0.55378 | 4.1016 | 6.2348 | 8.0054 | 1 | 0.60277 | 0.80139
2019-11-06 | 11.6948 | 0.46025 | 3.5546 | -2.8805 | 0.33704 | 5.6546 | 6.3889 | 0.81988 | 0.49881 | 0.65935
2019-11-07 | 9.656 | 5.7944 | 1.9331 | -6.5358 | -2.3013 | 5.7583 | 4.547 | 1 | 0.61236 | 0.80618
2019-11-08 | 8.495 | 1.7658 | -3.6397 | -11.1604 | -7.4001 | 6.344 | 7.3406 | 1 | 0.623 | 0.8115
2019-11-09 | 7.3341 | 0 | 0.33923 | -9.0272 | -4.344 | 8.7797 | 6.3996 | 0.99384 | 0.49302 | 0.74343
2019-11-10 | 6.6261 | 0.76346 | 3.5927 | -4.5683 | -0.4878 | 3.408 | 5.5992 | 0.96981 | 0.52979 | 0.7498
2019-11-11 | 6.2863 | 16.5122 | -3.1362 | -6.7859 | -4.961 | 6.1179 | 4.4201 | 0.99767 | 0.8029 | 0.90029
2019-11-12 | 5.6067 | 3.3635 | -6.1319 | -14.6787 | -10.4053 | 3.8588 | 7.7735 | 1 | 0.72805 | 0.86402
2019-11-13 | 5.0404 | 0 | -8.847 | -17.9178 | -13.3824 | 9.3478 | 6.505 | 1 | 0.62305 | 0.81153
2019-11-14 | 5.0121 | 1.3183 | -1.7227 | -12.079 | -6.9008 | 7.3371 | 7.1941 | 1 | 0.50591 | 0.75295
2019-11-15 | 4.9554 | 1.7885 | 1.1104 | -16.2589 | -7.5742 | 6.5816 | 8.0454 | 1 | 0.53537 | 0.76769
2019-11-16 | 4.5873 | 0 | -5.7482 | -19.2092 | -12.4787 | 9.429 | 3.1173 | 1 | 0.44078 | 0.72039
2019-11-17 | 4.3042 | 0 | 0.11796 | -17.8224 | -8.8522 | 8.9154 | 3.2664 | 1 | 0.35432 | 0.67716
2019-11-18 | 3.9644 | 0.17044 | 1.2931 | -11.9291 | -5.318 | 7.4644 | 2.4709 | 1 | 0.53021 | 0.76511
2019-11-19 | 4.5024 | 4.4936 | 0.78126 | -1.4493 | -0.33404 | 4.3646 | 1.7531 | 0.78982 | 0.66992 | 0.72987
2019-11-20 | 5.097 | 1.6051 | -0.12163 | -2.9661 | -1.5439 | 3.9029 | 3.4316 | 0.87853 | 0.71955 | 0.79904
2019-11-21 | 5.3802 | 2.1039 | 2.7629 | -4.0951 | -0.66608 | 7.9345 | 4.3204 | 0.93562 | 0.55288 | 0.74425
2019-11-22 | 6.6828 | 2.4737 | 4.5063 | -9.1212 | -2.3075 | 2.4529 | 9.5761 | 1 | 0.51667 | 0.75834
2019-11-23 | 6.6828 | 0 | 0.38301 | -8.4114 | -4.0142 | 7.5228 | 4.6807 | 0.99783 | 0.52475 | 0.76129
2019-11-24 | 5.3519 | 3.5847 | 1.3141 | -3.1496 | -0.91773 | 3.8623 | 2.7759 | 0.8908 | 0.62562 | 0.75821
2019-11-25 | 4.9838 | 0 | 4.9953 | -3.3003 | 0.8475 | 7.3391 | 3.4038 | 0.94718 | 0.49822 | 0.7227
2019-11-26 | 5.5784 | 0 | 8.1896 | -3.1543 | 2.5177 | 7.6442 | 4.0069 | 0.99753 | 0.43145 | 0.71449
2019-11-27 | 8.1269 | 20.1262 | 3.9273 | -2.158 | 0.88463 | 5.6707 | 4.0154 | 0.99686 | 0.63927 | 0.81807
2019-11-28 | 21.8323 | 0.5543 | -0.88946 | -4.5387 | -2.7141 | 6.7174 | 7.8251 | 0.99888 | 0.77124 | 0.88506
2019-11-29 | 13.5354 | 0 | -3.8345 | -12.0713 | -7.9529 | 7.8279 | 7.3236 | 1 | 0.71575 | 0.85787
2019-11-30 | 8.042 | 0 | -9.0787 | -16.1408 | -12.6098 | 7.8493 | 5.7345 | 1 | 0.69533 | 0.84766
2019-12-01 | 5.6634 | 0.20156 | -4.6046 | -14.9033 | -9.754 | 8.1189 | 2.7142 | 1 | 0.61108 | 0.80554
2019-12-02 | 5.3519 | 0.000461 | -3.0109 | -6.7208 | -4.8658 | 3.7617 | 5.1118 | 0.77609 | 0.60674 | 0.69142
2019-12-03 | 4.6156 | 0 | -2.5922 | -10.4943 | -6.5433 | 6.8855 | 5.9886 | 0.96874 | 0.54711 | 0.75792
2019-12-04 | 4.3042 | 1.4102 | -1.4372 | -6.7125 | -4.0748 | 3.5481 | 2.9441 | 0.8849 | 0.62296 | 0.75393
2019-12-05 | 4.2192 | 2.8794 | -0.66609 | -6.7148 | -3.6904 | 2.0604 | 5.6202 | 0.97133 | 0.64384 | 0.80759
2019-12-06 | 3.9644 | 3.1983 | -4.5401 | -11.9268 | -8.2335 | 3.3177 | 4.7538 | 1 | 0.65291 | 0.82645
2019-12-07 | 3.6812 | 0.40008 | -6.2323 | -16.7152 | -11.4738 | 5.6748 | 5.3434 | 1 | 0.59811 | 0.79905
2019-12-08 | 3.2564 | 1.6545 | -0.29651 | -16.478 | -8.3872 | 7.1913 | 8.4476 | 1 | 0.43943 | 0.71971
2019-12-09 | 3.9077 | 4.5964 | 7.5413 | -1.1328 | 3.2043 | 4.565 | 8.4192 | 0.89383 | 0.4888 | 0.69132
2019-12-10 | 8.7499 | 1.8501 | 8.3587 | -9.0607 | -0.35099 | 3.5219 | 7.2834 | 1 | 0.43308 | 0.71654
2019-12-11 | 8.7782 | 1.2598 | -3.7962 | -10.2081 | -7.0022 | 7.5493 | 7.1432 | 0.83502 | 0.52281 | 0.67892
2019-12-12 | 5.8899 | 0 | -4.3194 | -11.1589 | -7.7392 | 5.041 | 6.8969 | 0.73509 | 0.43767 | 0.58638
2019-12-13 | 4.9271 | 7.7117 | 4.1123 | -5.1829 | -0.53531 | 7.07 | 8.3676 | 0.87724 | 0.46844 | 0.67284
2019-12-14 | 7.4473 | 9.5024 | 8.2815 | 0.28179 | 4.2817 | 2.3246 | 4.4392 | 0.87974 | 0.5212 | 0.70047
2019-12-15 | 17.5564 | 2.7808 | 0.28165 | -12.6975 | -6.2079 | 3.6049 | 11.269 | 1 | 0.57655 | 0.78828
2019-12-16 | 11.3834 | 0 | -6.3792 | -12.658 | -9.5186 | 6.9149 | 5.8251 | 0.75747 | 0.48402 | 0.62074
2019-12-17 | 8.1836 | 8.3355 | -5.1646 | -8.5785 | -6.8716 | 2.6402 | 2.096 | 0.8321 | 0.69321 | 0.76266
2019-12-18 | 6.8527 | 3.2004 | -3.4722 | -21.5546 | -12.5134 | 4.9033 | 5.4722 | 1 | 0.55612 | 0.77806
2019-12-19 | 5.3519 | 0.12812 | -15.6524 | -21.1997 | -18.4261 | 5.1621 | 9.8975 | 0.99652 | 0.70869 | 0.85261
2019-12-20 | 5.0121 | 0 | -11.9698 | -21.4726 | -16.7212 | 5.0529 | 4.3644 | 1 | 0.58637 | 0.79319
2019-12-21 | 4.7572 | 0 | -6.508 | -19.0745 | -12.7913 | 7.1333 | 3.5299 | 1 | 0.64435 | 0.82217
2019-12-22 | 4.4741 | 0 | 1.0432 | -9.1786 | -4.0677 | 5.1278 | 4.1904 | 0.98661 | 0.51787 | 0.75224
2019-12-23 | 4.2192 | 0 | 7.0608 | -6.8083 | 0.12627 | 7.1272 | 5.6008 | 0.9927 | 0.39881 | 0.69576
2019-12-24 | 4.0493 | 0 | -2.2769 | -11.3396 | -6.8083 | 7.7732 | 4.3925 | 0.99391 | 0.54057 | 0.76724
2019-12-25 | 3.8228 | 0 | -1.8484 | -12.3182 | -7.0833 | 6.4855 | 2.2156 | 1 | 0.58978 | 0.79489
2019-12-26 | 3.5962 | 1.6132 | 0.41971 | -10.899 | -5.2397 | 7.2804 | 4.6449 | 1 | 0.5164 | 0.7582
2019-12-27 | 4.0493 | 6.2612 | 4.652 | -0.70805 | 1.972 | 2.7646 | 7.159 | 0.80858 | 0.56559 | 0.68708
2019-12-28 | 5.9748 | 0 | 2.7362 | -5.1271 | -1.1955 | 7.499 | 6.0402 | 0.9615 | 0.5614 | 0.76145
2019-12-29 | 4.8705 | 4.869 | -0.33595 | -5.1535 | -2.7447 | 7.5043 | 2.7142 | 0.80807 | 0.58561 | 0.69684
2019-12-30 | 4.2475 | 20.1818 | -1.9897 | -4.4986 | -3.2442 | 2.5114 | 7.7631 | 0.77126 | 0.65863 | 0.71495
2019-12-31 | 4.0776 | 3.8514 | 0.68369 | -3.1814 | -1.2488 | 2.799 | 5.1568 | 1 | 0.80831 | 0.90416
2020-01-01 | 3.9644 | 4.0314 | -0.98274 | -3.9868 | -2.4848 | 3.0875 | 6.2948 | 0.74683 | 0.632 | 0.68941
2020-01-02 | 3.8794 | 0 | 2.5096 | -3.8023 | -0.64636 | 5.3771 | 4.6667 | 0.74371 | 0.48919 | 0.61645
2020-01-03 | 4.1343 | 0.098976 | 3.8673 | -0.43903 | 1.7141 | 6.6142 | 3.3875 | 0.66561 | 0.50921 | 0.58741
2020-01-04 | 4.7855 | 6.3359 | 1.1023 | -4.9986 | -1.9482 | 3.0782 | 2.5109 | 0.9028 | 0.60237 | 0.75258
2020-01-05 | 4.1909 | 1.0909 | -5.3088 | -15.4975 | -10.4031 | 2.7372 | 6.7378 | 1 | 0.66106 | 0.83053
2020-01-06 | 3.6812 | 6.4431 | -4.0549 | -13.7716 | -8.9132 | 4.7897 | 4.225 | 1 | 0.5702 | 0.7851
2020-01-07 | 3.5679 | 3.4735 | -3.1644 | -6.2335 | -4.699 | 7.3233 | 3.582 | 0.68504 | 0.55797 | 0.62151
2020-01-08 | 3.3414 | 2.6908 | -1.6299 | -16.1878 | -8.9089 | 2.8569 | 7.0026 | 1 | 0.52127 | 0.76064
2020-01-09 | 3.0299 | 0 | -4.8199 | -16.7931 | -10.8065 | 8.6211 | 6.613 | 0.81509 | 0.32253 | 0.56881
2020-01-10 | 3.0016 | 1.7808 | 4.2488 | -5.4248 | -0.58801 | 3.4872 | 7.3524 | 0.8514 | 0.43264 | 0.64202
2020-01-11 | 5.182 | 28.4561 | 11.5248 | 0.44636 | 5.9856 | 2.8336 | 5.7514 | 0.81762 | 0.38994 | 0.60378
2020-01-12 | 42.4752 | 1.1376 | 3.7888 | -9.0039 | -2.6075 | 3.7598 | 4.7402 | 1 | 0.45836 | 0.72918
2020-01-13 | 29.7326 | 1.0661 | -2.6775 | -8.0665 | -5.372 | 7.1477 | 4.2044 | 0.91683 | 0.63559 | 0.77621
2020-01-14 | 22.6251 | 2.8841 | 0.32556 | -5.7507 | -2.7126 | 7.6635 | 4.1903 | 0.82954 | 0.55277 | 0.69115
2020-01-15 | 17.7263 | 3.4009 | -0.30263 | -2.8746 | -1.5886 | 5.7996 | 3.5056 | 0.75746 | 0.66915 | 0.71331
2020-01-16 | 12.4311 | 6.9335 | -2.2132 | -20.7067 | -11.4599 | 2.4784 | 7.1695 | 1 | 0.59186 | 0.79593
2020-01-17 | 7.7022 | 0 | -16.3245 | -24.9003 | -20.6124 | 9.7423 | 7.9282 | 0.99105 | 0.549 | 0.77002
2020-01-18 | 5.182 | 11.5909 | -7.3066 | -23.2661 | -15.2863 | 7.1609 | 5.0968 | 1 | 0.43788 | 0.71894
2020-01-19 | 4.2475 | 1.3874 | -5.5643 | -18.4419 | -12.0031 | 8.0308 | 5.7597 | 1 | 0.57804 | 0.78902
2020-01-20 | 3.8228 | 0 | -10.2993 | -21.6089 | -15.9541 | 9.9248 | 5.8302 | 0.99327 | 0.45565 | 0.72446
2020-01-21 | 3.6246 | 0 | -8.5324 | -21.5878 | -15.0601 | 8.2168 | 3.1018 | 0.9966 | 0.39707 | 0.69683
2020-01-22 | 3.5113 | 0 | -0.81594 | -13.1759 | -6.9959 | 8.4344 | 4.8257 | 0.98576 | 0.45622 | 0.72099
2020-01-23 | 3.483 | 0 | 1.9859 | -12.4525 | -5.2333 | 9.7645 | 2.3732 | 0.98774 | 0.39039 | 0.68907
2020-01-24 | 3.5113 | 0 | 2.5608 | -9.9231 | -3.6812 | 8.2374 | 3.8459 | 0.98588 | 0.4383 | 0.71209
2020-01-25 | 3.6812 | 6.1234 | 2.2336 | -7.9911 | -2.8788 | 8.5161 | 5.8853 | 0.99015 | 0.56695 | 0.77855
2020-01-26 | 4.3891 | 6.1497 | 1.8625 | -0.86676 | 0.4979 | 5.1817 | 3.9716 | 0.69401 | 0.63604 | 0.66502
2020-01-27 | 5.1253 | 2.2483 | 0.44587 | -2.4273 | -0.99072 | 3.7056 | 4.9989 | 0.70409 | 0.63257 | 0.66833
2020-01-28 | 5.097 | 0.50639 | -2.5427 | -12.7246 | -7.6336 | 8.1014 | 4.824 | 1 | 0.63003 | 0.81502
2020-01-29 | 4.2758 | 0 | -8.1457 | -21.3581 | -14.7519 | 11.199 | 4.818 | 1 | 0.54832 | 0.77416
2020-01-30 | 3.483 | 0 | -3.9069 | -20.5953 | -12.2511 | 10.6403 | 1.7979 | 1 | 0.36604 | 0.68302
2020-01-31 | 3.398 | 0 | 0.69836 | -15.73 | -7.5158 | 10.5337 | 2.2987 | 1 | 0.37023 | 0.68511
2020-02-01 | 3.3414 | 0 | -2.501 | -6.6205 | -4.5608 | 4.5527 | 1.7967 | 0.87681 | 0.7112 | 0.79401
2020-02-02 | 3.2564 | 0.031139 | -1.8723 | -7.2836 | -4.5779 | 6.7483 | 1.6232 | 0.84832 | 0.62206 | 0.73519
2020-02-03 | 3.1715 | 0 | 1.5681 | -7.5552 | -2.9935 | 7.223 | 4.7405 | 0.98641 | 0.55919 | 0.7728
2020-02-04 | 2.9166 | 0.22057 | -0.51827 | -6.4932 | -3.5057 | 4.3006 | 2.8223 | 0.90483 | 0.63301 | 0.76892
2020-02-05 | 2.6929 | 4.6937 | -5.1727 | -13.9221 | -9.5474 | 11.2911 | 4.7373 | 0.96913 | 0.53558 | 0.75236
2020-02-06 | 2.5768 | 9.2011 | -1.0724 | -9.332 | -5.2022 | 3.4306 | 2.7799 | 0.87801 | 0.51322 | 0.69561
2020-02-07 | 2.5117 | 24.2807 | -0.99216 | -15.6873 | -8.3398 | 5.3659 | 6.2776 | 1 | 0.51457 | 0.75728
2020-02-08 | 2.5032 | 0 | -13.2065 | -27.3202 | -20.2633 | 12.4388 | 6.0696 | 1 | 0.49915 | 0.74957
2020-02-09 | 2.5202 | 3.8423 | -2.7564 | -26.2847 | -14.5206 | 10.6908 | 4.5149 | 1 | 0.35634 | 0.67817
2020-02-10 | 2.6703 | 3.6047 | 0.74561 | -7.0892 | -3.1718 | 4.7598 | 4.5413 | 0.96489 | 0.58729 | 0.77609
2020-02-11 | 2.9449 | 2.4635 | -0.0072442 | -4.6347 | -2.321 | 7.3587 | 3.144 | 0.72193 | 0.55337 | 0.63765
2020-02-12 | 2.6759 | 1.1159 | 0.16644 | -3.8502 | -1.8419 | 8.8329 | 6.4433 | 0.639 | 0.51581 | 0.5774
2020-02-13 | 2.5287 | 2.0676 | -0.9123 | -21.2902 | -11.1013 | 3.5608 | 4.6256 | 1 | 0.55058 | 0.77529
2020-02-14 | 2.4437 | 0 | -16.6337 | -29.5599 | -23.0968 | 13.8367 | 5.5224 | 1 | 0.52615 | 0.76308
2020-02-15 | 2.4437 | 0.75319 | -6.5042 | -25.8655 | -16.1848 | 12.6189 | 6.7228 | 1 | 0.36044 | 0.68022
2020-02-16 | 2.4947 | 0.55153 | -0.94755 | -7.1768 | -4.0622 | 8.3453 | 5.1574 | 0.74299 | 0.504 | 0.6235
2020-02-17 | 2.4409 | 0 | -4.8277 | -19.791 | -12.3093 | 10.3016 | 4.0392 | 1 | 0.5359 | 0.76795
2020-02-18 | 2.3899 | 5.8634 | 0.56177 | -12.4285 | -5.9334 | 7.669 | 9.6662 | 0.99976 | 0.47353 | 0.73665
2020-02-19 | 2.3814 | 0.35382 | -2.2186 | -18.5742 | -10.3964 | 8.8683 | 9.0928 | 1 | 0.48315 | 0.74157
2020-02-20 | 2.3588 | 0 | -10.8392 | -26.7199 | -18.7795 | 12.6724 | 4.6462 | 1 | 0.43631 | 0.71816
2020-02-21 | 2.2965 | 0 | -3.8237 | -24.6819 | -14.2528 | 13.9434 | 5.2834 | 1 | 0.32329 | 0.66164
2020-02-22 | 2.2795 | 0 | 1.967 | -12.4472 | -5.2401 | 12.8799 | 4.6518 | 0.90885 | 0.34207 | 0.62546
2020-02-23 | 2.2823 | 0 | 6.5523 | -10.0173 | -1.7325 | 13.8286 | 4.28 | 0.98828 | 0.33808 | 0.66318
2020-02-24 | 2.4919 | 0 | 10.4913 | -4.3756 | 3.0579 | 15.1834 | 4.1989 | 0.72947 | 0.27505 | 0.50226
2020-02-25 | 2.8204 | 0.94829 | 6.4834 | -1.224 | 2.6297 | 11.3556 | 2.926 | 0.64327 | 0.40309 | 0.52318
2020-02-26 | 3.2281 | 2.7093 | 3.6159 | -0.39263 | 1.6116 | 8.9383 | 4.05 | 0.62358 | 0.51379 | 0.56869
2020-02-27 | 3.8794 | 22.9689 | 1.9436 | -7.6817 | -2.869 | 4.7696 | 9.3317 | 0.99839 | 0.55529 | 0.77684
2020-02-28 | 4.7572 | 7.6416 | -5.0362 | -11.7212 | -8.3787 | 4.6775 | 6.4948 | 0.86456 | 0.55943 | 0.712
2020-02-29 | 4.7289 | 1.1827 | -9.0786 | -16.1816 | -12.6301 | 9.6917 | 5.0198 | 0.99726 | 0.62698 | 0.81212
2020-03-01 | 4.3608 | 0.023856 | -6.5075 | -16.7107 | -11.6091 | 12.4217 | 4.3314 | 0.93072 | 0.41899 | 0.67485
2020-03-02 | 4.3042 | 5.4879 | 3.2764 | -7.7974 | -2.2605 | 10.647 | 8.461 | 0.97626 | 0.44982 | 0.71304
2020-03-03 | 5.7766 | 4.7907 | 9.8255 | 0.38657 | 5.106 | 15.7161 | 3.7976 | 0.7813 | 0.40382 | 0.59256
2020-03-04 | 10.4489 | 0.99486 | 1.3555 | -1.8988 | -0.27166 | 14.2385 | 9.6625 | 0.76579 | 0.6271 | 0.69644
2020-03-05 | 9.9958 | 0.33901 | 3.7986 | -5.1962 | -0.69883 | 18.8391 | 5.1994 | 0.77831 | 0.40449 | 0.5914
2020-03-06 | 7.5323 | 0.036368 | 4.0847 | -9.5223 | -2.7188 | 10.1452 | 5.1829 | 1 | 0.39291 | 0.69646
2020-03-07 | 6.4279 | 0 | -1.6145 | -10.6434 | -6.129 | 20.619 | 6.1901 | 0.74206 | 0.36742 | 0.55474
2020-03-08 | 6.3146 | 0 | 7.5264 | -4.9406 | 1.2929 | 17.5581 | 4.1163 | 0.71027 | 0.27191 | 0.49109
2020-03-09 | 8.7782 | 5.058 | 14.697 | 1.8514 | 8.2742 | 18.3429 | 3.9561 | 0.59501 | 0.22296 | 0.40899
2020-03-10 | 23.3897 | 8.3066 | 10.1586 | -3.9556 | 3.1015 | 7.7002 | 5.9345 | 0.99924 | 0.3759 | 0.68757
2020-03-11 | 32.5643 | 0 | -2.3964 | -6.4012 | -4.3988 | 18.8147 | 3.2787 | 0.82756 | 0.63306 | 0.73031
2020-03-12 | 19.482 | 2.9443 | 4.5596 | -4.2437 | 0.15794 | 9.4459 | 4.9933 | 0.84583 | 0.4428 | 0.64431
2020-03-13 | 21.8606 | 8.8698 | 6.9949 | -0.13726 | 3.4288 | 6.9465 | 11.542 | 0.75158 | 0.45013 | 0.60086
2020-03-14 | 24.9754 | 0 | 3.4017 | -7.5458 | -2.0721 | 17.0866 | 9.8057 | 0.96611 | 0.43156 | 0.69883
2020-03-15 | 18.2077 | 0 | -4.1478 | -14.717 | -9.4324 | 20.7679 | 6.0623 | 1 | 0.49619 | 0.7481
2020-03-16 | 14.4133 | 0.76718 | 1.8597 | -12.3773 | -5.2588 | 20.7907 | 4.7199 | 0.88536 | 0.28095 | 0.58316
2020-03-17 | 11.6665 | 2.451 | 2.1596 | -3.292 | -0.56619 | 7.2246 | 8.5921 | 0.80414 | 0.54039 | 0.67226
2020-03-18 | 9.8542 | 0.20318 | 3.9763 | -3.0589 | 0.4587 | 16.9394 | 3.5163 | 0.6892 | 0.40064 | 0.54492
2020-03-19 | 9.5144 | 1.4182 | 5.8228 | 0.49889 | 3.1608 | 14.3848 | 5.2415 | 0.70317 | 0.4693 | 0.58624
2020-03-20 | 15.6875 | 2.8795 | 14.3484 | -6.1494 | 4.0995 | 10.9906 | 9.8148 | 1 | 0.31416 | 0.65708
2020-03-21 | 24.2675 | 0 | -2.1288 | -12.4612 | -7.295 | 23.6732 | 7.3197 | 0.92126 | 0.40735 | 0.6643
2020-03-22 | 17.16 | 0 | -0.76552 | -10.6457 | -5.7056 | 23.9757 | 3.6196 | 0.56186 | 0.23866 | 0.40026
2020-03-23 | 13.5071 | 11.2977 | 0.70328 | -4.4528 | -1.8748 | 12.0317 | 7.1883 | 0.75648 | 0.50938 | 0.63293
2020-03-24 | 11.0152 | 0 | 1.1055 | -9.6947 | -4.2946 | 17.9391 | 3.1289 | 1 | 0.54608 | 0.77304
2020-03-25 | 9.5711 | 0 | 5.184 | -8.4393 | -1.6277 | 20.5884 | 4.7571 | 0.99986 | 0.39033 | 0.69509
2020-03-26 | 10.1374 | 1.7912 | 9.7553 | -1.2079 | 4.2737 | 21.867 | 5.2657 | 0.77051 | 0.33776 | 0.55414
2020-03-27 | 13.054 | 0 | 6.5359 | -6.2074 | 0.16425 | 24.5109 | 5.379 | 0.99754 | 0.40294 | 0.70024
2020-03-28 | 13.762 | 0 | 8.8326 | -2.2852 | 3.2737 | 21.3475 | 3.1823 | 0.76045 | 0.32806 | 0.54425
2020-03-29 | 16.6786 | 20.6157 | 5.4749 | 0.53205 | 3.0035 | 7.2171 | 8.8526 | 0.79323 | 0.56172 | 0.67748
2020-03-30 | 28.8831 | 5.895 | 5.4917 | -1.1535 | 2.1691 | 8.9529 | 5.6048 | 0.83931 | 0.51794 | 0.67863
2020-03-31 | 25.7117 | 0 | 7.1154 | -5.4364 | 0.83948 | 21.1767 | 4.0999 | 0.90754 | 0.33161 | 0.61958
2020-04-01 | 22.3986 | 0 | 5.6444 | -3.026 | 1.3092 | 15.8429 | 4.6137 | 0.84615 | 0.42372 | 0.63494
2020-04-02 | 19.7934 | 12.3326 | 5.179 | -0.23697 | 2.471 | 8.7769 | 8.1827 | 0.79515 | 0.51507 | 0.65511
2020-04-03 | 24.1542 | 1.4858 | 10.1646 | 0.3616 | 5.2631 | 10.0391 | 6.0606 | 0.85541 | 0.39809 | 0.62675
2020-04-04 | 24.8622 | 0 | 12.1763 | -0.2924 | 5.942 | 16.2861 | 1.9571 | 0.8905 | 0.338 | 0.61425
2020-04-05 | 23.956 | 1.846 | 11.6932 | -1.3733 | 5.16 | 11.6231 | 3.7026 | 1 | 0.44566 | 0.72283
2020-04-06 | 23.6728 | 0 | 9.8629 | -2.9621 | 3.4504 | 24.0434 | 6.0071 | 0.89154 | 0.31851 | 0.60503
2020-04-07 | 21.0111 | 0 | 10.7855 | -3.5005 | 3.6425 | 24.3052 | 4.1933 | 0.80827 | 0.24788 | 0.52807
2020-04-08 | 17.8679 | 0 | 10.1819 | -0.58392 | 4.799 | 20.4783 | 2.3324 | 0.71227 | 0.29345 | 0.50286
2020-04-09 | 19.0289 | 26.203 | 5.9287 | -0.97182 | 2.4785 | 13.6123 | 6.0252 | 0.99923 | 0.60303 | 0.80113
2020-04-10 | 25.8816 | 4.1505 | 1.5199 | -2.1531 | -0.3166 | 16.1529 | 9.7047 | 0.87643 | 0.6601 | 0.76827
2020-04-11 | 21.4925 | 0 | 3.2284 | -4.2902 | -0.53091 | 12.4253 | 8.3179 | 0.88195 | 0.48368 | 0.68281
2020-04-12 | 17.16 | 1.6455 | 11.2571 | 0.36661 | 5.8119 | 19.7244 | 5.5827 | 0.73107 | 0.30079 | 0.51593
2020-04-13 | 18.7174 | 19.3198 | 13.9597 | 1.396 | 7.6778 | 6.5055 | 9.9624 | 1 | 0.44796 | 0.72398
2020-04-14 | 30.299 | 0.11812 | 6.5042 | -2.4552 | 2.0245 | 19.5521 | 6.6856 | 0.71994 | 0.34382 | 0.53188
2020-04-15 | 25.655 | 0.18537 | 3.8709 | -3.429 | 0.22094 | 15.4753 | 5.6885 | 0.59557 | 0.30675 | 0.45116
2020-04-16 | 20.7279 | 0.080919 | 2.6847 | -3.3306 | -0.32295 | 18.8325 | 6.1392 | 0.62299 | 0.36527 | 0.49413
2020-04-17 | 13.8186 | 0 | 3.4266 | -4.4871 | -0.53025 | 14.8142 | 5.4123 | 0.67031 | 0.34021 | 0.50526
2020-04-18 | 11.1568 | 0 | 7.07 | -4.6485 | 1.2107 | 14.3562 | 2.3994 | 0.79753 | 0.30267 | 0.5501
2020-04-19 | 9.6277 | 1.2681 | 13.0952 | -2.5277 | 5.2838 | 15.4182 | 6.6224 | 0.98516 | 0.30035 | 0.64276
2020-04-20 | 9.1463 | 0 | 6.7326 | -5.0373 | 0.84764 | 25.9809 | 3.1149 | 0.83454 | 0.32661 | 0.58057
2020-04-21 | 8.6083 | 8.5577 | 8.3329 | -6.4542 | 0.93937 | 19.198 | 8.7149 | 1 | 0.35849 | 0.67925
2020-04-22 | 9.1463 | 1.2631 | -1.0263 | -6.6918 | -3.8591 | 6.6408 | 10.6715 | 0.62274 | 0.37306 | 0.4979
2020-04-23 | 8.2402 | 0 | 6.3479 | -4.9764 | 0.68574 | 27.8379 | 6.039 | 0.5571 | 0.19783 | 0.37747
2020-04-24 | 7.5606 | 0 | 12.455 | -1.1193 | 5.6679 | 23.15 | 3.2259 | 0.56654 | 0.17123 | 0.36888
2020-04-25 | 6.8243 | 0 | 14.0815 | -0.60273 | 6.7394 | 26.7765 | 2.7394 | 0.66585 | 0.19384 | 0.42985
2020-04-26 | 6.3713 | 15.98 | 12.0806 | 0.99075 | 6.5357 | 21.5774 | 5.0662 | 0.81135 | 0.34305 | 0.5772
2020-04-27 | 9.6843 | 0.33492 | 5.9003 | 0.78355 | 3.3419 | 16.0657 | 7.3377 | 0.75548 | 0.49654 | 0.62601
2020-04-28 | 10.4489 | 0 | 10.265 | -2.3206 | 3.9722 | 17.1254 | 3.7245 | 0.86513 | 0.32207 | 0.5936
2020-04-29 | 8.5234 | 0.0018125 | 17.1158 | 4.0385 | 10.5771 | 26.6218 | 7.1229 | 0.62492 | 0.21619 | 0.42056
2020-04-30 | 7.0226 | 8.0462 | 9.2359 | 4.5641 | 6.9 | 8.1608 | 11.561 | 0.76567 | 0.59524 | 0.68045
2020-05-01 | 7.8438 | 2.8152 | 15.4637 | 1.9981 | 8.7309 | 7.8798 | 6.4216 | 1 | 0.52796 | 0.76398
2020-05-02 | 8.8065 | 0.000463 | 16.0644 | 5.6971 | 10.8808 | 25.5487 | 4.8493 | 0.67482 | 0.34325 | 0.50904
2020-05-03 | 7.2491 | 0.18365 | 20.9448 | 6.2299 | 13.5874 | 20.6427 | 4.9125 | 0.85133 | 0.32249 | 0.58691
2020-05-04 | 6.0598 | 1.3764 | 8.3839 | 0.027759 | 4.2058 | 12.7675 | 7.3221 | 1 | 0.62663 | 0.81331
2020-05-05 | 5.5218 | 0 | 7.0017 | -1.4974 | 2.7521 | 11.8337 | 6.1124 | 0.93078 | 0.54147 | 0.73613
2020-05-06 | 5.1537 | 0 | 11.6613 | -1.2674 | 5.197 | 18.3049 | 2.7824 | 0.92829 | 0.38088 | 0.65458
2020-05-07 | 4.7006 | 6.3053 | 13.8848 | -1.0655 | 6.4096 | 24.4479 | 4.1533 | 0.8596 | 0.30235 | 0.58097
2020-05-08 | 5.1253 | 6.1693 | 7.939 | -2.3321 | 2.8034 | 23.287 | 6.0267 | 0.81383 | 0.40207 | 0.60795
2020-05-09 | 5.4651 | 0.76671 | 2.024 | -2.5664 | -0.27123 | 9.7786 | 9.6637 | 0.63432 | 0.47315 | 0.55373
2020-05-10 | 5.4651 | 0 | 7.2294 | -0.39331 | 3.418 | 11.2989 | 7.2207 | 0.67063 | 0.40399 | 0.53731
2020-05-11 | 5.4935 | 24.8042 | 11.6647 | -1.1311 | 5.2668 | 16.7973 | 3.6157 | 0.97549 | 0.40549 | 0.69049
2020-05-12 | 13.1107 | 0 | 6.4988 | -2.0737 | 2.2125 | 18.5737 | 6.9183 | 0.75271 | 0.41839 | 0.58555
2020-05-13 | 11.5533 | 0 | 10.5112 | -0.65957 | 4.9258 | 24.8898 | 7.1814 | 0.63996 | 0.29144 | 0.4657
2020-05-14 | 8.7216 | 0.41133 | 16.6675 | 6.2655 | 11.4665 | 25.5715 | 3.779 | 0.53796 | 0.26042 | 0.39919
2020-05-15 | 8.4101 | 17.4184 | 16.2298 | 7.4832 | 11.8565 | 12.2222 | 3.6969 | 0.97278 | 0.57725 | 0.77502
2020-05-16 | 16.7919 | 0 | 13.592 | 3.1198 | 8.3559 | 21.6582 | 4.9318 | 1 | 0.61298 | 0.80649
2020-05-17 | 11.5816 | 0 | 18.3946 | 7.0229 | 12.7087 | 19.2921 | 2.0791 | 0.85857 | 0.40835 | 0.63346
2020-05-18 | 8.8348 | 0 | 19.2687 | 3.9743 | 11.6215 | 25.3752 | 3.7843 | 0.84753 | 0.30132 | 0.57442
2020-05-19 | 6.881 | 0 | 20.4082 | 2.6849 | 11.5465 | 25.2424 | 3.6291 | 0.87348 | 0.25595 | 0.56471
2020-05-20 | 5.6917 | 0 | 22.6258 | 5.0154 | 13.8206 | 27.3813 | 2.9837 | 0.8334 | 0.25018 | 0.54179
2020-05-21 | 4.9554 | 0 | 24.5951 | 4.9748 | 14.785 | 27.1718 | 4.4826 | 0.95503 | 0.25344 | 0.60424
2020-05-22 | 4.3608 | 0 | 26.8152 | 8.3526 | 17.5839 | 26.979 | 4.0802 | 0.8145 | 0.23632 | 0.52541
2020-05-23 | 3.8794 | 0 | 24.3789 | 6.558 | 15.4685 | 27.0154 | 3.8714 | 0.95484 | 0.29215 | 0.6235
2020-05-24 | 3.398 | 0 | 22.3765 | 7.6863 | 15.0314 | 26.8485 | 6.6391 | 0.79583 | 0.29637 | 0.5461
2020-05-25 | 3.1148 | 0 | 22.6945 | 12.0154 | 17.3549 | 22.6161 | 6.3384 | 0.86189 | 0.43879 | 0.65034
2020-05-26 | 2.9449 | 0 | 30.0088 | 15.5843 | 22.7966 | 26.7585 | 3.8195 | 0.93485 | 0.38442 | 0.65963
2020-05-27 | 2.7637 | 0.27446 | 32.6828 | 17.8808 | 25.2818 | 26.4947 | 3.98 | 0.89729 | 0.36111 | 0.6292
2020-05-28 | 2.574 | 0 | 27.3803 | 19.4251 | 23.4027 | 24.9222 | 7.2346 | 0.79828 | 0.49659 | 0.64743
2020-05-29 | 2.54 | 18.0529 | 28.5512 | 14.9677 | 21.7595 | 23.5985 | 7.5227 | 1 | 0.47212 | 0.73606
2020-05-30 | 3.7378 | 5.808 | 18.8194 | 4.8105 | 11.815 | 22.1054 | 6.465 | 1 | 0.57004 | 0.78502
2020-05-31 | 4.3608 | 0 | 9.2238 | 1.2282 | 5.226 | 19.7801 | 7.2957 | 0.95749 | 0.55654 | 0.75702
2020-06-01 | 3.483 | 0.52207 | 12.4623 | 0.7722 | 6.6173 | 20.2575 | 3.8866 | 0.9208 | 0.40522 | 0.66301
2020-06-02 | 2.86 | 1.1739 | 14.9694 | 4.4833 | 9.7264 | 22.1943 | 2.7754 | 0.98372 | 0.50223 | 0.74297
2020-06-03 | 2.6646 | 1.1517 | 14.8208 | 10.0885 | 12.4546 | 12.515 | 3.1354 | 0.91956 | 0.69378 | 0.80667
2020-06-04 | 2.6136 | 0 | 23.9672 | 11.7182 | 17.8427 | 26.5724 | 4.4048 | 0.87755 | 0.39869 | 0.63812
2020-06-05 | 2.4522 | 3.6478 | 28.076 | 14.0649 | 21.0705 | 26.8368 | 3.6101 | 0.91301 | 0.3745 | 0.64376
2020-06-06 | 2.3871 | 4.1448 | 23.5409 | 9.6576 | 16.5992 | 18.8423 | 4.9465 | 1 | 0.49357 | 0.74678
2020-06-07 | 2.3673 | 0 | 17.6688 | 5.0592 | 11.364 | 16.9409 | 5.7921 | 1 | 0.51419 | 0.7571
2020-06-08 | 2.1294 | 0 | 19.4912 | 9.2274 | 14.3593 | 23.9023 | 5.1686 | 0.76996 | 0.39218 | 0.58107
2020-06-09 | 1.934 | 0 | 18.4269 | 8.0339 | 13.2304 | 16.4237 | 2.4794 | 0.96501 | 0.49106 | 0.72803
2020-06-10 | 1.8349 | 1.1239 | 23.0072 | 12.975 | 17.9911 | 21.6011 | 9.1345 | 0.9702 | 0.52018 | 0.74519
2020-06-11 | 1.8661 | 4.7634 | 25.1008 | 8.0226 | 16.5617 | 18.2696 | 8.1772 | 1 | 0.52555 | 0.76277
2020-06-12 | 2.2314 | 0.0039983 | 22.3522 | 7.2366 | 14.7944 | 24.5384 | 6.1378 | 0.99908 | 0.39636 | 0.69772
2020-06-13 | 1.9142 | 0 | 12.3482 | 6.0102 | 9.1792 | 17.0151 | 4.1985 | 0.83745 | 0.57325 | 0.70535
2020-06-14 | 1.7047 | 0 | 16.9697 | 5.623 | 11.2964 | 14.4399 | 3.0479 | 0.98407 | 0.47643 | 0.73025
2020-06-15 | 1.6084 | 0 | 21.339 | 6.0266 | 13.6828 | 22.3359 | 1.3825 | 0.98551 | 0.37824 | 0.68187
2020-06-16 | 1.5206 | 0 | 25.8594 | 8.8739 | 17.3667 | 26.8749 | 2.346 | 0.9635 | 0.32477 | 0.64413
2020-06-17 | 1.43 | 0 | 28.2868 | 11.4479 | 19.8673 | 27.6847 | 3.3162 | 0.95387 | 0.33411 | 0.64399
2020-06-18 | 1.3337 | 0 | 30.47 | 13.7952 | 22.1326 | 27.8046 | 3.5027 | 0.98603 | 0.35581 | 0.67092
2020-06-19 | 1.2544 | 0.29308 | 30.0466 | 15.2963 | 22.6714 | 27.1658 | 3.4029 | 0.99364 | 0.4198 | 0.70672
2020-06-20 | 1.2006 | 2.809 | 30.8361 | 15.3581 | 23.0971 | 26.2928 | 2.3712 | 0.99624 | 0.40679 | 0.70151
2020-06-21 | 1.2091 | 1.0575 | 30.9801 | 17.0344 | 24.0072 | 26.3773 | 3.3128 | 0.95193 | 0.41755 | 0.68474
2020-06-22 | 1.2573 | 4.2846 | 30.026 | 18.4349 | 24.2305 | 25.5818 | 3.5203 | 0.91731 | 0.47259 | 0.69495
2020-06-23 | 1.2006 | 1.3239 | 30.5884 | 19.4222 | 25.0053 | 24.1427 | 5.6247 | 0.86154 | 0.45304 | 0.65729
2020-06-24 | 1.2771 | 9.7869 | 24.2757 | 10.0173 | 17.1465 | 19.0472 | 6.15 | 1 | 0.57326 | 0.78663
2020-06-25 | 1.362 | 0.0074557 | 23.5809 | 11.2405 | 17.4107 | 25.9096 | 5.8525 | 0.85342 | 0.39639 | 0.6249
2020-06-26 | 1.2856 | 0.01251 | 24.9994 | 12.5352 | 18.7673 | 26.9837 | 4.6233 | 0.86314 | 0.40181 | 0.63248
2020-06-27 | 1.1582 | 4.3504 | 24.3076 | 13.7762 | 19.0419 | 19.4556 | 3.9548 | 0.91723 | 0.48473 | 0.70098
2020-06-28 | 1.1836 | 4.4404 | 25.4359 | 15.6308 | 20.5333 | 17.7628 | 2.0351 | 0.8682 | 0.48409 | 0.67615
2020-06-29 | 1.4838 | 17.3361 | 19.2569 | 15.5131 | 17.385 | 15.1625 | 4.7822 | 0.85242 | 0.70316 | 0.77779
2020-06-30 | 3.7945 | 6.9373 | 22.8634 | 16.2645 | 19.5639 | 18.2533 | 4.1009 | 0.85524 | 0.60327 | 0.72925
2020-07-01 | 2.86 | 4.0059 | 23.6059 | 15.5288 | 19.5673 | 17.2299 | 2.2654 | 0.9348 | 0.58829 | 0.76154
2020-07-02 | 2.4947 | 0.12816 | 29.478 | 16.3137 | 22.8958 | 21.236 | 3.7044 | 1 | 0.48627 | 0.74313
2020-07-03 | 1.9057 | 0 | 27.2627 | 16.1502 | 21.7064 | 22.1765 | 1.9711 | 0.96783 | 0.50641 | 0.73712
2020-07-04 | 1.5121 | 0.0023632 | 27.2943 | 13.2211 | 20.2577 | 24.0642 | 3.0696 | 0.99993 | 0.44781 | 0.72387
2020-07-05 | 1.3082 | 0 | 25.5901 | 11.2035 | 18.3968 | 26.7669 | 2.7101 | 0.99669 | 0.42333 | 0.71001
2020-07-06 | 1.1638 | 0 | 26.7273 | 11.9585 | 19.3429 | 27.3088 | 2.4832 | 0.93211 | 0.37129 | 0.6517
2020-07-07 | 1.0704 | 0.46319 | 28.3483 | 16.4851 | 22.4167 | 26.5634 | 5.9414 | 0.93131 | 0.45875 | 0.69503
2020-07-08 | 1.127 | 7.778 | 28.5282 | 15.8071 | 22.1676 | 19.1208 | 2.9929 | 1 | 0.54057 | 0.77028
2020-07-09 | 1.127 | 0 | 30.8484 | 17.4248 | 24.1366 | 24.8507 | 3.2977 | 1 | 0.49919 | 0.7496
2020-07-10 | 1.2233 | 0 | 31.0195 | 20.6315 | 25.8255 | 25.5487 | 4.9855 | 0.90384 | 0.49425 | 0.69904
2020-07-11 | 1.1978 | 13.7907 | 28.0362 | 19.5699 | 23.8031 | 17.6691 | 6.6664 | 0.8956 | 0.55306 | 0.72433
2020-07-12 | 1.4073 | 4.7433 | 24.7557 | 15.7091 | 20.2324 | 18.2373 | 4.1861 | 1 | 0.64374 | 0.82187
2020-07-13 | 1.6197 | 2.397 | 25.1304 | 16.0769 | 20.6036 | 18.398 | 1.9927 | 0.95062 | 0.55932 | 0.75497
2020-07-14 | 3.6812 | 27.9525 | 20.6173 | 13.8017 | 17.2095 | 15.0459 | 2.8682 | 0.96978 | 0.65628 | 0.81303
2020-07-15 | 9.0047 | 0 | 23.9218 | 14.5442 | 19.233 | 22.7472 | 2.4402 | 0.89622 | 0.51765 | 0.70694
2020-07-16 | 4.4741 | 7.1167 | 24.0301 | 14.5264 | 19.2782 | 21.7067 | 8.3561 | 0.92645 | 0.53058 | 0.72852
2020-07-17 | 2.86 | 2.6885 | 22.5874 | 14.4497 | 18.5186 | 16.9163 | 5.5711 | 0.99775 | 0.63629 | 0.81702
2020-07-18 | 2.8883 | 0 | 28.6141 | 16.6528 | 22.6334 | 25.9837 | 4.1359 | 0.90789 | 0.45223 | 0.68006
2020-07-19 | 2.4721 | 6.5406 | 31.3978 | 19.008 | 25.2029 | 23.7901 | 6.0947 | 0.92016 | 0.45236 | 0.68626
2020-07-20 | 2.1719 | 0.32891 | 28.3784 | 16.7688 | 22.5736 | 20.7126 | 5.5233 | 0.99368 | 0.51326 | 0.75347
2020-07-21 | 2.0247 | 0 | 24.3919 | 13.1592 | 18.7755 | 20.5178 | 3.4136 | 0.99609 | 0.51966 | 0.75788
2020-07-22 | 1.7273 | 1.3969 | 23.623 | 15.2167 | 19.4199 | 12.4216 | 3.23 | 0.90308 | 0.55328 | 0.72818
2020-07-23 | 1.5348 | 4.0336 | 25.561 | 14.2596 | 19.9103 | 15.5119 | 2.0378 | 1 | 0.54756 | 0.77378
2020-07-24 | 1.43 | 0 | 26.957 | 12.3612 | 19.6591 | 25.7694 | 1.9761 | 1 | 0.5002 | 0.7501
2020-07-25 | 1.3224 | 0 | 27.5516 | 14.1936 | 20.8726 | 24.1348 | 3.3163 | 0.93589 | 0.42559 | 0.68074
2020-07-26 | 1.1893 | 2.059 | 28.5674 | 19.545 | 24.0562 | 24.5137 | 5.7543 | 0.81132 | 0.4918 | 0.65156
2020-07-27 | 1.2148 | 12.2892 | 29.1368 | 19.8306 | 24.4837 | 14.8671 | 4.3684 | 0.97254 | 0.59733 | 0.78493
2020-07-28 | 1.7925 | 2.0529 | 27.6216 | 14.1569 | 20.8893 | 20.5417 | 4.7588 | 1 | 0.53176 | 0.76588
2020-07-29 | 1.4527 | 7.6333 | 27.0835 | 15.0581 | 21.0708 | 23.5667 | 4.6189 | 0.91722 | 0.45224 | 0.68473
2020-07-30 | 1.4923 | 1.0365 | 25.8278 | 13.3188 | 19.5733 | 19.7901 | 3.129 | 0.99844 | 0.49076 | 0.7446
2020-07-31 | 1.3762 | 0 | 24.7605 | 13.764 | 19.2622 | 23.0838 | 2.9699 | 0.99417 | 0.54351 | 0.76884
2020-08-01 | 1.2431 | 0 | 26.9803 | 15.5304 | 21.2554 | 25.2026 | 1.5327 | 0.94628 | 0.48309 | 0.71469
2020-08-02 | 1.1185 | 7.1734 | 24.2942 | 18.796 | 21.5451 | 12.6948 | 6.1347 | 0.86651 | 0.65727 | 0.76189
2020-08-03 | 1.2488 | 1.6415 | 22.568 | 14.2447 | 18.4064 | 16.4298 | 5.7852 | 0.99987 | 0.67725 | 0.83856
2020-08-04 | 1.4272 | 32.0662 | 19.7934 | 15.9011 | 17.8472 | 11.983 | 6.1053 | 0.9136 | 0.76398 | 0.83879
2020-08-05 | 6.7111 | 5.3391 | 23.4672 | 11.1412 | 17.3042 | 21.6014 | 6.2739 | 1 | 0.55266 | 0.77633
2020-08-06 | 5.0121 | 0 | 22.3526 | 10.7708 | 16.5617 | 24.8203 | 4.3232 | 0.96776 | 0.47901 | 0.72339
2020-08-07 | 2.6051 | 0 | 24.9871 | 13.2156 | 19.1013 | 24.6246 | 2.5526 | 0.89742 | 0.43523 | 0.66633
2020-08-08 | 1.8038 | 0 | 26.471 | 15.4685 | 20.9698 | 24.2602 | 3.5143 | 0.93919 | 0.49136 | 0.71527
2020-08-09 | 1.4442 | 0.52693 | 25.6472 | 16.8504 | 21.2488 | 17.3975 | 2.8217 | 0.8832 | 0.53553 | 0.70937
2020-08-10 | 1.2629 | 0 | 26.8212 | 17.7626 | 22.2919 | 20.6698 | 3.2057 | 0.93835 | 0.56739 | 0.75287
2020-08-11 | 1.1723 | 10.4665 | 30.3445 | 17.8 | 24.0723 | 23.4676 | 5.6169 | 0.99949 | 0.51051 | 0.755
2020-08-12 | 1.3422 | 0 | 26.3826 | 14.4703 | 20.4264 | 23.5619 | 3.2355 | 1 | 0.56515 | 0.78258
2020-08-13 | 1.447 | 0 | 26.6455 | 14.3597 | 20.5026 | 23.4776 | 2.0261 | 0.87854 | 0.421 | 0.64977
2020-08-14 | 1.3139 | 0 | 25.1194 | 11.3764 | 18.2479 | 23.4656 | 2.5929 | 0.99589 | 0.45397 | 0.72493
2020-08-15 | 1.1298 | 0.076957 | 26.2434 | 12.3606 | 19.302 | 21.1181 | 3.5221 | 0.99602 | 0.43644 | 0.71623
2020-08-16 | 1.0166 | 0.10106 | 25.3663 | 12.1514 | 18.7589 | 22.2207 | 4.4286 | 0.98652 | 0.44389 | 0.7152
2020-08-17 | 0.95144 | 2.6397 | 23.4787 | 13.2392 | 18.359 | 20.7299 | 4.0315 | 0.89949 | 0.49195 | 0.69572
2020-08-18 | 1.076 | 3.6433 | 22.0329 | 10.4185 | 16.2257 | 16.6446 | 3.4483 | 1 | 0.55071 | 0.77535
2020-08-19 | 1.0307 | 0.14543 | 19.6202 | 7.7168 | 13.6685 | 18.9627 | 4.0151 | 0.99952 | 0.51017 | 0.75485
2020-08-20 | 0.93445 | 1.9231 | 20.433 | 10.2762 | 15.3546 | 17.0476 | 3.5617 | 0.93362 | 0.51482 | 0.72422
2020-08-21 | 1.0336 | 2.7158 | 21.7064 | 14.0819 | 17.8942 | 14.7418 | 3.8123 | 0.91459 | 0.60164 | 0.75811
2020-08-22 | 1.3337 | 0.013525 | 23.1582 | 11.9925 | 17.5754 | 21.1811 | 2.1086 | 0.98 | 0.51349 | 0.74674
2020-08-23 | 1.3281 | 12.0407 | 25.1063 | 14.2937 | 19.7 | 13.6059 | 2.7004 | 0.99489 | 0.542 | 0.76845
2020-08-24 | 1.6792 | 6.2182 | 25.855 | 17.0596 | 21.4573 | 17.6548 | 3.3684 | 0.94582 | 0.58441 | 0.76511
2020-08-25 | 1.8604 | 3.3349 | 22.7383 | 8.7168 | 15.7276 | 15.0195 | 7.3726 | 1 | 0.61993 | 0.80996
2020-08-26 | 1.8661 | 0 | 15.8505 | 5.4118 | 10.6312 | 21.9141 | 7.0599 | 0.98965 | 0.53391 | 0.76178
2020-08-27 | 1.4102 | 0 | 16.8742 | 6.8427 | 11.8584 | 17.8273 | 3.3081 | 0.94235 | 0.51502 | 0.72869
2020-08-28 | 1.1921 | 4.4522 | 20.7722 | 10.4163 | 15.5943 | 21.7031 | 3.7704 | 0.84321 | 0.456 | 0.6496
2020-08-29 | 1.144 | 10.1492 | 18.107 | 10.5705 | 14.3387 | 8.9543 | 5.672 | 1 | 0.79939 | 0.8997
2020-08-30 | 1.2912 | 0.25344 | 16.1784 | 7.9125 | 12.0454 | 12.9508 | 8.1365 | 1 | 0.6764 | 0.8382
2020-08-31 | 1.2431 | 0 | 20.3825 | 8.7516 | 14.567 | 16.6921 | 2.9281 | 0.9725 | 0.50166 | 0.73708
2020-09-01 | 1.1553 | 0 | 21.5898 | 12.4865 | 17.0382 | 18.3545 | 7.4487 | 0.97578 | 0.60414 | 0.78996
2020-09-02 | 1.0675 | 5.1138 | 19.1052 | 13.277 | 16.1911 | 10.6455 | 9.0526 | 0.99959 | 0.80807 | 0.90383
2020-09-03 | 1.0817 | 0 | 22.7742 | 13.3048 | 18.0395 | 20.4396 | 4.0749 | 0.96789 | 0.57835 | 0.77312
2020-09-04 | 1.0477 | 1.5323 | 19.8177 | 8.2204 | 14.0191 | 19.4637 | 5.406 | 1 | 0.55707 | 0.77853
2020-09-05 | 0.92596 | 2.035 | 19.5889 | 8.3177 | 13.9533 | 19.6063 | 4.3639 | 0.91821 | 0.4761 | 0.69715
2020-09-06 | 0.87782 | 0 | 19.3909 | 8.2403 | 13.8156 | 20.2965 | 3.4052 | 0.88985 | 0.45835 | 0.6741
2020-09-07 | 0.84101 | 0 | 23.2673 | 13.0843 | 18.1758 | 16.382 | 9.3523 | 0.91954 | 0.52023 | 0.71988
2020-09-08 | 0.84101 | 0.0057755 | 24.8441 | 12.998 | 18.9211 | 19.2494 | 2.6536 | 1 | 0.56085 | 0.78043
2020-09-09 | 0.78721 | 0 | 27.2116 | 14.9024 | 21.057 | 19.151 | 1.9693 | 0.98342 | 0.5078 | 0.74561
2020-09-10 | 0.7419 | 0.000172 | 25.9046 | 7.6182 | 16.7614 | 18.7098 | 5.0303 | 1 | 0.56154 | 0.78077
2020-09-11 | 0.71358 | 0 | 14.8142 | 3.1721 | 8.9932 | 16.3196 | 4.1176 | 1 | 0.60561 | 0.8028
2020-09-12 | 0.6796 | 0 | 19.7095 | 5.263 | 12.4863 | 19.1576 | 4.4471 | 0.98922 | 0.41513 | 0.70217
2020-09-13 | 0.68243 | 4.1594 | 20.4991 | 10.5127 | 15.5059 | 13.4751 | 8.5456 | 0.96222 | 0.54399 | 0.7531
2020-09-14 | 0.70226 | 0 | 13.1714 | 1.5533 | 7.3623 | 13.6478 | 6.6433 | 1 | 0.70981 | 0.85491
2020-09-15 | 0.71642 | 0 | 13.9366 | 3.1246 | 8.5306 | 18.7387 | 3.0597 | 0.95681 | 0.49564 | 0.72623
2020-09-16 | 0.66261 | 0.0046848 | 22.7979 | 8.8013 | 15.7996 | 17.8871 | 7.9294 | 0.85707 | 0.36605 | 0.61156
2020-09-17 | 0.66544 | 0 | 15.2198 | 1.7447 | 8.4822 | 10.0501 | 3.5202 | 1 | 0.62177 | 0.81088
2020-09-18 | 0.65412 | 0 | 12.9772 | -1.3183 | 5.8295 | 18.074 | 5.3751 | 0.99697 | 0.41803 | 0.7075
2020-09-19 | 0.64562 | 0 | 11.0183 | -0.44958 | 5.2843 | 15.4948 | 3.9529 | 0.92125 | 0.43906 | 0.68016
2020-09-20 | 0.63996 | 0 | 13.1243 | -0.56172 | 6.2813 | 16.1057 | 2.7321 | 0.7978 | 0.31671 | 0.55726
2020-09-21 | 0.64562 | 0 | 15.8195 | 0.48745 | 8.1535 | 18.0931 | 1.8079 | 0.82524 | 0.29074 | 0.55799
2020-09-22 | 0.65695 | 0 | 15.6808 | 2.1441 | 8.9125 | 17.7114 | 3.3623 | 0.9584 | 0.4204 | 0.6894
2020-09-23 | 0.69376 | 0 | 19.182 | 8.1938 | 13.6879 | 11.4182 | 5.8759 | 0.98762 | 0.52231 | 0.75496
2020-09-24 | 0.65129 | 0.0044161 | 20.5676 | 8.8919 | 14.7297 | 16.1483 | 3.5969 | 0.95573 | 0.48259 | 0.71916
2020-09-25 | 0.64562 | 0 | 20.4253 | 9.6391 | 15.0322 | 16.4183 | 3.2651 | 0.96641 | 0.52046 | 0.74343
2020-09-26 | 0.63996 | 0 | 26.0046 | 13.1541 | 19.5794 | 16.3053 | 6.7425 | 0.89583 | 0.42517 | 0.6605
2020-09-27 | 0.62014 | 0.81097 | 23.4531 | 16.1595 | 19.8063 | 14.6435 | 7.8193 | 0.867 | 0.59301 | 0.73
2020-09-28 | 0.59182 | 0.3561 | 23.776 | 16.061 | 19.9185 | 10.9643 | 7.045 | 0.92299 | 0.6112 | 0.76709
2020-09-29 | 0.59748 | 57.772 | 24.5971 | 10.93 | 17.7635 | 12.1616 | 5.9634 | 1 | 0.54834 | 0.77417
2020-09-30 | 6.4279 | 3.8472 | 14.4977 | 8.8225 | 11.6601 | 6.2785 | 6.4827 | 1 | 0.76351 | 0.88175
2020-10-01 | 7.1358 | 0.74094 | 17.7662 | 6.5026 | 12.1344 | 14.1158 | 4.8163 | 0.95269 | 0.43572 | 0.6942
2020-10-02 | 4.7006 | 10.6879 | 9.9305 | 4.8753 | 7.4029 | 5.8908 | 2.1905 | 0.96188 | 0.69355 | 0.82771
2020-10-03 | 3.2847 | 0.85733 | 12.027 | 4.2764 | 8.1517 | 10.9154 | 2.319 | 0.88043 | 0.51598 | 0.69821
2020-10-04 | 2.4862 | 0 | 13.4134 | 3.6653 | 8.5393 | 7.5763 | 3.4426 | 0.93706 | 0.4744 | 0.70573
2020-10-05 | 1.9793 | 0 | 16.1112 | 5.671 | 10.8911 | 8.0592 | 3.8259 | 0.89996 | 0.4357 | 0.66783
2020-10-06 | 1.5801 | 0.56708 | 17.0884 | 8.7719 | 12.9301 | 10.8626 | 7.0802 | 0.80942 | 0.45757 | 0.6335
2020-10-07 | 1.4413 | 15.9203 | 14.221 | 3.4824 | 8.8517 | 7.0292 | 9.1523 | 1 | 0.58978 | 0.79489
2020-10-08 | 2.1691 | 0 | 5.9874 | -2.4823 | 1.7526 | 13.4735 | 9.0622 | 1 | 0.62929 | 0.81465
2020-10-09 | 2.9166 | 0 | 12.8226 | -0.71931 | 6.0516 | 11.0417 | 4.9436 | 0.96726 | 0.37165 | 0.66945
2020-10-10 | 2.305 | 11.8362 | 22.4237 | 1.2405 | 11.8321 | 12.0857 | 8.5284 | 1 | 0.38495 | 0.69247
2020-10-11 | 2.7524 | 0 | 8.6395 | -1.9599 | 3.3398 | 13.9506 | 4.2976 | 0.99786 | 0.50912 | 0.75349
2020-10-12 | 2.9166 | 0.22491 | 12.6451 | -0.24667 | 6.1992 | 13.6039 | 6.009 | 0.92551 | 0.36714 | 0.64633
2020-10-13 | 2.3758 | 9.0367 | 8.6859 | 4.7901 | 6.738 | 3.191 | 4.5648 | 0.87317 | 0.69603 | 0.7846
2020-10-14 | 2.8204 | 0 | 15.2471 | 3.681 | 9.4641 | 13.0015 | 3.9906 | 0.97237 | 0.45242 | 0.7124
2020-10-15 | 2.6561 | 6.354 | 21.1261 | 7.2201 | 14.1731 | 12.6312 | 7.0156 | 0.88665 | 0.34177 | 0.61421
2020-10-16 | 3.2564 | 30.2076 | 8.6691 | 1.0782 | 4.8737 | 4.2433 | 2.5478 | 1 | 0.93147 | 0.96574
2020-10-17 | 15.0079 | 0.4131 | 9.1983 | -0.74279 | 4.2278 | 11.1587 | 5.2146 | 0.94134 | 0.47019 | 0.70577
2020-10-18 | 10.8737 | 0 | 12.821 | 2.6744 | 7.7477 | 10.7579 | 7.5967 | 0.76804 | 0.37084 | 0.56944
2020-10-19 | 7.3341 | 5.2373 | 11.605 | 6.4064 | 9.0057 | 6.2659 | 4.3848 | 0.92464 | 0.66401 | 0.79432
2020-10-20 | 5.9465 | 5.1872 | 12.0659 | 6.2705 | 9.1682 | 4.0958 | 3.9966 | 0.99916 | 0.71277 | 0.85597
2020-10-21 | 6.6544 | 3.9189 | 15.559 | 5.7508 | 10.6549 | 6.268 | 7.2174 | 1 | 0.67501 | 0.8375
2020-10-22 | 5.72 | 0.23484 | 13.2993 | 6.2478 | 9.7735 | 6.3293 | 2.3319 | 0.90113 | 0.57239 | 0.73676
2020-10-23 | 4.7572 | 0.044033 | 17.9278 | 11.9736 | 14.9507 | 10.374 | 9.0493 | 0.87578 | 0.60453 | 0.74016
2020-10-24 | 4.021 | 2.3818 | 14.3058 | -0.38212 | 6.9619 | 5.7532 | 6.8453 | 1 | 0.55002 | 0.77501
2020-10-25 | 3.5113 | 0.79709 | 4.1678 | -2.6077 | 0.78006 | 10.3655 | 3.7115 | 0.78798 | 0.48093 | 0.63445
2020-10-26 | 3.0582 | 8.8642 | 5.7747 | 0.0072817 | 2.891 | 2.8296 | 5.4553 | 0.93641 | 0.6379 | 0.78716
2020-10-27 | 4.3325 | 0.020874 | 3.3083 | -3.2058 | 0.051259 | 9.715 | 4.1779 | 0.97302 | 0.61446 | 0.79374
2020-10-28 | 4.644 | 0.75599 | 6.1739 | -0.76434 | 2.7048 | 4.4082 | 4.5759 | 0.90072 | 0.55417 | 0.72745
2020-10-29 | 3.936 | 2.9496 | 4.6403 | -4.2315 | 0.2044 | 5.495 | 4.6252 | 1 | 0.64754 | 0.82377
2020-10-30 | 3.7095 | 0 | 0.46712 | -8.3472 | -3.94 | 9.923 | 5.1486 | 0.71933 | 0.35278 | 0.53605
2020-10-31 | 3.3131 | 0 | 4.3398 | -7.105 | -1.3826 | 10.8949 | 4.5097 | 0.78402 | 0.30289 | 0.54345
2020-11-01 | 2.8883 | 5.1138 | 7.2319 | -1.3396 | 2.9462 | 8.5893 | 10.2919 | 0.99717 | 0.54392 | 0.77054
2020-11-02 | 3.0299 | 9.0179 | -0.98815 | -5.3959 | -3.192 | 3.1283 | 9.4965 | 0.90265 | 0.64721 | 0.77493
2020-11-03 | 3.5962 | 0.1364 | -2.1061 | -7.2827 | -4.6944 | 4.8183 | 6.6678 | 0.98466 | 0.66986 | 0.82726
2020-11-04 | 3.398 | 0 | 7.3511 | -3.7236 | 1.8138 | 9.1205 | 7.0052 | 0.92108 | 0.3965 | 0.65879
2020-11-05 | 3.6246 | 0 | 17.108 | 5.1979 | 11.1529 | 10.2144 | 5.6573 | 0.76582 | 0.3134 | 0.53961
2020-11-06 | 5.2669 | 0 | 18.5404 | 8.4807 | 13.5105 | 9.9705 | 4.6875 | 0.67606 | 0.31328 | 0.49467
2020-11-07 | 5.4085 | 0 | 20.1866 | 7.7226 | 13.9546 | 9.8203 | 4.0154 | 0.86562 | 0.35453 | 0.61007
2020-11-08 | 4.1626 | 0 | 20.1959 | 6.1959 | 13.1959 | 9.5474 | 3.6862 | 0.92448 | 0.35338 | 0.63893
2020-11-09 | 3.4546 | 0 | 19.3185 | 6.0152 | 12.6668 | 9.5403 | 3.5909 | 0.92233 | 0.36634 | 0.64434
2020-11-10 | 3.0865 | 0 | 21.9981 | 8.2647 | 15.1314 | 9.3607 | 4.9289 | 0.91487 | 0.3493 | 0.63208
2020-11-11 | 2.8232 | 1.8833 | 18.2917 | 3.0757 | 10.6837 | 4.669 | 7.0027 | 1 | 0.60118 | 0.80059
2020-11-12 | 2.7864 | 0 | 5.2447 | -3.9834 | 0.63067 | 8.9043 | 4.667 | 1 | 0.70636 | 0.85318
2020-11-13 | 2.7099 | 0.88269 | 2.9871 | -3.2836 | -0.14823 | 4.8311 | 4.4402 | 0.96444 | 0.61585 | 0.79014
2020-11-14 | 2.5627 | 0.090589 | 2.039 | -5.8058 | -1.8834 | 5.8044 | 5.3834 | 1 | 0.61502 | 0.80751
2020-11-15 | 2.4834 | 19.0768 | 4.4622 | -4.6337 | -0.085748 | 5.9928 | 9.4949 | 0.98679 | 0.50152 | 0.74415
2020-11-16 | 7.419 | 2.4666 | 4.0962 | -1.6402 | 1.228 | 3.5287 | 9.1859 | 0.97926 | 0.64968 | 0.81447
2020-11-17 | 7.1925 | 1.7623 | -0.24623 | -9.0235 | -4.6349 | 4.0362 | 6.3227 | 1 | 0.6103 | 0.80515
2020-11-18 | 5.4085 | 0.000372 | -6.5109 | -10.9181 | -8.7145 | 4.6348 | 7.1155 | 0.64728 | 0.43409 | 0.54069
2020-11-19 | 3.9644 | 0 | 4.5352 | -8.555 | -2.0099 | 7.4046 | 7.6122 | 0.90756 | 0.31701 | 0.61229
2020-11-20 | 3.4546 | 0 | 11.2841 | 3.8692 | 7.5766 | 5.8323 | 5.5361 | 0.65592 | 0.35641 | 0.50616
2020-11-21 | 3.5113 | 0 | 5.1948 | -6.6911 | -0.74815 | 5.3777 | 5.3492 | 1 | 0.51722 | 0.75861
2020-11-22 | 3.3414 | 12.1271 | 3.1326 | -6.5067 | -1.6871 | 6.7106 | 5.3297 | 0.96647 | 0.46198 | 0.71422
2020-11-23 | 5.4935 | 5.2046 | 4.6916 | -5.5095 | -0.40897 | 2.8549 | 8.4288 | 1 | 0.58909 | 0.79454
2020-11-24 | 7.5606 | 1.6943 | -4.9006 | -10.9045 | -7.9025 | 7.8138 | 6.1125 | 1 | 0.69486 | 0.84743
2020-11-25 | 5.72 | 7.1035 | 1.4995 | -6.7291 | -2.6148 | 3.6773 | 6.9468 | 1 | 0.61711 | 0.80855
2020-11-26 | 6.0315 | 2.6267 | 6.4172 | 1.9205 | 4.1688 | 2.6472 | 4.9856 | 0.86264 | 0.60394 | 0.73329
2020-11-27 | 8.5517 | 1.4653 | 5.3991 | 1.4628 | 3.4309 | 4.9054 | 2.1754 | 0.88186 | 0.64497 | 0.76341
2020-11-28 | 8.4384 | 1.1451 | 4.0113 | 0.035159 | 2.0232 | 2.1729 | 3.688 | 0.92441 | 0.67988 | 0.80214
2020-11-29 | 7.0509 | 0 | 6.625 | -1.7479 | 2.4385 | 7.3583 | 4.0153 | 0.91104 | 0.46848 | 0.68976
2020-11-30 | 6.9376 | 23.3618 | 14.1957 | 0.24599 | 7.2208 | 5.2885 | 7.5654 | 0.99768 | 0.39498 | 0.69633
2020-12-01 | 17.3582 | 2.3886 | 15.0779 | -0.6002 | 7.2389 | 6.6772 | 7.297 | 1 | 0.49099 | 0.7455
2020-12-02 | 12.9974 | 2.0103 | 0.88801 | -5.4707 | -2.2913 | 4.021 | 6.9182 | 0.90928 | 0.57987 | 0.74457
2020-12-03 | 9.7976 | 0 | 3.9846 | -3.7753 | 0.10468 | 7.722 | 5.5757 | 0.76495 | 0.43809 | 0.60152
2020-12-04 | 7.4473 | 2.7826 | 4.2048 | 0.31223 | 2.2585 | 3.6899 | 4.2481 | 0.63234 | 0.47286 | 0.5526
2020-12-05 | 7.0792 | 4.6703 | 1.071 | -6.8137 | -2.8714 | 4.0813 | 6.9985 | 1 | 0.6635 | 0.83175
2020-12-06 | 6.6828 | 1.1263 | -5.4326 | -7.3144 | -6.3735 | 5.2235 | 10.2372 | 0.83741 | 0.75734 | 0.79737
2020-12-07 | 5.7483 | 1.1558 | -6.1317 | -8.1023 | -7.117 | 3.637 | 5.2503 | 0.81753 | 0.72885 | 0.77319
2020-12-08 | 4.9271 | 0.57652 | -6.1021 | -9.5109 | -7.8065 | 2.8146 | 4.4945 | 0.97309 | 0.78247 | 0.87778
2020-12-09 | 4.5307 | 2.9859 | -1.3146 | -8.3492 | -4.8319 | 4.1162 | 3.4072 | 1 | 0.64787 | 0.82394
2020-12-10 | 4.3325 | 0.023384 | -1.0383 | -4.1076 | -2.5729 | 4.1768 | 5.0577 | 0.82925 | 0.68349 | 0.75637
2020-12-11 | 4.4741 | 0 | 3.366 | -3.0605 | 0.15272 | 7.016 | 3.9831 | 0.85286 | 0.56114 | 0.707
2020-12-12 | 4.7855 | 1.3397 | 4.1053 | 0.3106 | 2.2079 | 6.6002 | 5.6199 | 0.73122 | 0.57927 | 0.65525
2020-12-13 | 6.6828 | 0.62368 | 5.9958 | -4.2064 | 0.89471 | 2.5522 | 5.8602 | 1 | 0.53667 | 0.76833
2020-12-14 | 7.3341 | 0.52682 | -1.9125 | -9.5731 | -5.7428 | 4.3569 | 4.0651 | 1 | 0.65414 | 0.82707
2020-12-15 | 5.72 | 0 | -9 | -19.4127 | -14.2064 | 6.3658 | 9.9654 | 0.80469 | 0.3472 | 0.57594
2020-12-16 | 3.3414 | 1.4324 | -10.4484 | -19.3088 | -14.8786 | 7.2147 | 3.4099 | 0.77269 | 0.38796 | 0.58033
2020-12-17 | 3.3414 | 2.341 | -9.7608 | -17.7 | -13.7304 | 5.8512 | 4.6511 | 1 | 0.7141 | 0.85705
2020-12-18 | 2.809 | 0 | -7.0146 | -17.6697 | -12.3421 | 7.189 | 2.986 | 1 | 0.51759 | 0.75879
2020-12-19 | 2.6505 | 0 | -3.9135 | -15.1216 | -9.5176 | 6.915 | 2.8006 | 0.99124 | 0.48499 | 0.73812
2020-12-20 | 2.7156 | 1.3929 | -1.4854 | -6.8574 | -4.1714 | 4.148 | 6.7423 | 0.85888 | 0.6024 | 0.73064
2020-12-21 | 2.9733 | 0.082408 | 1.0938 | -2.4835 | -0.69482 | 5.086 | 2.7338 | 0.83144 | 0.67114 | 0.75129
2020-12-22 | 3.0582 | 5.3182 | -0.47054 | -10.2402 | -5.3554 | 3.2233 | 6.504 | 1 | 0.70985 | 0.85492
2020-12-23 | 2.9733 | 1.3282 | 0.41155 | -10.9761 | -5.2823 | 7.0154 | 7.2538 | 0.98325 | 0.42005 | 0.70165
2020-12-24 | 3.1148 | 2.4165 | 12.8439 | 0.59144 | 6.7177 | 4.2578 | 11.9291 | 0.8225 | 0.34494 | 0.58372
2020-12-25 | 9.8542 | 16.0161 | 13.4133 | -3.3811 | 5.0161 | 2.0961 | 10.2712 | 1 | 0.44765 | 0.72383
2020-12-26 | 16.1406 | 2.8854 | -3.008 | -9.1271 | -6.0676 | 2.2718 | 7.2172 | 0.97756 | 0.63274 | 0.80515
2020-12-27 | 10.3639 | 0.1364 | -2.808 | -8.7624 | -5.7852 | 3.64 | 4.3784 | 0.7642 | 0.48723 | 0.62571
2020-12-28 | 7.0509 | 1.7342 | 1.7406 | -8.6212 | -3.4403 | 3.1365 | 9.9852 | 1 | 0.60809 | 0.80405
2020-12-29 | 5.6917 | 0.039514 | -8.2292 | -13.4931 | -10.8611 | 5.3662 | 8.5164 | 0.99823 | 0.71217 | 0.8552
2020-12-30 | 4.1343 | 1.9931 | 0.85304 | -11.5405 | -5.3438 | 6.3703 | 7.323 | 0.99978 | 0.42413 | 0.71196
2020-12-31 | 4.6156 | 0 | 0.1978 | -8.5632 | -4.1827 | 4.1093 | 7.7827 | 1 | 0.77041 | 0.88521
2021-01-01 | 4.3325 | 10.1546 | -2.6712 | -6.4368 | -4.554 | 8.1433 | 3.0093 | 0.68103 | 0.54295 | 0.61199
2021-01-02 | 3.7661 | 5.0739 | -0.95712 | -5.6867 | -3.3219 | 3.064 | 3.821 | 0.74397 | 0.57038 | 0.65718
2021-01-03 | 4.0493 | 1.9344 | -2.8826 | -5.5585 | -4.2206 | 7.9259 | 3.4696 | 0.698 | 0.62985 | 0.66392
2021-01-04 | 3.9644 | 0 | 1.1861 | -4.3222 | -1.568 | 6.2799 | 1.4565 | 0.76799 | 0.54166 | 0.65482
2021-01-05 | 3.8511 | 0.76813 | -2.2516 | -6.1282 | -4.1899 | 2.5271 | 3.1773 | 0.79391 | 0.65486 | 0.72438
2021-01-06 | 3.6246 | 0 | -4.2852 | -8.2935 | -6.2893 | 7.9881 | 5.9069 | 0.80728 | 0.65815 | 0.73271
2021-01-07 | 3.2564 | 0 | -5.6236 | -9.0329 | -7.3282 | 8.0641 | 6.1161 | 0.7066 | 0.58404 | 0.64532
2021-01-08 | 3.2281 | 0 | -6.7063 | -12.1056 | -9.4059 | 8.647 | 5.4508 | 0.83919 | 0.54086 | 0.69003
2021-01-09 | 2.8317 | 0 | -4.9377 | -10.3675 | -7.6526 | 7.9418 | 5.2799 | 0.69272 | 0.47901 | 0.58587
2021-01-10 | 2.8005 | 0 | -4.1589 | -12.8361 | -8.4975 | 8.8088 | 2.7003 | 1 | 0.50625 | 0.75312
2021-01-11 | 2.7297 | 1.3023 | -3.7003 | -9.8809 | -6.7906 | 7.7689 | 2.761 | 1 | 0.66083 | 0.83042
2021-01-12 | 2.9449 | 0.61086 | -1.3468 | -5.1482 | -3.2475 | 4.6572 | 2.5608 | 0.81131 | 0.61457 | 0.71294
2021-01-13 | 2.775 | 0 | -1.909 | -4.278 | -3.0935 | 5.8396 | 4.0897 | 0.76929 | 0.67273 | 0.72101
2021-01-14 | 2.7864 | 0 | -0.56234 | -3.9856 | -2.274 | 5.2559 | 1.9067 | 0.83134 | 0.69368 | 0.76251
2021-01-15 | 2.7439 | 1.4301 | 2.3381 | -4.1856 | -0.92374 | 9.1068 | 4.0259 | 0.76595 | 0.50827 | 0.63711
2021-01-16 | 2.8883 | 17.2603 | 1.8538 | -1.9079 | -0.027056 | 3.2996 | 5.2102 | 0.74235 | 0.62005 | 0.6812
2021-01-17 | 3.936 | 3.3496 | -1.1166 | -6.0398 | -3.5782 | 6.3129 | 7.9042 | 0.83324 | 0.65937 | 0.74631
2021-01-18 | 3.4546 | 0.29523 | -5.7842 | -15.4996 | -10.6419 | 8.1454 | 6.1525 | 1 | 0.64528 | 0.82264
2021-01-19 | 2.4098 | 3.6036 | -5.6358 | -14.8124 | -10.2241 | 5.1712 | 2.4867 | 1 | 0.57584 | 0.78792
2021-01-20 | 2.1917 | 0.8418 | -4.9016 | -18.4412 | -11.6714 | 4.5514 | 4.9732 | 1 | 0.54838 | 0.77419
2021-01-21 | 2.2682 | 2.8416 | -4.8189 | -15.7015 | -10.2602 | 3.5803 | 5.4221 | 1 | 0.52739 | 0.76369
2021-01-22 | 2.608 | 0.41671 | -2.0306 | -13.1733 | -7.602 | 2.7549 | 4.3346 | 1 | 0.59214 | 0.79607
2021-01-23 | 2.3928 | 0.39882 | -12.8294 | -18.7226 | -15.776 | 5.5899 | 9.2197 | 0.97657 | 0.68089 | 0.82873
2021-01-24 | 1.8491 | 0 | -12.047 | -19.544 | -15.7955 | 10.1218 | 8.6015 | 0.83807 | 0.48419 | 0.66113
2021-01-25 | 1.6735 | 0.082036 | -6.3058 | -18.081 | -12.1934 | 10.4691 | 3.5783 | 0.9921 | 0.38267 | 0.68739
2021-01-26 | 1.8689 | 3.0866 | -2.6066 | -9.7622 | -6.1844 | 10.361 | 1.8535 | 0.72889 | 0.47158 | 0.60023
2021-01-27 | 1.9737 | 0.48305 | -2.3732 | -7.9228 | -5.148 | 3.6238 | 2.8615 | 0.76504 | 0.5803 | 0.67267
2021-01-28 | 1.8802 | 1.3473 | -7.4269 | -19.5892 | -13.508 | 6.0492 | 7.4239 | 1 | 0.63706 | 0.81853
2021-01-29 | 1.6537 | 0.33535 | -15.5626 | -20.1265 | -17.8445 | 6.0633 | 8.3482 | 0.95347 | 0.79521 | 0.87434
2021-01-30 | 1.4555 | 0 | -14.8389 | -23.9247 | -19.3818 | 9.9816 | 5.8834 | 1 | 0.65091 | 0.82546
2021-01-31 | 1.4187 | 0 | -8.5717 | -23.1086 | -15.8401 | 11.728 | 1.8371 | 1 | 0.33832 | 0.66916
2021-02-01 | 1.5518 | 4.5705 | -2.8778 | -18.9639 | -10.9209 | 11.1936 | 3.3767 | 1 | 0.36499 | 0.68249
2021-02-02 | 1.5093 | 7.9982 | -3.8522 | -6.7457 | -5.299 | 4.625 | 8.0973 | 0.62153 | 0.5852 | 0.60337
2021-02-03 | 1.5008 | 1.3892 | -3.1622 | -4.8027 | -3.9824 | 5.3515 | 6.8144 | 0.54721 | 0.54706 | 0.54713
2021-02-04 | 1.4923 | 0 | -1.7562 | -11.1376 | -6.4469 | 10.1787 | 4.3429 | 0.99981 | 0.50661 | 0.75321
2021-02-05 | 1.4158 | 5.2952 | -0.13811 | -9.4622 | -4.8001 | 6.3919 | 6.5185 | 0.99913 | 0.55176 | 0.77544
2021-02-06 | 1.3734 | 0.68551 | -3.0463 | -13.7812 | -8.4138 | 5.0173 | 6.7417 | 0.99985 | 0.46208 | 0.73097
2021-02-07 | 1.2856 | 2.2389 | -4.3789 | -16.205 | -10.292 | 10.0748 | 5.5334 | 1 | 0.52981 | 0.76491
2021-02-08 | 1.2573 | 0 | -7.9237 | -18.2544 | -13.0891 | 11.1519 | 5.3882 | 0.79122 | 0.40075 | 0.59598
2021-02-09 | 1.1978 | 2.4353 | -7.5918 | -15.3642 | -11.478 | 7.9331 | 2.2306 | 0.92499 | 0.5624 | 0.74369
2021-02-10 | 1.161 | 0.38618 | -7.3126 | -16.7329 | -12.0227 | 10.4681 | 4.0811 | 0.90382 | 0.47781 | 0.69081
2021-02-11 | 1.0902 | 0 | -8.9432 | -23.0381 | -15.9906 | 7.3959 | 6.1347 | 1 | 0.39433 | 0.69717
2021-02-12 | 1.0647 | 0 | -12.5073 | -24.6105 | -18.5589 | 9.966 | 4.1502 | 0.99603 | 0.38592 | 0.69097
2021-02-13 | 1.0166 | 0 | -9.3791 | -23.1987 | -16.2889 | 12.456 | 2.6287 | 0.99621 | 0.37807 | 0.68714
2021-02-14 | 1.0109 | 0 | -4.5631 | -13.7295 | -9.1463 | 7.6832 | 3.1245 | 0.79336 | 0.43177 | 0.61257
2021-02-15 | 1.0307 | 13.9962 | -5.265 | -13.102 | -9.1835 | 6.9164 | 0.92146 | 0.79515 | 0.49263 | 0.64389
2021-02-16 | 1.0817 | 2.7985 | 0.48244 | -16.4569 | -7.9872 | 5.0611 | 5.5638 | 1 | 0.49035 | 0.74518
2021-02-17 | 1.2459 | 0 | -8.5872 | -18.1306 | -13.3589 | 14.4382 | 6.0532 | 0.7669 | 0.39907 | 0.58298
2021-02-18 | 1.3366 | 0 | -5.8738 | -15.8188 | -10.8463 | 11.1813 | 1.7588 | 0.86234 | 0.39143 | 0.62689
2021-02-19 | 1.3139 | 0.98465 | -3.0224 | -11.4116 | -7.217 | 5.653 | 2.1126 | 0.78312 | 0.48569 | 0.63441
2021-02-20 | 1.2828 | 1.0703 | -6.4687 | -13.4232 | -9.9459 | 6.8296 | 5.3607 | 0.95997 | 0.62856 | 0.79426
2021-02-21 | 1.2658 | 0.276 | -4.421 | -15.3267 | -9.8738 | 14.7366 | 4.9746 | 0.99026 | 0.41449 | 0.70237
2021-02-22 | 1.2403 | 4.7199 | -1.4687 | -9.8847 | -5.6767 | 10.2058 | 7.0409 | 0.92515 | 0.52782 | 0.72649
2021-02-23 | 1.2799 | 2.5142 | 1.8877 | -2.1841 | -0.14816 | 12.1957 | 4.4947 | 0.64332 | 0.56351 | 0.60341
2021-02-24 | 1.3847 | 3.6884 | 4.247 | -5.7161 | -0.73452 | 10.9639 | 5.4617 | 1 | 1 | 1
2021-02-25 | 1.4923 | 1.1153 | -4.098 | -14.1075 | -9.1027 | 10.7629 | 8.5857 | 1 | 0.92507 | 0.96253
2021-02-26 | 1.6424 | 0 | -1.9594 | -14.4997 | -8.2296 | 14.9302 | 3.8095 | 0.99837 | 0.51125 | 0.75481
2021-02-27 | 1.8434 | 2.8109 | 2.7943 | -5.6595 | -1.4326 | 4.4403 | 8.9421 | 1 | 0.73197 | 0.86599
2021-02-28 | 2.1011 | 1.3809 | 4.044 | -2.1984 | 0.92277 | 15.4059 | 5.4345 | 1 | 1 | 1
2021-03-01 | 2.0388 | 3.094 | 2.5675 | -19.6843 | -8.5584 | 5.2541 | 11.2918 | 1 | 0.77727 | 0.88864
2021-03-02 | 2.5938 | 2.3555 | -9.3833 | -19.6503 | -14.5168 | 18.4951 | 11.1025 | 0.69281 | 0.29979 | 0.4963
2021-03-03 | 2.9449 | 0.97808 | -3.5479 | -11.7861 | -7.667 | 12.3618 | 4.0063 | 0.85898 | 0.45765 | 0.65832
2021-03-04 | 2.625 | 0.73807 | -6.3317 | -14.3279 | -10.3298 | 19.6068 | 9.4784 | 0.80387 | 0.43178 | 0.61782
2021-03-05 | 2.2795 | 0.0645 | -10.9961 | -14.4692 | -12.7327 | 15.3577 | 9.1453 | 0.59484 | 0.4764 | 0.53562
2021-03-06 | 2.0218 | 0 | -8.0714 | -16.5947 | -12.333 | 13.7328 | 6.6452 | 0.83926 | 0.40132 | 0.62029
2021-03-07 | 1.9539 | 0 | -4.299 | -17.457 | -10.878 | 17.2214 | 4.2465 | 0.9302 | 0.30878 | 0.61949
2021-03-08 | 1.8123 | 0 | -0.67308 | -15.8189 | -8.246 | 20.5887 | 2.9749 | 1 | 0.30293 | 0.65146
2021-03-09 | 1.8038 | 0 | 1.2335 | -7.2331 | -2.9998 | 13.4012 | 4.9566 | 0.89239 | 0.45129 | 0.67184
2021-03-10 | 1.7387 | 0 | 10.3328 | -5.7052 | 2.3138 | 19.9451 | 6.9908 | 0.85676 | 0.23318 | 0.54497
2021-03-11 | 1.8887 | 0.45237 | 15.651 | 1.9785 | 8.8148 | 10.6972 | 7.7903 | 0.62209 | 0.2244 | 0.42325
2021-03-12 | 11.2418 | 3.6861 | 7.9711 | -8.5811 | -0.30497 | 20.7603 | 9.9056 | 1 | 0.33491 | 0.66746
2021-03-13 | 15.6309 | 2.4313 | -2.1334 | -8.6627 | -5.3981 | 19.4737 | 8.3405 | 0.60916 | 0.37665 | 0.4929
2021-03-14 | 9.7127 | 2.9151 | -4.4096 | -17.8564 | -11.133 | 10.7596 | 11.1082 | 1 | 0.4316 | 0.7158
2021-03-15 | 5.8616 | 0 | -11.715 | -18.7459 | -15.2305 | 18.3592 | 8.7278 | 0.74947 | 0.38527 | 0.56737
2021-03-16 | 4.9554 | 0 | -0.34143 | -15.8047 | -8.0731 | 22.1012 | 3.015 | 0.99975 | 0.28463 | 0.64219
2021-03-17 | 4.8139 | 0 | 9.9767 | -7.4993 | 1.2387 | 21.9854 | 3.189 | 0.99362 | 0.22779 | 0.6107
2021-03-18 | 5.0404 | 0.036444 | 3.1909 | -12.6256 | -4.7173 | 13.9261 | 6.138 | 1 | 0.45386 | 0.72693
2021-03-19 | 4.5873 | 0 | -3.273 | -12.6852 | -7.9791 | 23.1966 | 6.3349 | 0.76833 | 0.35467 | 0.5615
2021-03-20 | 4.1626 | 0 | 8.1325 | -5.9037 | 1.1144 | 23.0767 | 4.0814 | 0.81628 | 0.21856 | 0.51742
2021-03-21 | 4.7855 | 0 | 14.2305 | -2.57 | 5.8302 | 23.7374 | 3.4104 | 0.76708 | 0.15868 | 0.46288
2021-03-22 | 8.4667 | 0 | 16.5431 | -2.2865 | 7.1283 | 23.8906 | 4.8623 | 0.71123 | 0.13724 | 0.42423
2021-03-23 | 13.1673 | 0 | 17.9693 | 0.062282 | 9.0158 | 23.4883 | 3.6715 | 0.58987 | 0.16408 | 0.37698
2021-03-24 | 17.6414 | 0 | 13.0402 | 3.7735 | 8.4069 | 14.7202 | 6.6962 | 0.71151 | 0.33885 | 0.52518
2021-03-25 | 23.3047 | 2.5624 | 20.1884 | 6.7506 | 13.4695 | 21.9389 | 5.7522 | 0.71572 | 0.27482 | 0.49527
2021-03-26 | 28.2035 | 14.2681 | 14.7273 | 0.11932 | 7.4233 | 12.6409 | 6.4402 | 1 | 0.3893 | 0.69465
2021-03-27 | 28.8831 | 0.34264 | 4.9853 | -1.3142 | 1.8356 | 18.4198 | 4.2415 | 0.90992 | 0.57931 | 0.74462
2021-03-28 | 25.3435 | 13.4873 | 5.4662 | -2.272 | 1.5971 | 9.0182 | 9.6601 | 0.99984 | 0.62848 | 0.81416
2021-03-29 | 26.193 | 1.717 | 0.576 | -5.5318 | -2.4779 | 18.4044 | 9.7842 | 0.90438 | 0.51386 | 0.70912
2021-03-30 | 19.5103 | 0 | 14.6777 | -2.4053 | 6.1362 | 22.1446 | 8.1648 | 0.74696 | 0.18818 | 0.46757
2021-03-31 | 15.2628 | 12.8653 | 13.4873 | -0.46516 | 6.5111 | 20.0927 | 6.7285 | 1 | 0.47378 | 0.73689
2021-04-01 | 18.8024 | 4.2996 | -0.43868 | -8.9727 | -4.7057 | 5.1186 | 8.1952 | 1 | 0.75861 | 0.87931
2021-04-02 | 14.9513 | 0 | -4.2545 | -10.8762 | -7.5653 | 12.1788 | 6.8411 | 0.86986 | 0.45917 | 0.66451
2021-04-03 | 11.8081 | 0 | 4.8595 | -8.1893 | -1.6649 | 23.478 | 4.0669 | 0.8055 | 0.25267 | 0.52908
2021-04-04 | 10.3073 | 0 | 9.5274 | -1.7576 | 3.8849 | 23.3904 | 5.1913 | 0.73696 | 0.27285 | 0.50491
2021-04-05 | 9.4861 | 0 | 9.1208 | 0.80817 | 4.9645 | 23.2582 | 8.1549 | 0.65145 | 0.32599 | 0.48872
2021-04-06 | 8.4384 | 0 | 12.2168 | 2.503 | 7.3599 | 15.8115 | 4.2726 | 0.74575 | 0.33728 | 0.54151
2021-04-07 | 7.5323 | 0 | 14.6469 | 2.0261 | 8.3365 | 14.1924 | 3.5367 | 0.99683 | 0.40281 | 0.69982
2021-04-08 | 6.9093 | 0 | 20.3195 | 4.7198 | 12.5197 | 20.762 | 3.2778 | 0.96199 | 0.2941 | 0.62804
2021-04-09 | 6.2297 | 0 | 22.8143 | 7.5325 | 15.1734 | 23.7885 | 5.3209 | 0.84193 | 0.26201 | 0.55197
2021-04-10 | 5.6917 | 0.011982 | 22.666 | 5.3076 | 13.9868 | 21.2313 | 2.1652 | 0.95414 | 0.26721 | 0.61067
2021-04-11 | 5.182 | 0 | 20.1688 | 3.9695 | 12.0692 | 22.8895 | 3.813 | 0.99933 | 0.30533 | 0.65233
2021-04-12 | 4.7855 | 0 | 15.5211 | 2.6995 | 9.1103 | 19.734 | 4.3596 | 0.9541 | 0.38446 | 0.66928
2021-04-13 | 4.3042 | 0 | 17.091 | 3.3867 | 10.2389 | 14.9235 | 2.9383 | 0.92017 | 0.32321 | 0.62169
2021-04-14 | 3.9644 | 0 | 18.7921 | 5.8768 | 12.3345 | 16.6978 | 1.5763 | 0.75741 | 0.28604 | 0.52172
2021-04-15 | 3.7661 | 10.0475 | 11.9616 | 0.20074 | 6.0812 | 11.013 | 5.1557 | 1 | 0.50096 | 0.75048
2021-04-16 | 6.8527 | 14.4604 | 1.582 | -0.01828 | 0.78187 | 13.2402 | 5.519 | 0.97004 | 0.85572 | 0.91288
2021-04-17 | 11.5816 | 0 | 4.7163 | 0.64706 | 2.6817 | 13.8694 | 3.6928 | 0.8757 | 0.6155 | 0.7456
2021-04-18 | 10.4772 | 0 | 10.2958 | -0.36928 | 4.9633 | 14.512 | 2.473 | 0.99624 | 0.44204 | 0.71914
2021-04-19 | 8.7216 | 0.62598 | 13.5047 | 1.8959 | 7.7003 | 16.7761 | 3.019 | 0.90829 | 0.36327 | 0.63578
2021-04-20 | 7.2491 | 4.8316 | 10.3249 | -0.22385 | 5.0505 | 16.6399 | 6.4228 | 0.99959 | 0.45718 | 0.72838
2021-04-21 | 6.3996 | 10.8032 | 0.58358 | -6.3384 | -2.8774 | 8.9404 | 6.2651 | 1 | 0.8474 | 0.9237
2021-04-22 | 6.6828 | 1.559 | 0.90868 | -5.3177 | -2.2045 | 6.9595 | 10.4201 | 0.75957 | 0.44133 | 0.60045
2021-04-23 | 7.1358 | 0 | 9.9114 | 0.82357 | 5.3675 | 20.6131 | 9.1122 | 0.65674 | 0.30907 | 0.4829
2021-04-24 | 9.0331 | 0 | 17.8163 | 3.6094 | 10.7129 | 26.2538 | 3.9768 | 0.75044 | 0.23376 | 0.4921
2021-04-25 | 8.0986 | 3.6304 | 13.9292 | -2.8513 | 5.539 | 11.3843 | 3.8962 | 1 | 0.3897 | 0.69485
2021-04-26 | 7.0509 | 0 | 3.0471 | -4.2665 | -0.6097 | 13.3013 | 8.9304 | 0.97186 | 0.54565 | 0.75876
2021-04-27 | 6.2863 | 0 | 13.9472 | 1.4658 | 7.7065 | 23.5038 | 4.2752 | 0.67992 | 0.24419 | 0.46206
2021-04-28 | 5.4935 | 9.1662 | 17.0394 | 6.5261 | 11.7827 | 15.6891 | 1.807 | 0.81004 | 0.37871 | 0.59437
2021-04-29 | 6.8243 | 22.3733 | 12.4984 | 8.4125 | 10.4554 | 15.1006 | 1.5941 | 0.92651 | 0.67423 | 0.80037
2021-04-30 | 18.774 | 20.8016 | 8.7723 | 0.049551 | 4.4109 | 13.0364 | 7.0198 | 1 | 0.81081 | 0.90541
2021-05-01 | 27.5806 | 0.0022506 | 7.7759 | -0.18568 | 3.7951 | 23.0238 | 7.6391 | 0.85057 | 0.50792 | 0.67924
2021-05-02 | 17.8962 | 0 | 14.4165 | 3.2072 | 8.8118 | 20.828 | 5.6626 | 0.85606 | 0.4036 | 0.62983
2021-05-03 | 12.7142 | 1.0403 | 8.5951 | 3.4601 | 6.0276 | 15.2917 | 1.9959 | 0.80054 | 0.61652 | 0.70853
2021-05-04 | 9.7127 | 4.3089 | 11.7161 | 6.809 | 9.2626 | 11.3151 | 4.4848 | 0.80926 | 0.59711 | 0.70319
2021-05-05 | 9.4861 | 11.1378 | 10.3918 | 4.1506 | 7.2712 | 6.064 | 4.9468 | 1 | 0.81143 | 0.90572
2021-05-06 | 12.4877 | 0 | 11.1999 | -0.44309 | 5.3784 | 15.7534 | 7.0231 | 0.99605 | 0.47686 | 0.73646
2021-05-07 | 9.9675 | 0 | 14.3071 | 3.7714 | 9.0392 | 19.9052 | 2.6089 | 0.67971 | 0.32542 | 0.50256
2021-05-08 | 7.8154 | 0 | 12.5239 | 4.3833 | 8.4536 | 18.8212 | 3.3389 | 0.73223 | 0.41289 | 0.57256
2021-05-09 | 6.4845 | 0 | 13.9422 | 4.987 | 9.4646 | 22.8398 | 4.4902 | 0.78138 | 0.42179 | 0.60158
2021-05-10 | 5.72 | 3.7013 | 14.7474 | 3.6562 | 9.2018 | 15.807 | 3.4748 | 0.86211 | 0.40825 | 0.63518
2021-05-11 | 5.3802 | 2.1379 | 11.1448 | 3.2346 | 7.1897 | 16.8772 | 5.3259 | 0.8281 | 0.48265 | 0.65538
2021-05-12 | 5.1537 | 0.078781 | 13.1522 | 2.4189 | 7.7855 | 18.6565 | 6.1158 | 0.9217 | 0.43324 | 0.67747
2021-05-13 | 4.6156 | 0 | 17.7569 | 4.7073 | 11.2321 | 25.2119 | 4.835 | 0.77482 | 0.31041 | 0.54262
2021-05-14 | 4.3325 | 0 | 20.7866 | 6.5594 | 13.673 | 25.7169 | 4.284 | 0.78777 | 0.29742 | 0.54259
2021-05-15 | 3.7945 | 0 | 21.8602 | 7.0096 | 14.4349 | 24.2138 | 3.6409 | 0.78563 | 0.29194 | 0.53878
2021-05-16 | 3.398 | 3.1803 | 20.6195 | 6.2589 | 13.4392 | 19.607 | 2.211 | 0.83854 | 0.30912 | 0.57383
2021-05-17 | 3.3697 | 0.32973 | 22.7874 | 10.1471 | 16.4673 | 26.7369 | 2.7257 | 0.67726 | 0.2775 | 0.47738
2021-05-18 | 3.1998 | 0 | 21.9581 | 10.2736 | 16.1159 | 21.5931 | 4.9598 | 0.73973 | 0.35103 | 0.54538
2021-05-19 | 2.86 | 0 | 24.0399 | 10.4328 | 17.2363 | 25.2734 | 3.2546 | 0.82703 | 0.34341 | 0.58522
2021-05-20 | 2.4777 | 0.012219 | 29.3978 | 15.1158 | 22.2568 | 20.2698 | 3.4195 | 0.75004 | 0.30017 | 0.5251
2021-05-21 | 2.2427 | 0 | 29.4197 | 16.8576 | 23.1387 | 20.6816 | 3.8633 | 0.76344 | 0.3411 | 0.55227
2021-05-22 | 2.0898 | 1.1517 | 25.1307 | 17.6148 | 21.3727 | 18.2565 | 5.8463 | 0.79706 | 0.48667 | 0.64186
2021-05-23 | 2.019 | 2.7663 | 19.8814 | 2.2661 | 11.0738 | 16.185 | 6.9475 | 1 | 0.52445 | 0.76222
2021-05-24 | 2.0275 | 0 | 19.3123 | 5.9745 | 12.6434 | 27.7725 | 2.767 | 0.75602 | 0.29574 | 0.52588
2021-05-25 | 1.9114 | 0 | 24.2977 | 13.0098 | 18.6537 | 19.007 | 6.1014 | 0.88414 | 0.42057 | 0.65235
2021-05-26 | 1.8208 | 1.7012 | 28.4416 | 11.112 | 19.7768 | 22.7561 | 7.4062 | 1 | 0.42314 | 0.71157
2021-05-27 | 1.7755 | 0 | 13.9154 | -0.17491 | 6.8703 | 22.9048 | 6.9213 | 1 | 0.58308 | 0.79154
2021-05-28 | 1.6141 | 0 | 10.5076 | 3.0006 | 6.7541 | 21.841 | 4.1083 | 0.72618 | 0.43932 | 0.58275
2021-05-29 | 1.5065 | 0 | 16.1432 | 3.3308 | 9.737 | 17.0631 | 3.3098 | 0.87884 | 0.3328 | 0.60582
2021-05-30 | 1.4583 | 6.4737 | 13.4642 | 6.4549 | 9.9595 | 12.3383 | 3.2302 | 0.74393 | 0.45826 | 0.6011
2021-05-31 | 1.8406 | 12.9811 | 10.9782 | 5.8697 | 8.4239 | 7.6018 | 2.8856 | 0.88578 | 0.65518 | 0.77048
2021-06-01 | 2.8883 | 0 | 20.4692 | 8.703 | 14.5861 | 17.9036 | 4.8682 | 0.91161 | 0.41709 | 0.66435
2021-06-02 | 2.3305 | 0.000154 | 24.3848 | 13.3165 | 18.8507 | 27.1816 | 3.5698 | 0.7813 | 0.38432 | 0.58281
2021-06-03 | 1.75 | 1.8328 | 18.8123 | 14.984 | 16.8982 | 14.1888 | 5.2321 | 0.85962 | 0.69358 | 0.7766
2021-06-04 | 1.7103 | 0 | 24.7852 | 14.2876 | 19.5364 | 23.9824 | 4.0554 | 0.90614 | 0.47075 | 0.68844
2021-06-05 | 1.5518 | 3.7529 | 26.7335 | 16.3341 | 21.5338 | 23.8542 | 5.836 | 0.89796 | 0.47372 | 0.68584
2021-06-06 | 1.4272 | 0 | 30.2376 | 17.575 | 23.9063 | 26.8476 | 4.2642 | 0.92353 | 0.42877 | 0.67615
2021-06-07 | 1.3819 | 0 | 30.6093 | 20.4584 | 25.5339 | 27.0631 | 4.9776 | 0.79698 | 0.43556 | 0.61627
2021-06-08 | 1.2431 | 0.92211 | 27.6699 | 19.435 | 23.5524 | 23.8922 | 4.2307 | 0.87881 | 0.5472 | 0.71301
2021-06-09 | 1.1298 | 0 | 25.7337 | 9.288 | 17.5109 | 26.6917 | 5.1726 | 1 | 0.46597 | 0.73298
2021-06-10 | 1.0392 | 0 | 20.8805 | 10.816 | 15.8482 | 25.447 | 3.2555 | 0.68623 | 0.37196 | 0.5291
2021-06-11 | 0.96843 | 0 | 17.6801 | 7.589 | 12.6345 | 10.3421 | 1.8644 | 0.97911 | 0.52709 | 0.7531
2021-06-12 | 0.91463 | 0 | 23.5586 | 9.5686 | 16.5636 | 25.5665 | 2.1477 | 0.94707 | 0.40116 | 0.67411
2021-06-13 | 0.88348 | 0.22505 | 25.7948 | 12.9427 | 19.3688 | 27.0818 | 2.1596 | 0.7093 | 0.32234 | 0.51582
2021-06-14 | 0.85517 | 2.2369 | 19.8767 | 14.0305 | 16.9536 | 21.0693 | 5.188 | 0.8483 | 0.6142 | 0.73125
2021-06-15 | 0.84667 | 0.82709 | 22.7107 | 7.9928 | 15.3517 | 21.5167 | 4.5039 | 1 | 0.49214 | 0.74607
2021-06-16 | 0.82402 | 0 | 17.7178 | 7.0811 | 12.3994 | 23.3715 | 6.1467 | 0.95653 | 0.49141 | 0.72397
2021-06-17 | 0.80137 | 0 | 21.1427 | 8.0404 | 14.5915 | 27.9416 | 4.8509 | 0.81957 | 0.35163 | 0.5856
2021-06-18 | 0.77022 | 6.0058 | 24.3944 | 14.0471 | 19.2208 | 25.1166 | 5.156 | 0.74746 | 0.40685 | 0.57715
2021-06-19 | 0.8495 | 2.0577 | 24.7089 | 12.0464 | 18.3777 | 23.0505 | 6.2014 | 0.99779 | 0.48663 | 0.74221
2021-06-20 | 0.80137 | 0 | 25.8279 | 14.6363 | 20.2321 | 27.5679 | 3.7466 | 0.82352 | 0.41471 | 0.61912
2021-06-21 | 0.81269 | 7.2898 | 30.4193 | 15.8879 | 23.1536 | 19.9885 | 7.5653 | 1 | 0.46646 | 0.73323
2021-06-22 | 0.90331 | 0.000641 | 16.2354 | 6.643 | 11.4392 | 15.04 | 4.9624 | 1 | 0.80524 | 0.90262
2021-06-23 | 0.95994 | 0 | 18.8838 | 6.6893 | 12.7866 | 25.3119 | 4.7072 | 0.91427 | 0.42604 | 0.67015
2021-06-24 | 0.91463 | 0 | 24.4325 | 11.0959 | 17.7642 | 27.7261 | 6.5567 | 0.83409 | 0.3645 | 0.59929
2021-06-25 | 0.80703 | 0 | 25.498 | 14.9659 | 20.232 | 22.5898 | 6.2872 | 0.78389 | 0.40829 | 0.59609
2021-06-26 | 0.75606 | 3.5047 | 23.259 | 16.8983 | 20.0787 | 9.6288 | 7.1953 | 0.93106 | 0.66038 | 0.79572
2021-06-27 | 0.7419 | 0.46867 | 29.692 | 21.7668 | 25.7294 | 23.9521 | 7.5741 | 0.82088 | 0.53203 | 0.67645
2021-06-28 | 0.74756 | 1.4668 | 30.0638 | 20.5868 | 25.3253 | 17.7057 | 4.0905 | 0.89336 | 0.52745 | 0.7104
2021-06-29 | 0.69942 | 0.23153 | 29.8297 | 19.8078 | 24.8188 | 22.4857 | 3.7594 | 0.89446 | 0.50256 | 0.69851
2021-06-30 | 0.71642 | 11.6854 | 26.9364 | 15.5324 | 21.2344 | 20.9944 | 5.7432 | 1 | 0.56493 | 0.78246
2021-07-01 | 0.75889 | 0.90132 | 22.1812 | 14.8689 | 18.525 | 20.672 | 3.4453 | 0.96729 | 0.64928 | 0.80828
2021-07-02 | 0.7504 | 5.3195 | 16.9368 | 11.3839 | 14.1603 | 8.9339 | 3.0966 | 0.99246 | 0.74545 | 0.86896
2021-07-03 | 0.82119 | 5.4778 | 15.3167 | 11.0447 | 13.1807 | 6.8884 | 1.7426 | 0.92143 | 0.74624 | 0.83383
2021-07-04 | 0.87216 | 0 | 17.7962 | 9.1315 | 13.4638 | 14.7569 | 2.4603 | 1 | 0.69449 | 0.84724
2021-07-05 | 0.85234 | 0.88989 | 23.9038 | 13.6038 | 18.7538 | 26.884 | 4.2102 | 0.93767 | 0.50935 | 0.72351
2021-07-06 | 0.8495 | 3.3351 | 26.4831 | 14.5415 | 20.5123 | 18.1437 | 5.0538 | 1 | 0.5937 | 0.79685
2021-07-07 | 0.86649 | 0.76718 | 18.1312 | 10.3041 | 14.2177 | 18.1342 | 3.82 | 1 | 0.73882 | 0.86941
2021-07-08 | 0.76172 | 10.2281 | 17.6112 | 12.5273 | 15.0693 | 10.5412 | 5.2071 | 0.98341 | 0.75212 | 0.86777
2021-07-09 | 0.94295 | 1.8662 | 23.103 | 10.2634 | 16.6832 | 17.3099 | 4.152 | 1 | 0.64626 | 0.82313
2021-07-10 | 1.1185 | 0 | 23.8749 | 10.285 | 17.0799 | 26.8141 | 1.9664 | 1 | 0.53029 | 0.76515
2021-07-11 | 1.0902 | 0 | 24.0871 | 14.2523 | 19.1697 | 25.046 | 2.4172 | 0.93696 | 0.52027 | 0.72862
2021-07-12 | 0.94295 | 0.26304 | 26.2511 | 15.9002 | 21.0756 | 22.5359 | 2.3381 | 0.84691 | 0.45719 | 0.65205
2021-07-13 | 0.86083 | 6.6993 | 20.1065 | 16.4853 | 18.2959 | 11.8543 | 7.0085 | 0.88285 | 0.74264 | 0.81275
2021-07-14 | 0.98259 | 6.7205 | 26.0926 | 16.2988 | 21.1957 | 21.5994 | 6.0215 | 0.99105 | 0.57123 | 0.78114
2021-07-15 | 1.0449 | 0.68269 | 28.4774 | 18.8712 | 23.6743 | 22.8797 | 4.8786 | 0.91824 | 0.5309 | 0.72457
2021-07-16 | 0.95711 | 5.9571 | 23.6408 | 15.0841 | 19.3624 | 20.0065 | 4.6394 | 0.99786 | 0.62593 | 0.81189
2021-07-17 | 0.90331 | 17.7866 | 22.9871 | 15.6467 | 19.3169 | 11.1422 | 1.4231 | 0.90654 | 0.60206 | 0.7543
2021-07-18 | 1.093 | 10.0313 | 18.7392 | 15.7681 | 17.2537 | 11.6191 | 3.0107 | 0.97712 | 0.87269 | 0.9249
2021-07-19 | 3.7378 | 8.8087 | 20.3383 | 15.728 | 18.0332 | 16.9194 | 2.8458 | 0.98767 | 0.80131 | 0.89449
2021-07-20 | 4.0776 | 9.617 | 23.729 | 14.9403 | 19.3346 | 17.2374 | 3.3343 | 0.99727 | 0.63327 | 0.81527
2021-07-21 | 3.7378 | 0.4409 | 16.3145 | 10.8321 | 13.5733 | 21.3265 | 4.2136 | 1 | 0.81068 | 0.90534
2021-07-22 | 3.1432 | 2.478 | 22.1473 | 11.2326 | 16.6899 | 19.2875 | 4.0699 | 0.97279 | 0.5059 | 0.73934
2021-07-23 | 2.0643 | 0 | 23.0695 | 10.744 | 16.9067 | 23.7254 | 3.1718 | 0.97515 | 0.47103 | 0.72309
2021-07-24 | 1.4866 | 6.6372 | 25.4076 | 13.6894 | 19.5485 | 25.7891 | 3.6628 | 0.85329 | 0.42582 | 0.63956
2021-07-25 | 1.2912 | 5.9811 | 25.3303 | 15.592 | 20.4611 | 16.6361 | 5.2781 | 0.96612 | 0.55967 | 0.76289
2021-07-26 | 2.0898 | 1.4976 | 25.3232 | 14.0216 | 19.6724 | 23.0562 | 3.7917 | 0.99908 | 0.53846 | 0.76877
2021-07-27 | 2.6589 | 3.4128 | 21.6821 | 12.4384 | 17.0602 | 19.4908 | 2.9582 | 0.98645 | 0.58735 | 0.7869
2021-07-28 | 2.1039 | 0 | 20.979 | 8.7349 | 14.8569 | 24.6165 | 3.1281 | 0.97415 | 0.46971 | 0.72193
2021-07-29 | 1.7443 | 4.2064 | 20.6135 | 11.7184 | 16.1659 | 14.2759 | 3.489 | 0.95474 | 0.56656 | 0.76065
2021-07-30 | 1.5433 | 5.5531 | 16.9605 | 9.4596 | 13.2101 | 19.3937 | 6.9855 | 0.99094 | 0.64464 | 0.81779
2021-07-31 | 1.7358 | 0.0058663 | 19.6271 | 9.7999 | 14.7135 | 18.3016 | 5.07 | 0.85315 | 0.4768 | 0.66498
2021-08-01 | 1.6537 | 29.1323 | 18.1855 | 12.0997 | 15.1426 | 10.4696 | 2.494 | 0.90764 | 0.65047 | 0.77906
2021-08-02 | 4.6723 | 0.45324 | 19.8391 | 9.7612 | 14.8002 | 20.1457 | 4.4621 | 0.99841 | 0.59325 | 0.79583
2021-08-03 | 6.258 | 0 | 23.4307 | 11.0821 | 17.2564 | 24.1226 | 4.6969 | 0.93164 | 0.44139 | 0.68652
2021-08-04 | 3.5962 | 0 | 25.0792 | 12.9668 | 19.023 | 23.12 | 2.7975 | 0.97805 | 0.48409 | 0.73107
2021-08-05 | 1.9284 | 0 | 24.8909 | 13.8898 | 19.3904 | 24.3803 | 2.4522 | 0.95513 | 0.49947 | 0.7273
2021-08-06 | 1.3904 | 0 | 27.346 | 15.556 | 21.451 | 24.5541 | 4.3309 | 0.94597 | 0.47564 | 0.71081
2021-08-07 | 1.2205 | 2.8719 | 26.9109 | 16.6982 | 21.8046 | 16.6228 | 3.9207 | 0.96292 | 0.53877 | 0.75084
2021-08-08 | 1.1525 | 1.3928 | 27.1531 | 18.0064 | 22.5797 | 17.7493 | 2.1722 | 0.88362 | 0.52669 | 0.70516
2021-08-09 | 1.1072 | 0 | 27.046 | 17.053 | 22.0495 | 22.6562 | 5.1611 | 0.94727 | 0.53749 | 0.74238
2021-08-10 | 1.0194 | 0.36188 | 27.5122 | 18.8354 | 23.1738 | 23.7344 | 6.0258 | 0.93488 | 0.57616 | 0.75552
2021-08-11 | 0.98542 | 5.9879 | 28.996 | 19.2804 | 24.1382 | 19.0667 | 5.265 | 0.99284 | 0.58502 | 0.78893
2021-08-12 | 1.0307 | 3.4926 | 30.0452 | 18.2987 | 24.1719 | 22.3814 | 4.7025 | 0.9993 | 0.54395 | 0.77163
2021-08-13 | 1.0789 | 9.014 | 30.6316 | 19.4473 | 25.0395 | 23.4465 | 4.0687 | 0.88467 | 0.47049 | 0.67758
2021-08-14 | 1.4017 | 9.4885 | 23.325 | 10.4516 | 16.8883 | 16.5922 | 4.6674 | 1 | 0.62036 | 0.81018
2021-08-15 | 1.5857 | 0 | 20.7004 | 8.6841 | 14.6922 | 22.7417 | 3.2699 | 0.95271 | 0.45868 | 0.7057
2021-08-16 | 1.3337 | 0 | 23.9077 | 11.2564 | 17.5821 | 23.5578 | 3.5708 | 0.90446 | 0.41545 | 0.65996
2021-08-17 | 1.0732 | 3.9039 | 22.2964 | 15.3415 | 18.819 | 12.0671 | 4.3304 | 0.8769 | 0.60592 | 0.74141
2021-08-18 | 1.0421 | 3.8866 | 24.0124 | 18.5582 | 21.2853 | 14.6181 | 3.8535 | 0.91839 | 0.70065 | 0.80952
2021-08-19 | 1.1695 | 8.7296 | 22.0047 | 18.6193 | 20.312 | 9.4761 | 3.0061 | 0.94705 | 0.82929 | 0.88817
2021-08-20 | 1.4442 | 0 | 27.8672 | 18.6461 | 23.2567 | 17.3095 | 3.0384 | 0.95478 | 0.5739 | 0.76434
2021-08-21 | 1.4102 | 0.45025 | 29.8861 | 18.4629 | 24.1745 | 20.1278 | 3.5026 | 0.94546 | 0.49364 | 0.71955
2021-08-22 | 1.1695 | 0.18002 | 26.7231 | 17.8078 | 22.2655 | 18.1159 | 3.7916 | 0.96891 | 0.59491 | 0.78191
2021-08-23 | 1.0987 | 1.3821 | 27.0523 | 17.9347 | 22.4935 | 17.6366 | 4.2127 | 0.87477 | 0.52731 | 0.70104
2021-08-24 | 1.1072 | 0 | 27.7424 | 16.6313 | 22.1869 | 20.2791 | 3.1424 | 0.99686 | 0.56792 | 0.78239
2021-08-25 | 0.95144 | 0 | 29.262 | 18.2947 | 23.7784 | 19.789 | 3.7026 | 0.91765 | 0.49601 | 0.70683
2021-08-26 | 0.84667 | 0 | 29.9712 | 15.7294 | 22.8503 | 21.0027 | 4.1094 | 1 | 0.53965 | 0.76983
2021-08-27 | 0.81836 | 0 | 22.2908 | 12.6794 | 17.4851 | 21.1924 | 4.6923 | 0.94042 | 0.54401 | 0.74222
2021-08-28 | 0.90331 | 5.3572 | 16.4141 | 12.9371 | 14.6756 | 5.5738 | 4.3234 | 0.80718 | 0.68394 | 0.74556
2021-08-29 | 1.0449 | 3.6678 | 20.2945 | 13.6235 | 16.959 | 13.3459 | 5.2177 | 0.99912 | 0.74464 | 0.87188
2021-08-30 | 1.0477 | 9.7509 | 25.0169 | 14.2769 | 19.6469 | 14.4173 | 4.8873 | 1 | 0.60767 | 0.80384
2021-08-31 | 1.0477 | 0 | 23.2147 | 10.3043 | 16.7595 | 19.636 | 5.08 | 1 | 0.5437 | 0.77185
2021-09-01 | 0.9656 | 0 | 18.8953 | 10.4326 | 14.664 | 18.8734 | 2.9937 | 0.88957 | 0.55472 | 0.72214
2021-09-02 | 0.83818 | 1.4658 | 17.7362 | 11.1013 | 14.4188 | 16.4454 | 5.5412 | 0.79539 | 0.55423 | 0.67481
2021-09-03 | 0.7504 | 0.34179 | 18.3777 | 11.8977 | 15.1377 | 12.8712 | 5.3174 | 0.83055 | 0.58558 | 0.70806
2021-09-04 | 0.70226 | 0 | 20.9433 | 10.1796 | 15.5614 | 19.8518 | 4.22 | 0.88423 | 0.46468 | 0.67446
2021-09-05 | 0.66544 | 0.0095523 | 19.5432 | 12.8274 | 16.1853 | 9.1752 | 6.5306 | 0.8877 | 0.62237 | 0.75504
2021-09-06 | 0.6881 | 5.8391 | 21.3602 | 11.3373 | 16.3487 | 14.0958 | 4.3042 | 0.99921 | 0.57262 | 0.78592
2021-09-07 | 0.6881 | 0 | 20.8181 | 10.9229 | 15.8705 | 15.851 | 4.1842 | 0.93603 | 0.52676 | 0.73139
2021-09-08 | 1.2374 | 37.1089 | 25.0509 | 14.5162 | 19.7835 | 18.6306 | 7.5118 | 0.97858 | 0.54105 | 0.75981
2021-09-09 | 4.3325 | 0.44047 | 19.9429 | 13.6183 | 16.7806 | 12.7825 | 2.4565 | 0.98235 | 0.70737 | 0.84486
2021-09-10 | 4.4741 | 1.5654 | 15.6446 | 7.5728 | 11.6087 | 12.8419 | 5.4139 | 0.99994 | 0.67067 | 0.83531
2021-09-11 | 2.6589 | 0 | 20.4724 | 10.0024 | 15.2374 | 16.6747 | 5.4138 | 0.92027 | 0.49499 | 0.70763
2021-09-12 | 1.7188 | 0.65443 | 22.1292 | 11.6298 | 16.8795 | 10.7582 | 5.8752 | 0.9996 | 0.56323 | 0.78141
2021-09-13 | 1.3394 | 0 | 18.7909 | 8.4082 | 13.5996 | 15.2476 | 4.4859 | 0.9991 | 0.56449 | 0.78179
2021-09-14 | 1.144 | 5.8073 | 20.9299 | 10.0431 | 15.4865 | 18.0573 | 4.8333 | 0.98752 | 0.52221 | 0.75486
2021-09-15 | 1.362 | 7.9539 | 23.7568 | 9.5661 | 16.6615 | 9.9865 | 5.3312 | 1 | 0.60727 | 0.80363
2021-09-16 | 2.5145 | 0.0023333 | 21.265 | 9.7822 | 15.5236 | 18.1631 | 2.1161 | 0.99971 | 0.5157 | 0.75771
2021-09-17 | 1.8774 | 0 | 21.6862 | 14.2958 | 17.991 | 17.4749 | 6.8738 | 0.99699 | 0.6716 | 0.83429
2021-09-18 | 1.3988 | 1.0272 | 22.4867 | 6.6081 | 14.5474 | 13.4441 | 3.9912 | 1 | 0.58105 | 0.79052
2021-09-19 | 1.127 | 0 | 18.1509 | 5.7993 | 11.9751 | 18.0446 | 3.1628 | 0.93584 | 0.42775 | 0.68179
2021-09-20 | 0.98259 | 0 | 22.1935 | 7.9427 | 15.0681 | 17.8347 | 4.6246 | 0.9707 | 0.404 | 0.68735
2021-09-21 | 0.89198 | 0 | 21.7967 | 12.3374 | 17.067 | 17.5379 | 7.7247 | 0.8392 | 0.47949 | 0.65935
2021-09-22 | 0.82968 | 0.000229 | 22.9824 | 15.1583 | 19.0703 | 13.3193 | 8.7708 | 0.9447 | 0.60895 | 0.77682
2021-09-23 | 0.79004 | 0.75011 | 24.7639 | 18.1422 | 21.4531 | 16.6289 | 9.8867 | 0.83369 | 0.57989 | 0.70679
2021-09-24 | 0.83251 | 10.4122 | 20.0473 | 8.6157 | 14.3315 | 8.8831 | 7.3229 | 1 | 0.69664 | 0.84832
2021-09-25 | 0.86366 | 0 | 20.6477 | 9.2972 | 14.9724 | 16.7235 | 3.4193 | 0.93087 | 0.46609 | 0.69848
2021-09-26 | 0.89198 | 0 | 16.9036 | 8.1947 | 12.5491 | 13.4942 | 5.0952 | 0.88772 | 0.52702 | 0.70737
2021-09-27 | 0.84384 | 6.4839 | 14.2127 | 9.0999 | 11.6563 | 8.0773 | 4.307 | 0.88242 | 0.67501 | 0.77872
2021-09-28 | 0.81269 | 0 | 14.2188 | 2.7625 | 8.4907 | 10.5928 | 3.9545 | 1 | 0.65311 | 0.82656
2021-09-29 | 0.84384 | 1.2058 | 9.6956 | 4.5827 | 7.1391 | 7.5152 | 3.6256 | 0.99594 | 0.77966 | 0.8878
2021-09-30 | 0.83818 | 1.0388 | 10.827 | 3.1651 | 6.9961 | 8.9913 | 4.9036 | 0.99925 | 0.61171 | 0.80548
2021-10-01 | 0.77305 | 3.0681 | 13.3544 | 7.2807 | 10.3176 | 9.774 | 4.7919 | 0.82525 | 0.49353 | 0.65939
2021-10-02 | 0.83251 | 13.0389 | 11.0347 | 8.6201 | 9.8274 | 4.4511 | 2.1475 | 0.84757 | 0.66983 | 0.7587
2021-10-03 | 1.3139 | 4.7751 | 13.2622 | 9.9667 | 11.6145 | 5.863 | 2.5367 | 0.87498 | 0.64634 | 0.76066
2021-10-04 | 2.305 | 0.6305 | 14.0043 | 9.4225 | 11.7134 | 10.6306 | 3.1886 | 0.89073 | 0.6045 | 0.74762
2021-10-05 | 1.9878 | 0 | 15.5421 | 10.1165 | 12.8293 | 14.6251 | 1.3255 | 0.77498 | 0.48994 | 0.63246
2021-10-06 | 1.5801 | 0 | 19.6378 | 5.6542 | 12.646 | 14.5549 | 1.5414 | 0.99991 | 0.3788 | 0.68936
2021-10-07 | 1.3281 | 0 | 20.4019 | 5.7155 | 13.0587 | 14.4036 | 1.9749 | 1 | 0.37379 | 0.68689
2021-10-08 | 1.1553 | 0 | 21.3905 | 7.2628 | 14.3266 | 14.1387 | 2.936 | 0.9998 | 0.37872 | 0.68926
2021-10-09 | 1.0137 | 0 | 17.2927 | 8.5529 | 12.9228 | 11.2251 | 6.7738 | 0.93244 | 0.47661 | 0.70453
2021-10-10 | 0.92879 | 0 | 15.9539 | 9.3245 | 12.6392 | 8.5692 | 6.5624 | 0.89612 | 0.53703 | 0.71658
2021-10-11 | 0.92313 | 0 | 19.4793 | 8.8351 | 14.1572 | 10.834 | 4.3461 | 0.9999 | 0.49029 | 0.7451
2021-10-12 | 0.8495 | 0 | 23.0159 | 8.9029 | 15.9594 | 12.9453 | 3.7935 | 1 | 0.39978 | 0.69989
2021-10-13 | 0.81552 | 2.3373 | 23.2934 | 10.7051 | 16.9992 | 12.7005 | 2.8632 | 0.98726 | 0.4016 | 0.69443
2021-10-14 | 0.8495 | 0.63952 | 18.6426 | 13.1642 | 15.9034 | 6.5154 | 2.1973 | 0.928 | 0.61755 | 0.77278
2021-10-15 | 0.84101 | 1.4832 | 21.0956 | 13.6591 | 17.3774 | 5.3739 | 3.0283 | 0.92513 | 0.53684 | 0.73098
2021-10-16 | 0.99392 | 24.5217 | 21.2615 | 8.0546 | 14.658 | 9.3955 | 7.9999 | 1 | 0.54852 | 0.77426
2021-10-17 | 5.1253 | 3.0724 | 11.7331 | 5.6773 | 8.7052 | 7.3691 | 5.3113 | 0.91362 | 0.56496 | 0.73929
2021-10-18 | 4.6723 | 4.3689 | 6.9633 | 4.059 | 5.5111 | 6.3651 | 7.0388 | 0.85426 | 0.65713 | 0.75569
2021-10-19 | 3.4263 | 0.76075 | 9.0002 | 2.7652 | 5.8827 | 7.0377 | 6.9979 | 0.86332 | 0.52183 | 0.69258
2021-10-20 | 2.86 | 0.34924 | 16.1091 | 4.621 | 10.3651 | 12.0144 | 3.538 | 0.91572 | 0.37702 | 0.64637
2021-10-21 | 2.2625 | 7.1051 | 13.0227 | 7.7656 | 10.3942 | 3.9742 | 4.6462 | 0.97439 | 0.6554 | 0.8149
2021-10-22 | 2.2427 | 0.74227 | 12.8991 | -0.14434 | 6.3774 | 7.0389 | 4.9246 | 1 | 0.60001 | 0.8
2021-10-23 | 2.5627 | 0 | 6.7676 | -0.6727 | 3.0475 | 6.6139 | 2.5621 | 0.97681 | 0.54951 | 0.76316
2021-10-24 | 2.1408 | 0.90187 | 9.3889 | -0.95235 | 4.2183 | 11.739 | 3.5052 | 0.84903 | 0.36318 | 0.6061
2021-10-25 | 1.8972 | 7.2778 | 7.5551 | 2.6387 | 5.0969 | 2.76 | 4.1952 | 0.8587 | 0.56723 | 0.71297
2021-10-26 | 2.5513 | 2.9776 | 11.9905 | 5.0894 | 8.5399 | 5.4171 | 6.0478 | 0.97028 | 0.55904 | 0.76466
2021-10-27 | 2.7411 | 0 | 11.5097 | -0.5913 | 5.4592 | 10.7617 | 6.4359 | 1 | 0.44056 | 0.72028
2021-10-28 | 2.4211 | 0 | 11.3172 | -3.2421 | 4.0376 | 11.4125 | 3.2531 | 1 | 0.38909 | 0.69455
2021-10-29 | 2.0501 | 0.66549 | 13.5509 | -2.4316 | 5.5596 | 11.0602 | 3.3089 | 0.99886 | 0.32942 | 0.66414
2021-10-30 | 1.9369 | 26.9468 | 11.1222 | 3.6201 | 7.3712 | 3.9565 | 5.3924 | 0.99927 | 0.63484 | 0.81705
2021-10-31 | 16.9901 | 32.2738 | 9.7409 | 6.4557 | 8.0983 | 3.1172 | 5.2816 | 0.95656 | 0.79663 | 0.87659
2021-11-01 | 25.0887 | 0 | 9.2934 | 0.91268 | 5.1031 | 10.4726 | 8.043 | 0.9294 | 0.49804 | 0.71372
2021-11-02 | 16.7635 | 1.0456 | 6.4458 | -1.1981 | 2.6239 | 5.9715 | 4.4177 | 0.87519 | 0.48221 | 0.6787
2021-11-03 | 10.9869 | 1.7661 | 3.9912 | -4.5617 | -0.28526 | 3.7383 | 3.1334 | 0.98929 | 0.5167 | 0.753
2021-11-04 | 7.5323 | 0.0093858 | 3.4805 | -4.7795 | -0.6495 | 6.2262 | 2.2711 | 0.83933 | 0.43067 | 0.635
2021-11-05 | 5.4935 | 0 | 5.2256 | -4.3773 | 0.42414 | 7.3938 | 3.1106 | 0.87684 | 0.41137 | 0.64411
2021-11-06 | 4.3325 | 0 | 8.2637 | -3.5973 | 2.3332 | 9.5374 | 3.3742 | 0.94232 | 0.37833 | 0.66033
2021-11-07 | 3.5962 | 0 | 11.7444 | -1.9437 | 4.9004 | 10.2178 | 3.4429 | 0.86762 | 0.29836 | 0.58299
2021-11-08 | 3.1998 | 0 | 11.6152 | 1.9617 | 6.7885 | 9.7068 | 2.6024 | 0.87575 | 0.43262 | 0.65419
2021-11-09 | 2.9166 | 3.4703 | 13.2319 | 2.7489 | 7.9904 | 8.5665 | 2.9005 | 0.96017 | 0.4552 | 0.70768
2021-11-10 | 2.8883 | 0 | 9.669 | -2.3308 | 3.6691 | 6.8957 | 4.1753 | 0.99981 | 0.48881 | 0.74431
2021-11-11 | 2.9733 | 0 | 8.5821 | -2.1372 | 3.2225 | 9.4309 | 4.471 | 0.87101 | 0.3821 | 0.62656
2021-11-12 | 3.5962 | 17.4877 | 8.3957 | 0.55916 | 4.4774 | 3.1073 | 8.3857 | 1 | 0.69851 | 0.84926
2021-11-13 | 7.7871 | 12.09 | 9.5055 | -0.51471 | 4.4954 | 4.8083 | 5.6329 | 0.99943 | 0.49022 | 0.74483
2021-11-14 | 10.3356 | 3.9629 | 4.7383 | -0.28982 | 2.2242 | 5.7572 | 4.5046 | 0.80661 | 0.54413 | 0.67537
2021-11-15 | 8.8065 | 4.3422 | 2.49 | -1.892 | 0.299 | 4.6829 | 6.3288 | 0.90987 | 0.65117 | 0.78052
2021-11-16 | 8.1269 | 0.94214 | -0.24635 | -7.1195 | -3.6829 | 4.3919 | 7.067 | 1 | 0.68408 | 0.84204
2021-11-17 | 6.3713 | 3.0045 | 5.9102 | -6.9635 | -0.52664 | 6.782 | 5.5718 | 1 | 0.4466 | 0.7233
2021-11-18 | 6.7111 | 11.7995 | 12.7251 | -0.57618 | 6.0745 | 3.7696 | 6.5804 | 1 | 0.52348 | 0.76174
2021-11-19 | 12.1762 | 1.2251 | 1.0591 | -5.6054 | -2.2731 | 5.4146 | 7.8509 | 0.98974 | 0.60335 | 0.79654
2021-11-20 | 9.5711 | 0 | 2.8764 | -5.2677 | -1.1956 | 7.3896 | 4.8536 | 0.75976 | 0.38954 | 0.57465
2021-11-21 | 7.1925 | 3.3398 | 5.7797 | -0.44714 | 2.6663 | 4.4512 | 5.7552 | 0.75871 | 0.45904 | 0.60888
2021-11-22 | 6.6261 | 0.95726 | 5.6988 | -5.5133 | 0.092735 | 4.1722 | 6.7611 | 1 | 0.48869 | 0.74435
2021-11-23 | 6.4279 | 0.65715 | -4.8733 | -9.5984 | -7.2358 | 5.3652 | 7.5015 | 0.71712 | 0.4693 | 0.59321
2021-11-24 | 5.1253 | 0 | 0.45276 | -9.3626 | -4.4549 | 8.2001 | 3.9836 | 0.81726 | 0.36043 | 0.58884
2021-11-25 | 4.1626 | 2.7947 | 2.4984 | -4.8777 | -1.1896 | 5.5422 | 2.511 | 0.88259 | 0.48332 | 0.68296
2021-11-26 | 4.5024 | 11.5109 | 1.1697 | -6.3164 | -2.5733 | 1.5227 | 4.5453 | 1 | 0.72188 | 0.86094
2021-11-27 | 5.635 | 1.8796 | -5.8184 | -11.2165 | -8.5175 | 2.7538 | 9.7523 | 1 | 0.72469 | 0.86234
2021-11-28 | 4.644 | 0 | -2.8145 | -11.3067 | -7.0606 | 7.7028 | 3.5603 | 0.78923 | 0.37884 | 0.58404
2021-11-29 | 4.0493 | 0 | -3.3469 | -11.3249 | -7.3359 | 5.0468 | 3.7939 | 0.94581 | 0.47894 | 0.71238
2021-11-30 | 3.7945 | 1.3272 | -1.7375 | -8.4444 | -5.091 | 4.2724 | 3.5566 | 0.99619 | 0.57799 | 0.78709
2021-12-01 | 3.5396 | 1.4635 | -0.18198 | -7.5203 | -3.8511 | 4.8651 | 4.7759 | 0.9966 | 0.61963 | 0.80812
2021-12-02 | 3.3414 | 5.9035 | 3.9196 | -4.2054 | -0.1429 | 3.5124 | 8.6664 | 0.99824 | 0.58842 | 0.79333
2021-12-03 | 6.0881 | 0.089217 | -3.95 | -13.7663 | -8.8581 | 6.9327 | 9.3839 | 1 | 0.60474 | 0.80237
2021-12-04 | 5.0687 | 4.3461 | -2.484 | -13.5649 | -8.0245 | 6.485 | 4.3133 | 1 | 0.56719 | 0.7836
2021-12-05 | 4.7006 | 2.1809 | 1.6508 | -6.9968 | -2.673 | 4.6013 | 3.8141 | 0.90943 | 0.48134 | 0.69538
2021-12-06 | 5.635 | 11.8649 | 7.7729 | -4.4078 | 1.6826 | 3.3391 | 11.6304 | 1 | 0.50837 | 0.75418
2021-12-07 | 12.4594 | 0 | -2.9321 | -9.9419 | -6.437 | 6.8509 | 6.437 | 0.93853 | 0.56464 | 0.75158
2021-12-08 | 8.3251 | 3.4419 | -5.4862 | -9.2657 | -7.376 | 2.9996 | 2.6968 | 0.90745 | 0.70213 | 0.80479
2021-12-09 | 6.1731 | 0.67166 | -6.8428 | -13.0556 | -9.9492 | 4.2576 | 3.0797 | 1 | 0.72079 | 0.86039
2021-12-10 | 4.559 | 0.88321 | 0.49015 | -7.5858 | -3.5478 | 3.4198 | 6.5989 | 0.97244 | 0.54835 | 0.76039
2021-12-11 | 6.3996 | 11.2982 | 10.344 | -0.90983 | 4.7171 | 2.509 | 10.4648 | 0.8982 | 0.40934 | 0.65377
2021-12-12 | 12.3744 | 0 | 3.7111 | -1.7432 | 0.98397 | 7.6966 | 9.6649 | 0.71027 | 0.49022 | 0.60025
2021-12-13 | 9.8259 | 0 | 6.3696 | -0.20121 | 3.0842 | 5.6411 | 7.0622 | 0.61392 | 0.3831 | 0.49851
2021-12-14 | 7.8721 | 0 | 0.59117 | -8.8132 | -4.111 | 7.3366 | 5.619 | 0.97296 | 0.51233 | 0.74265
2021-12-15 | 6.0032 | 6.6054 | 3.5101 | -7.7487 | -2.1193 | 7.0903 | 6.4744 | 0.83322 | 0.35996 | 0.59659
2021-12-16 | 7.8721 | 2.7877 | 13.5895 | 2.7638 | 8.1767 | 5.9723 | 7.7951 | 0.76713 | 0.36859 | 0.56786
2021-12-17 | 10.4489 | 0 | 4.7482 | -4.9922 | -0.122 | 5.6928 | 9.5689 | 0.9995 | 0.52996 | 0.76473
2021-12-18 | 8.8632 | 15.5624 | -3.2435 | -6.4674 | -4.8554 | 5.1685 | 3.7638 | 0.79077 | 0.66677 | 0.72877
2021-12-19 | 6.9093 | 0.76732 | -6.6054 | -16.16 | -11.3827 | 5.0834 | 5.8996 | 1 | 0.74628 | 0.87314
2021-12-20 | 5.3802 | 0.0021296 | -1.3795 | -15.9934 | -8.6864 | 6.3239 | 5.0649 | 1 | 0.38794 | 0.69397
2021-12-21 | 5.3802 | 0 | -0.24059 | -8.1292 | -4.1849 | 6.3693 | 4.9303 | 0.95668 | 0.5589 | 0.75779
2021-12-22 | 5.0404 | 0.15729 | 1.7568 | -13.848 | -6.0456 | 2.5136 | 8.1374 | 1 | 0.53192 | 0.76596
2021-12-23 | 4.2475 | 0 | -10.5807 | -18.1712 | -14.3759 | 7.86 | 6.2334 | 0.99785 | 0.62906 | 0.81345
2021-12-24 | 3.398 | 0.07009 | -3.947 | -15.6313 | -9.7892 | 6.9849 | 2.2658 | 0.99973 | 0.49027 | 0.745
2021-12-25 | 3.5679 | 3.2594 | -2.5423 | -7.5144 | -5.0283 | 2.9197 | 2.7717 | 0.9912 | 0.71607 | 0.85364
2021-12-26 | 3.7095 | 0.60434 | -3.9378 | -7.2838 | -5.6108 | 3.5988 | 5.8229 | 0.95659 | 0.77281 | 0.8647
2021-12-27 | 3.5113 | 0.53697 | -4.0591 | -8.5351 | -6.2971 | 7.7004 | 3.6148 | 0.86548 | 0.63216 | 0.74882
2021-12-28 | 3.3697 | 1.0668 | 0.39355 | -4.8548 | -2.2306 | 3.8408 | 4.2595 | 0.88921 | 0.61569 | 0.75245
2021-12-29 | 3.3131 | 0.80284 | 0.0074281 | -5.0631 | -2.5278 | 7.6266 | 1.9233 | 0.86177 | 0.60725 | 0.73451
2021-12-30 | 3.2564 | 0.42879 | 1.8981 | -1.1584 | 0.36985 | 4.4363 | 1.9779 | 0.77923 | 0.62856 | 0.7039
2021-12-31 | 3.3414 | 2.93 | 2.5063 | -0.68565 | 0.91032 | 5.4162 | 2.0054 | 0.7393 | 0.57357 | 0.65643
2022-01-01 | 4.1626 | 2.379 | 3.9286 | -3.5408 | 0.19392 | 3.3983 | 3.5431 | 0.8693 | 0.54515 | 0.70723
2022-01-02 | 5.2386 | 4.0121 | -3.4704 | -17.9251 | -10.6977 | 1.8599 | 5.9929 | 1 | 0.57646 | 0.78823
2022-01-03 | 3.7378 | 0 | -13.2378 | -21.7786 | -17.5082 | 8.4492 | 4.1932 | 0.96728 | 0.51577 | 0.74152
2022-01-04 | 2.9449 | 0 | -5.5726 | -19.6715 | -12.622 | 7.7101 | 4.4208 | 1 | 0.43918 | 0.71959
2022-01-05 | 3.1998 | 0 | 0.99311 | -6.149 | -2.5779 | 7.2077 | 7.9126 | 0.81714 | 0.5116 | 0.66437
2022-01-06 | 3.0016 | 1.8426 | -2.2872 | -6.5042 | -4.3957 | 4.4957 | 4.8124 | 0.76045 | 0.58737 | 0.67391
2022-01-07 | 2.7156 | 2.3791 | -5.3895 | -19.5499 | -12.4697 | 4.1316 | 5.8775 | 1 | 0.56071 | 0.78036
2022-01-08 | 2.4126 | 0.0012264 | -6.3561 | -20.2901 | -13.3231 | 8.8092 | 5.7516 | 0.99035 | 0.34313 | 0.66674
2022-01-09 | 2.4183 | 5.2786 | 1.2623 | -12.8557 | -5.7967 | 2.7644 | 9.4331 | 1 | 0.4292 | 0.7146
2022-01-10 | 2.254 | 5.43e-05 | -10.4445 | -25.0576 | -17.751 | 5.0358 | 8.0565 | 1 | 0.48177 | 0.74089
2022-01-11 | 2.0813 | 0 | -14.8329 | -25.7319 | -20.2824 | 8.9504 | 5.6365 | 0.83986 | 0.34965 | 0.59476
2022-01-12 | 2.0615 | 0.32788 | -4.9336 | -14.5003 | -9.717 | 3.0237 | 5.9041 | 0.89545 | 0.44888 | 0.67216
2022-01-13 | 2.203 | 0.61288 | -0.79588 | -5.3904 | -3.0931 | 2.5618 | 2.6042 | 0.68807 | 0.52289 | 0.60548
2022-01-14 | 2.0756 | 0.0089499 | -4.4505 | -27.2931 | -15.8718 | 6.7822 | 8.0754 | 1 | 0.46232 | 0.73116
2022-01-15 | 1.8802 | 0 | -20.5082 | -28.9671 | -24.7376 | 9.6715 | 7.4059 | 0.9807 | 0.50848 | 0.74459
2022-01-16 | 1.6933 | 3.0012 | -5.3974 | -26.298 | -15.8477 | 9.5718 | 4.2446 | 0.99816 | 0.25313 | 0.62564
2022-01-17 | 1.6112 | 8.5105 | 0.5999 | -11.8873 | -5.6437 | 4.1699 | 6.99 | 1 | 0.48229 | 0.74114
2022-01-18 | 1.6622 | 0.035932 | -11.9725 | -23.2125 | -17.5925 | 6.7304 | 9.0373 | 0.99742 | 0.50404 | 0.75073
2022-01-19 | 1.7755 | 0.63251 | 0.24142 | -15.7424 | -7.7505 | 4.0663 | 6.9801 | 1 | 0.39972 | 0.69986
2022-01-20 | 1.7783 | 0 | -11.6346 | -26.3561 | -18.9954 | 6.3043 | 7.4545 | 1 | 0.57254 | 0.78627
2022-01-21 | 1.6254 | 0 | -15.3293 | -28.024 | -21.6767 | 9.9736 | 3.3889 | 0.98089 | 0.41149 | 0.69619
2022-01-22 | 1.5291 | 0 | -9.3506 | -29.0623 | -19.2064 | 10.5264 | 4.8846 | 1 | 0.36106 | 0.68053
2022-01-23 | 1.5291 | 0.42821 | -5.2168 | -22.794 | -14.0054 | 6.7892 | 4.2784 | 1 | 0.41711 | 0.70855
2022-01-24 | 1.5348 | 1.7753 | -8.9522 | -22.7605 | -15.8563 | 9.9096 | 2.2658 | 0.97982 | 0.38921 | 0.68452
2022-01-25 | 1.5121 | 0.48414 | -3.4804 | -20.4194 | -11.9499 | 5.3575 | 4.1596 | 1 | 0.40059 | 0.70029
2022-01-26 | 1.4725 | 0 | -15.5918 | -26.9055 | -21.2486 | 8.7177 | 4.5975 | 0.97455 | 0.45858 | 0.71656
2022-01-27 | 1.4385 | 0.6768 | -7.0366 | -24.4968 | -15.7667 | 10.6884 | 7.1902 | 1 | 0.36466 | 0.68233
2022-01-28 | 1.3988 | 0.10034 | -5.9251 | -21.4889 | -13.707 | 7.2917 | 4.3384 | 1 | 0.42216 | 0.71108
2022-01-29 | 1.3564 | 0.000843 | -16.0999 | -21.7388 | -18.9193 | 9.6708 | 9.1624 | 0.77512 | 0.56312 | 0.66912
2022-01-30 | 1.3139 | 0 | -10.7982 | -22.0407 | -16.4194 | 11.3055 | 6.0083 | 0.77413 | 0.34913 | 0.56163
2022-01-31 | 1.2743 | 0 | -5.6783 | -18.9644 | -12.3213 | 8.2434 | 2.8364 | 0.84706 | 0.32433 | 0.5857
2022-02-01 | 1.2488 | 0 | -2.0919 | -15.939 | -9.0155 | 11.0522 | 7.666 | 0.94783 | 0.36871 | 0.65827
2022-02-02 | 1.2629 | 2.3302 | 4.2345 | -2.9869 | 0.62381 | 10.2228 | 9.4397 | 0.6513 | 0.4201 | 0.5357
2022-02-03 | 1.3366 | 25.2883 | 1.9516 | -11.4462 | -4.7473 | 4.8876 | 5.2967 | 1 | 0.50532 | 0.75266
2022-02-04 | 1.4498 | 5.7647 | -10.061 | -16.049 | -13.055 | 3.9114 | 5.8914 | 0.81202 | 0.55553 | 0.68377
2022-02-05 | 1.5857 | 0.057734 | -12.4328 | -23.6948 | -18.0638 | 11.3272 | 6.097 | 0.94994 | 0.41544 | 0.68269
2022-02-06 | 1.7075 | 0 | -8.1347 | -22.8529 | -15.4938 | 8.5946 | 6.6754 | 0.98882 | 0.3645 | 0.67666
2022-02-07 | 1.7556 | 1.1334 | -0.249 | -11.0714 | -5.6602 | 6.9821 | 5.2081 | 0.95725 | 0.45846 | 0.70785
2022-02-08 | 1.7641 | 0.099793 | 0.82169 | -8.2047 | -3.6915 | 5.0411 | 3.9685 | 0.98758 | 0.56019 | 0.77389
2022-02-09 | 1.7585 | 0.51833 | 2.8288 | -8.7288 | -2.95 | 12.1575 | 6.2626 | 0.89119 | 0.41239 | 0.65179
2022-02-10 | 1.75 | 2.333 | 2.1789 | -2.4379 | -0.12953 | 4.9199 | 5.8375 | 0.71269 | 0.5496 | 0.63114
2022-02-11 | 1.733 | 0 | 5.9079 | -2.3234 | 1.7922 | 10.6785 | 7.7444 | 0.70988 | 0.42258 | 0.56623
2022-02-12 | 1.7103 | 0.40692 | 6.3238 | -15.7374 | -4.7068 | 4.9458 | 6.6547 | 1 | 0.403 | 0.7015
2022-02-13 | 1.6707 | 0 | -9.2327 | -18.0202 | -13.6265 | 10.3937 | 3.5503 | 0.93132 | 0.50309 | 0.71721
2022-02-14 | 1.6254 | 0.093443 | -14.2036 | -20.8437 | -17.5236 | 11.0359 | 6.5962 | 0.70866 | 0.44027 | 0.57446
2022-02-15 | 1.5772 | 0.46431 | -10.1409 | -20.4189 | -15.2799 | 9.7118 | 4.5586 | 0.91469 | 0.42227 | 0.66848
2022-02-16 | 1.5263 | 2.2459 | 5.1483 | -13.8715 | -4.3616 | 10.2642 | 11.7801 | 1 | 0.31826 | 0.65913
2022-02-17 | 1.8066 | 27.3484 | 8.8828 | -8.1682 | 0.35728 | 6.017 | 7.2523 | 1 | 0.46957 | 0.73478
2022-02-18 | 9.5711 | 0.51816 | -8.311 | -16.9868 | -12.6489 | 7.4991 | 7.8195 | 1 | 0.77887 | 0.88943
2022-02-19 | 12.7426 | 4.5211 | -4.8274 | -18.9504 | -11.8889 | 10.5766 | 9.8176 | 1 | 0.4332 | 0.7166
2022-02-20 | 9.5144 | 0 | -0.17583 | -18.7839 | -9.4799 | 8.5132 | 8.6235 | 1 | 0.27844 | 0.63922
2022-02-21 | 7.8154 | 0 | 3.8835 | -4.5606 | -0.33853 | 6.524 | 3.1009 | 0.74524 | 0.43476 | 0.59
2022-02-22 | 6.9093 | 11.6835 | 10.1308 | -1.125 | 4.5029 | 12.7992 | 8.1033 | 0.7404 | 0.35386 | 0.54713
2022-02-23 | 13.7903 | 0.45622 | 10.551 | -16.1325 | -2.7907 | 8.4881 | 10.0723 | 1 | 0.30256 | 0.65128
2022-02-24 | 16.7069 | 0.92918 | -7.6945 | -15.849 | -11.7717 | 14.0105 | 4.5002 | 0.68307 | 0.38839 | 0.53573
2022-02-25 | 9.741 | 10.9577 | -9.4588 | -18.2032 | -13.831 | 3.9272 | 4.473 | 0.99716 | 0.56562 | 0.78139
2022-02-26 | 6.9942 | 0.20566 | -5.8781 | -17.6089 | -11.7435 | 15.8424 | 5.0973 | 0.98451 | 0.43873 | 0.71162
2022-02-27 | 5.6917 | 2.9369 | -2.8528 | -19.3629 | -11.1078 | 7.8193 | 9.2812 | 1 | 0.45458 | 0.72729
2022-02-28 | 4.7006 | 0 | -11.6971 | -21.6973 | -16.6972 | 16.8996 | 5.8704 | 0.93043 | 0.44956 | 0.69
2022-03-01 | 3.9927 | 6.4149 | -3.5306 | -17.128 | -10.3293 | 7.7947 | 5.8991 | 1 | 0.49743 | 0.74872
2022-03-02 | 3.5679 | 3.0831 | -3.3512 | -10.7762 | -7.0637 | 14.3253 | 4.4461 | 0.98173 | 0.58852 | 0.78513
2022-03-03 | 3.3131 | 0 | -7.7561 | -21.7876 | -14.7718 | 13.7198 | 7.798 | 1 | 0.51963 | 0.75981
2022-03-04 | 3.1432 | 0 | -5.6568 | -20.0741 | -12.8655 | 16.6895 | 5.4862 | 1 | 0.41651 | 0.70825
2022-03-05 | 3.0582 | 0.17418 | 0.9083 | -10.742 | -4.9169 | 18.245 | 4.5419 | 0.98898 | 0.41837 | 0.70367
2022-03-06 | 3.6246 | 5.612 | 13.9018 | 0.34657 | 7.1242 | 12.4111 | 9.701 | 0.80227 | 0.30061 | 0.55144
2022-03-07 | 10.5905 | 9.2053 | 4.7648 | -5.8179 | -0.52659 | 10.7112 | 5.0237 | 1 | 0.55776 | 0.77888
2022-03-08 | 15.2628 | 0.11355 | -1.8828 | -9.1095 | -5.4962 | 18.664 | 8.5765 | 0.94872 | 0.56367 | 0.75619
2022-03-09 | 12.8841 | 0.17916 | 0.83158 | -7.505 | -3.3367 | 15.0039 | 4.2552 | 0.95084 | 0.51262 | 0.73173
2022-03-10 | 9.8542 | 0 | 4.8291 | -5.2606 | -0.21575 | 18.1925 | 4.7064 | 0.87031 | 0.408 | 0.63916
2022-03-11 | 8.1552 | 2.7831 | 5.0006 | -3.3498 | 0.82537 | 15.0486 | 3.3315 | 0.82641 | 0.44284 | 0.63463
2022-03-12 | 7.1075 | 22.5182 | -0.29869 | -11.5212 | -5.91 | 11.9068 | 9.0035 | 1 | 0.581 | 0.7905
2022-03-13 | 6.1447 | 0.35896 | -4.976 | -11.7304 | -8.3532 | 14.1786 | 8.4254 | 0.80566 | 0.47706 | 0.64136
2022-03-14 | 5.635 | 3.1174 | 3.1616 | -5.55 | -1.1942 | 12.652 | 5.1046 | 0.86651 | 0.44756 | 0.65703
2022-03-15 | 5.4935 | 0.066593 | 4.9413 | -1.527 | 1.7072 | 17.735 | 1.8087 | 0.74061 | 0.45229 | 0.59645
2022-03-16 | 5.8616 | 0 | 10.0983 | -0.41209 | 4.8431 | 19.2995 | 4.1648 | 0.7573 | 0.34243 | 0.54987
2022-03-17 | 11.3267 | 0 | 16.3223 | 2.3558 | 9.3391 | 20.6507 | 5.5003 | 0.73549 | 0.25717 | 0.49633
2022-03-18 | 22.7101 | 0.35069 | 14.2637 | 2.169 | 8.2163 | 17.3464 | 2.6424 | 0.73017 | 0.29146 | 0.51082
2022-03-19 | 24.7206 | 7.1519 | 7.4984 | 3.2137 | 5.356 | 12.6659 | 5.6009 | 0.76259 | 0.55473 | 0.65866
2022-03-20 | 27.439 | 1.5418 | 6.1159 | -0.72939 | 2.6933 | 6.2912 | 6.0268 | 0.94443 | 0.57313 | 0.75878
2022-03-21 | 25.5984 | 0 | 4.5982 | -4.4052 | 0.096502 | 16.8171 | 8.9111 | 0.89448 | 0.44908 | 0.67178
2022-03-22 | 21.9172 | 0 | -0.20408 | -7.9251 | -4.0646 | 13.7918 | 9.4964 | 0.85028 | 0.46433 | 0.6573
2022-03-23 | 15.6309 | 6.3171 | 5.9832 | -5.9064 | 0.038433 | 22.5105 | 3.8802 | 0.84272 | 0.33161 | 0.58716
2022-03-24 | 16.2255 | 8.8258 | 4.5986 | 0.3514 | 2.475 | 12.0963 | 8.5558 | 0.7623 | 0.54814 | 0.65522
2022-03-25 | 22.9932 | 4.0363 | 7.8396 | 0.2515 | 4.0456 | 8.1256 | 2.7787 | 0.82629 | 0.46794 | 0.64711
2022-03-26 | 22.1721 | 1.0768 | 4.5743 | -0.06945 | 2.2524 | 7.8283 | 2.9502 | 0.82152 | 0.58617 | 0.70385
2022-03-27 | 17.5847 | 1.5663 | 1.445 | -13.2155 | -5.8853 | 11.7517 | 7.4212 | 1 | 0.56723 | 0.78361
2022-03-28 | 13.139 | 1.2911 | -9.9457 | -12.9497 | -11.4477 | 6.6263 | 9.1799 | 0.67734 | 0.52744 | 0.60239
2022-03-29 | 9.7127 | 0 | -4.7651 | -10.8091 | -7.7871 | 17.5112 | 9.4882 | 0.67922 | 0.41197 | 0.54559
2022-03-30 | 8.042 | 2.5359 | 3.3798 | -7.8059 | -2.213 | 24.6467 | 4.9586 | 0.87527 | 0.3689 | 0.62208
2022-03-31 | 8.7782 | 7.6584 | 11.2092 | 0.73786 | 5.9735 | 16.4718 | 7.5902 | 1 | 0.51777 | 0.75889
2022-04-01 | 13.5921 | 3.1073 | 5.0597 | -4.1223 | 0.46871 | 5.6295 | 7.32 | 1 | 0.72233 | 0.86117
2022-04-02 | 13.7903 | 0 | 3.8595 | -4.2602 | -0.20036 | 22.6247 | 7.1423 | 0.75235 | 0.38033 | 0.56634
2022-04-03 | 11.5816 | 0.74754 | 5.8091 | -2.1662 | 1.8215 | 19.4362 | 3.6793 | 0.74546 | 0.38216 | 0.56381
2022-04-04 | 9.5994 | 0 | 8.0232 | -2.6492 | 2.687 | 22.5736 | 5.9761 | 0.78159 | 0.32516 | 0.55337
2022-04-05 | 8.8632 | 0 | 10.9973 | -2.3241 | 4.3366 | 20.1579 | 3.257 | 0.76514 | 0.25401 | 0.50957
2022-04-06 | 8.5517 | 1.4641 | 16.309 | 1.6238 | 8.9664 | 23.3278 | 3.478 | 0.70437 | 0.21093 | 0.45765
2022-04-07 | 9.0614 | 23.5359 | 7.2034 | 0.67576 | 3.9396 | 6.8282 | 8.3455 | 0.92425 | 0.55551 | 0.73988
2022-04-08 | 21.0394 | 2.386 | 8.2129 | 0.44535 | 4.3291 | 8.5795 | 3.711 | 0.96539 | 0.53027 | 0.74783
2022-04-09 | 20.7562 | 7.6598 | 7.1746 | -0.36864 | 3.403 | 14.9044 | 3.6069 | 0.99765 | 0.57234 | 0.78499
2022-04-10 | 19.2271 | 2.4272 | 4.366 | -1.694 | 1.336 | 13.5058 | 6.9367 | 0.95597 | 0.5954 | 0.77568
2022-04-11 | 14.4133 | 4.917 | 12.9474 | 0.36094 | 6.6542 | 24.8406 | 4.5353 | 0.8081 | 0.30136 | 0.55473
2022-04-12 | 12.6576 | 0.10818 | 14.4862 | 1.3229 | 7.9045 | 21.6251 | 5.4655 | 0.9652 | 0.36088 | 0.66304
2022-04-13 | 11.7798 | 10.7215 | 11.2737 | 3.2966 | 7.2852 | 10.2473 | 3.7325 | 0.86591 | 0.47228 | 0.6691
2022-04-14 | 18.1511 | 6.1852 | 14.8322 | 0.59311 | 7.7127 | 8.0734 | 5.1432 | 1 | 0.55615 | 0.77808
2022-04-15 | 17.7263 | 5.5629 | 13.6303 | 1.528 | 7.5792 | 22.5533 | 7.6406 | 0.79786 | 0.31028 | 0.55407
2022-04-16 | 16.2538 | 4.0973 | 5.0326 | -1.3941 | 1.8192 | 9.6507 | 3.5628 | 1 | 0.70962 | 0.85481
2022-04-17 | 13.3089 | 0.24002 | 3.9254 | -3.5555 | 0.18492 | 13.8974 | 7.4546 | 0.82008 | 0.44496 | 0.63252
2022-04-18 | 10.5055 | 15.9835 | 12.6439 | -1.3454 | 5.6492 | 26.6567 | 4.3974 | 0.71098 | 0.22622 | 0.4686
2022-04-19 | 12.9974 | 8.86 | 8.1037 | -1.0457 | 3.529 | 9.043 | 7.5256 | 0.90867 | 0.44034 | 0.67451
2022-04-20 | 16.3388 | 0.33416 | 4.7087 | -3.5605 | 0.57409 | 18.523 | 7.2769 | 0.92609 | 0.48708 | 0.70659
2022-04-21 | 13.9602 | 2.5477 | 10.9243 | 1.514 | 6.2191 | 17.04 | 9.6788 | 0.80151 | 0.38471 | 0.59311
2022-04-22 | 14.4982 | 0.31292 | 8.8331 | -2.8219 | 3.0056 | 15.7118 | 7.2846 | 1 | 0.47372 | 0.73686
2022-04-23 | 12.6576 | 0.10235 | 9.9133 | -0.73349 | 4.5899 | 23.1855 | 3.6916 | 0.66916 | 0.27464 | 0.4719
2022-04-24 | 10.0808 | 0 | 13.504 | 1.8863 | 7.6952 | 16.2894 | 3.8725 | 0.65724 | 0.2515 | 0.45437
2022-04-25 | 8.3818 | 0.92461 | 16.9264 | 7.078 | 12.0022 | 22.1717 | 8.5328 | 0.68404 | 0.31506 | 0.49955
2022-04-26 | 7.3341 | 7.7636 | 12.5307 | 4.5636 | 8.5471 | 16.1476 | 4.6617 | 1 | 0.63722 | 0.81861
2022-04-27 | 8.3251 | 3.1971 | 5.8595 | -1.6991 | 2.0802 | 11.5338 | 7.9 | 0.99989 | 0.60296 | 0.80142
2022-04-28 | 8.1552 | 0 | 6.4368 | -1.9385 | 2.2492 | 22.6623 | 10.3741 | 0.74721 | 0.37458 | 0.5609
2022-04-29 | 6.796 | 0 | 7.6295 | -1.3066 | 3.1615 | 26.6032 | 8.3536 | 0.71491 | 0.34568 | 0.53029
2022-04-30 | 5.72 | 0 | 11.3954 | -1.2051 | 5.0952 | 23.1135 | 4.6026 | 0.85155 | 0.31628 | 0.58392
2022-05-01 | 5.0121 | 0 | 18.3427 | 2.6153 | 10.479 | 25.3238 | 2.0374 | 0.79009 | 0.26722 | 0.52865
2022-05-02 | 4.5024 | 1.8381 | 16.7003 | 6.3463 | 11.5233 | 17.7834 | 5.4333 | 0.79041 | 0.39459 | 0.5925
2022-05-03 | 4.3042 | 8.3188 | 15.9518 | 7.597 | 11.7744 | 12.8487 | 5.2616 | 0.87738 | 0.51942 | 0.6984
2022-05-04 | 5.7483 | 5.8612 | 10.6419 | 1.7852 | 6.2135 | 6.8651 | 3.9979 | 1 | 0.8208 | 0.9104
2022-05-05 | 7.7588 | 0 | 13.212 | 0.48755 | 6.8498 | 25.8214 | 5.3013 | 0.99362 | 0.42943 | 0.71153
2022-05-06 | 6.2863 | 0 | 13.8995 | -1.2012 | 6.3491 | 22.1632 | 3.5515 | 0.9187 | 0.31926 | 0.61898
2022-05-07 | 4.7855 | 0 | 14.8206 | -0.29952 | 7.2605 | 26.7583 | 4.8686 | 0.74659 | 0.25448 | 0.50053
2022-05-08 | 4.1059 | 0 | 18.0476 | 1.0611 | 9.5544 | 26.613 | 3.269 | 0.75158 | 0.22435 | 0.48796
2022-05-09 | 3.8228 | 0 | 22.0568 | 3.8743 | 12.9656 | 26.8448 | 3.6321 | 0.70371 | 0.1934 | 0.44856
2022-05-10 | 3.398 | 0 | 24.2213 | 5.5906 | 14.906 | 26.6631 | 4.2885 | 0.71375 | 0.19443 | 0.45409
2022-05-11 | 3.0865 | 0 | 26.571 | 7.9569 | 17.2639 | 27.4027 | 3.1842 | 0.59716 | 0.16161 | 0.37939
2022-05-12 | 2.9166 | 0 | 29.7864 | 13.4388 | 21.6126 | 26.5664 | 3.7327 | 0.54603 | 0.181 | 0.36352
2022-05-13 | 2.6816 | 0 | 29.7292 | 13.9522 | 21.8407 | 25.7862 | 4.9078 | 0.92084 | 0.34004 | 0.63044
2022-05-14 | 2.4862 | 9.6824 | 29.6871 | 15.7644 | 22.7258 | 25.3924 | 3.1737 | 0.90864 | 0.38325 | 0.64594
2022-05-15 | 7.9004 | 17.9557 | 21.3156 | 13.9684 | 17.642 | 11.0169 | 3.6458 | 0.92451 | 0.60498 | 0.76474
2022-05-16 | 15.6026 | 24.6683 | 25.5945 | 9.0998 | 17.3471 | 21.8614 | 4.8531 | 1 | 0.45436 | 0.72718
2022-05-17 | 23.9277 | 6.0645 | 13.916 | 3.7564 | 8.8362 | 13.1955 | 10.4206 | 1 | 0.58486 | 0.79243
2022-05-18 | 19.5386 | 0 | 14.5411 | 2.1533 | 8.3472 | 26.9065 | 5.7242 | 0.87201 | 0.37359 | 0.6228
2022-05-19 | 15.6592 | 11.1267 | 11.345 | 6.5809 | 8.963 | 10.0114 | 3.1904 | 0.83186 | 0.62309 | 0.72747
2022-05-20 | 16.6503 | 0 | 23.7372 | 9.8615 | 16.7994 | 22.2507 | 7.8174 | 0.97065 | 0.40085 | 0.68575
2022-05-21 | 11.8364 | 13.4181 | 30.2019 | 15.5663 | 22.8841 | 25.0156 | 5.4232 | 0.99991 | 0.42789 | 0.7139
2022-05-22 | 15.4043 | 2.1996 | 27.567 | 6.5066 | 17.0368 | 21.4406 | 5.1036 | 1 | 0.46445 | 0.73222
2022-05-23 | 11.7232 | 0 | 14.56 | 2.125 | 8.3425 | 24.3254 | 4.8898 | 1 | 0.53407 | 0.76703
2022-05-24 | 8.6083 | 0 | 17.8994 | 4.8252 | 11.3623 | 20.8447 | 1.4277 | 0.94717 | 0.38864 | 0.66791
2022-05-25 | 6.6544 | 0 | 21.6426 | 8.865 | 15.2538 | 22.1082 | 2.2029 | 0.89835 | 0.38357 | 0.64096
2022-05-26 | 5.3802 | 0.48923 | 22.6468 | 13.7408 | 18.1938 | 16.3973 | 8.0598 | 0.79159 | 0.44845 | 0.62002
2022-05-27 | 4.559 | 10.374 | 23.8862 | 15.6186 | 19.7524 | 17.8565 | 6.803 | 0.91525 | 0.55021 | 0.73273
2022-05-28 | 6.4562 | 2.6612 | 20.2279 | 8.8385 | 14.5332 | 17.4724 | 4.5924 | 1 | 0.58937 | 0.79468
2022-05-29 | 6.0598 | 0 | 23.7022 | 10.0879 | 16.8951 | 26.0935 | 3.2708 | 0.90992 | 0.37423 | 0.64207
2022-05-30 | 4.7006 | 0 | 26.1667 | 14.297 | 20.2319 | 20.0928 | 4.2716 | 0.86027 | 0.40576 | 0.63301
2022-05-31 | 3.6529 | 0.53656 | 19.2932 | 10.9769 | 15.1351 | 20.6 | 4.2666 | 1 | 0.66187 | 0.83093
2022-06-01 | 3.6812 | 17.8936 | 12.7634 | 10.1665 | 11.4649 | 11.4338 | 3.2269 | 0.94807 | 0.84309 | 0.89558
2022-06-02 | 7.6739 | 1.2028 | 17.5428 | 11.8993 | 14.7211 | 17.756 | 2.2092 | 0.85961 | 0.61834 | 0.73897
2022-06-03 | 8.4667 | 0.14063 | 21.1156 | 9.9847 | 15.5502 | 19.8868 | 2.7259 | 0.99497 | 0.50583 | 0.7504
2022-06-04 | 6.6261 | 1.2822 | 22.7644 | 7.5451 | 15.1547 | 22.0945 | 5.4121 | 0.99444 | 0.38735 | 0.6909
2022-06-05 | 4.6156 | 0 | 18.43 | 6.2982 | 12.3641 | 20.283 | 4.4233 | 0.87851 | 0.39519 | 0.63685
2022-06-06 | 3.4546 | 0 | 22.3427 | 11.274 | 16.8083 | 27.4378 | 2.0531 | 0.74294 | 0.36543 | 0.55418
2022-06-07 | 3.0582 | 12.7196 | 25.5337 | 13.6349 | 19.5843 | 20.3749 | 8.3584 | 0.83501 | 0.40059 | 0.6178
2022-06-08 | 3.9927 | 0.73297 | 20.2125 | 10.6999 | 15.4562 | 19.7507 | 4.0528 | 0.99693 | 0.58469 | 0.79081
2022-06-09 | 6.5978 | 16.5806 | 14.1158 | 9.5062 | 11.811 | 8.0454 | 5.2969 | 0.99305 | 0.78565 | 0.88935
2022-06-10 | 9.1746 | 0.63174 | 18.1681 | 9.2064 | 13.6872 | 21.4352 | 6.0605 | 0.93952 | 0.54538 | 0.74245
2022-06-11 | 6.1164 | 0 | 22.5682 | 9.9149 | 16.2416 | 26.0659 | 3.3495 | 0.92078 | 0.41739 | 0.66908
2022-06-12 | 3.7945 | 0.83959 | 24.3042 | 14.4234 | 19.3638 | 22.2481 | 5.2066 | 0.74613 | 0.41723 | 0.58168
2022-06-13 | 2.8883 | 0.038193 | 22.3492 | 8.9799 | 15.6645 | 21.6449 | 3.969 | 1 | 0.53603 | 0.76802
2022-06-14 | 2.5089 | 0.029646 | 22.3029 | 10.6083 | 16.4556 | 19.7041 | 4.0379 | 1 | 0.54765 | 0.77383
2022-06-15 | 2.1917 | 1.6422 | 24.3476 | 14.6808 | 19.5142 | 25.4684 | 2.1389 | 0.87703 | 0.50177 | 0.6894
2022-06-16 | 2.0275 | 3.2557 | 23.1816 | 16.6728 | 19.9272 | 21.2359 | 8.7683 | 0.86299 | 0.61039 | 0.73669
2022-06-17 | 2.2738 | 8.2421 | 23.2629 | 7.3711 | 15.317 | 16.2119 | 7.1297 | 1 | 0.57904 | 0.78952
2022-06-18 | 2.54 | 3.4585 | 9.8272 | 6.4773 | 8.1522 | 7.7455 | 8.3778 | 0.92225 | 0.79328 | 0.85776
2022-06-19 | 2.3871 | 0 | 16.8792 | 5.4623 | 11.1707 | 17.1078 | 8.1024 | 0.9204 | 0.44899 | 0.68469
2022-06-20 | 2.2342 | 0 | 20.6707 | 9.0172 | 14.8439 | 25.3109 | 3.6816 | 0.79083 | 0.38656 | 0.58869
2022-06-21 | 1.9199 | 0.62401 | 22.6498 | 13.0483 | 17.8491 | 10.4146 | 4.9796 | 0.73301 | 0.41883 | 0.57592
2022-06-22 | 1.7726 | 2.9257 | 17.0504 | 13.3704 | 15.2104 | 13.6295 | 8.7043 | 0.8696 | 0.74454 | 0.80707
2022-06-23 | 1.8208 | 1.3899 | 20.8182 | 13.4778 | 17.148 | 11.2652 | 6.0128 | 0.8884 | 0.59204 | 0.74022
2022-06-24 | 1.7302 | 0 | 24.4794 | 12.5716 | 18.5255 | 23.3284 | 2.6675 | 0.99432 | 0.51945 | 0.75688
2022-06-25 | 1.5461 | 0 | 28.3682 | 14.9373 | 21.6528 | 27.0697 | 2.6036 | 0.96826 | 0.44707 | 0.70766
2022-06-26 | 1.379 | 4.3514 | 30.7446 | 18.1562 | 24.4504 | 27.1882 | 5.9603 | 0.88829 | 0.43159 | 0.65994
2022-06-27 | 1.8831 | 18.1691 | 22.9648 | 12.8824 | 17.9236 | 15.44 | 5.902 | 1 | 0.64458 | 0.82229
2022-06-28 | 3.7095 | 3.02e-05 | 21.0385 | 10.021 | 15.5297 | 22.8795 | 3.4137 | 0.94463 | 0.48792 | 0.71627
2022-06-29 | 2.6476 | 5.2649 | 24.1939 | 11.4288 | 17.8114 | 26.1607 | 4.5135 | 0.98146 | 0.45827 | 0.71987
2022-06-30 | 1.9567 | 0 | 21.6657 | 13.063 | 17.3643 | 27.2495 | 3.3711 | 0.80653 | 0.49544 | 0.65099
2022-07-01 | 1.8746 | 8.175 | 28.2385 | 17.1822 | 22.7103 | 25.2783 | 5.3067 | 0.89042 | 0.47822 | 0.68432
2022-07-02 | 1.7245 | 0.56683 | 24.3611 | 12.4409 | 18.401 | 20.8703 | 4.6103 | 1 | 0.5342 | 0.7671
2022-07-03 | 1.7358 | 0 | 22.4434 | 10.4809 | 16.4622 | 24.733 | 5.3543 | 0.96745 | 0.47531 | 0.72138
2022-07-04 | 1.5546 | 0 | 22.5001 | 11.212 | 16.856 | 25.3617 | 4.2823 | 0.91333 | 0.46714 | 0.69024
2022-07-05 | 1.3875 | 8.0596 | 20.1277 | 13.7736 | 16.9507 | 14.6788 | 4.4809 | 0.88558 | 0.63163 | 0.75861
2022-07-06 | 1.464 | 0 | 20.506 | 9.1986 | 14.8523 | 23.1862 | 4.8299 | 1 | 0.59747 | 0.79873
2022-07-07 | 1.4923 | 0 | 24.3835 | 11.8706 | 18.127 | 23.7283 | 2.3866 | 0.96769 | 0.45635 | 0.71202
2022-07-08 | 1.3479 | 0 | 24.3965 | 8.2435 | 16.32 | 19.0654 | 4.7594 | 1 | 0.47723 | 0.73861
2022-07-09 | 1.1921 | 0 | 20.3272 | 7.3893 | 13.8582 | 25.1515 | 3.7984 | 0.99008 | 0.45738 | 0.72373
2022-07-10 | 1.0874 | 0 | 24.1955 | 10.8242 | 17.5098 | 25.1811 | 3.3662 | 0.89024 | 0.39189 | 0.64106
2022-07-11 | 1.0194 | 0.48684 | 26.6549 | 15.9829 | 21.3189 | 22.9193 | 5.3012 | 0.86068 | 0.46552 | 0.6631
2022-07-12 | 1.0251 | 9.6467 | 26.9521 | 14.5773 | 20.7647 | 16.3664 | 7.3047 | 1 | 0.53329 | 0.76665
2022-07-13 | 1.0534 | 0.3549 | 24.5533 | 13.8704 | 19.2119 | 20.2727 | 2.9755 | 0.96811 | 0.51377 | 0.74094
2022-07-14 | 1.11 | 0.59198 | 21.0005 | 10.8371 | 15.9188 | 17.088 | 2.83 | 1 | 0.61928 | 0.80964
2022-07-15 | 1.0137 | 0 | 24.8264 | 11.9201 | 18.3733 | 24.6563 | 2.4911 | 0.93594 | 0.42489 | 0.68042
2022-07-16 | 0.93729 | 0 | 27.1835 | 14.0265 | 20.605 | 26.1256 | 4.0042 | 0.85326 | 0.38534 | 0.6193
2022-07-17 | 0.86649 | 0 | 28.9437 | 15.4937 | 22.2187 | 24.68 | 2.9672 | 0.88842 | 0.39987 | 0.64414
2022-07-18 | 1.0194 | 40.0552 | 24.2045 | 17.8575 | 21.031 | 13.883 | 6.1032 | 0.92072 | 0.65839 | 0.78955
2022-07-19 | 13.5921 | 0.093152 | 26.6988 | 16.9237 | 21.8113 | 22.2884 | 5.8916 | 0.92143 | 0.5287 | 0.72506
2022-07-20 | 6.2297 | 0 | 30.0475 | 20.0053 | 25.0264 | 24.7754 | 3.9203 | 0.84721 | 0.48519 | 0.6662
2022-07-21 | 3.3697 | 8.8964 | 29.6919 | 17.4315 | 23.5617 | 19.0114 | 6.4584 | 1 | 0.52977 | 0.76488
2022-07-22 | 4.0776 | 0.95486 | 28.4473 | 15.9905 | 22.2189 | 22.6894 | 4.0026 | 0.9928 | 0.50101 | 0.7469
2022-07-23 | 2.2399 | 0.49573 | 29.5774 | 18.0343 | 23.8058 | 23.4851 | 4.6544 | 0.88663 | 0.46031 | 0.67347
2022-07-24 | 1.5886 | 13.9974 | 29.4995 | 18.9314 | 24.2155 | 24.8315 | 6.7281 | 0.90272 | 0.50124 | 0.70198
2022-07-25 | 1.9199 | 3.5633 | 25.4567 | 13.5256 | 19.4912 | 16.8205 | 6.1005 | 1 | 0.60198 | 0.80099
2022-07-26 | 2.9733 | 0.000183 | 22.7036 | 12.0024 | 17.353 | 20.1041 | 4.1316 | 0.98818 | 0.53857 | 0.76338
2022-07-27 | 2.1323 | 0 | 25.1942 | 13.3823 | 19.2882 | 23.1932 | 3.317 | 0.94888 | 0.47823 | 0.71355
2022-07-28 | 1.6424 | 10.9168 | 27.7017 | 16.2827 | 21.9922 | 14.1889 | 4.9091 | 0.95196 | 0.50012 | 0.72604
2022-07-29 | 2.4183 | 0 | 24.4739 | 12.8532 | 18.6636 | 16.0986 | 4.7405 | 1 | 0.55659 | 0.7783
2022-07-30 | 1.8151 | 0 | 19.984 | 12.8776 | 16.4308 | 17.766 | 5.2476 | 0.96013 | 0.65973 | 0.80993
2022-07-31 | 1.464 | 0 | 25.7608 | 14.6834 | 20.2221 | 25.008 | 3.8716 | 0.91697 | 0.48842 | 0.7027
2022-08-01 | 1.2516 | 0 | 28.2467 | 17.2167 | 22.7317 | 25.0822 | 4.8755 | 0.92137 | 0.48784 | 0.70461
2022-08-02 | 1.1298 | 4.3111 | 24.8376 | 10.8498 | 17.8437 | 13.5952 | 4.1487 | 1 | 0.59538 | 0.79769
2022-08-03 | 1.1072 | 0 | 26.0452 | 13.2825 | 19.6639 | 24.6866 | 3.78 | 1 | 0.51017 | 0.75509
2022-08-04 | 1.0364 | 0.29325 | 25.7283 | 19.0449 | 22.3866 | 22.1377 | 4.1078 | 0.94169 | 0.66274 | 0.80222
2022-08-05 | 1.0506 | 3.3253 | 26.2111 | 16.4214 | 21.3162 | 18.7136 | 1.9189 | 0.99456 | 0.59159 | 0.79308
2022-08-06 | 1.0874 | 0 | 31.111 | 19.242 | 25.1765 | 23.905 | 4.1889 | 0.93984 | 0.47598 | 0.70791
2022-08-07 | 0.96843 | 7.8133 | 30.1752 | 20.4992 | 25.3372 | 21.5177 | 4.6914 | 0.92613 | 0.53991 | 0.73302
2022-08-08 | 1.0251 | 11.1455 | 27.8708 | 18.8008 | 23.3358 | 15.4297 | 2.4126 | 0.9959 | 0.64089 | 0.81839
2022-08-09 | 1.5376 | 0.76437 | 21.2533 | 14.2887 | 17.771 | 12.043 | 2.1339 | 1 | 0.7797 | 0.88985
2022-08-10 | 1.5319 | 0 | 21.6095 | 13.4401 | 17.5248 | 14.4252 | 1.6406 | 0.99997 | 0.67765 | 0.83881
2022-08-11 | 1.3394 | 1.0894 | 24.2206 | 10.3761 | 17.2983 | 20.8555 | 3.5949 | 1 | 0.54174 | 0.77087
2022-08-12 | 1.1582 | 0 | 16.5474 | 9.9785 | 13.263 | 21.1915 | 4.183 | 0.99556 | 0.71865 | 0.85711
2022-08-13 | 1.0279 | 0 | 20.3066 | 9.519 | 14.9128 | 20.5554 | 2.7966 | 0.99019 | 0.53676 | 0.76348
2022-08-14 | 0.94295 | 0 | 24.2918 | 9.8136 | 17.0527 | 22.7795 | 1.5689 | 0.98552 | 0.41742 | 0.70147
2022-08-15 | 0.87782 | 0 | 25.7616 | 11.933 | 18.8473 | 23.1518 | 1.726 | 0.94193 | 0.40772 | 0.67483
2022-08-16 | 0.83818 | 1.421 | 25.7468 | 13.206 | 19.4764 | 21.073 | 3.1937 | 0.92899 | 0.43828 | 0.68363
2022-08-17 | 0.82685 | 4.5569 | 22.4128 | 13.0708 | 17.7418 | 17.2273 | 5.2038 | 0.94819 | 0.55296 | 0.75058
2022-08-18 | 0.81552 | 4.038 | 17.3072 | 13.0635 | 15.1854 | 7.2191 | 4.2756 | 0.93199 | 0.77268 | 0.85233
2022-08-19 | 0.79287 | 0 | 26.4889 | 13.376 | 19.9325 | 20.3573 | 3.6582 | 0.95026 | 0.4358 | 0.69303
2022-08-20 | 0.75323 | 0 | 29.0962 | 15.7979 | 22.447 | 22.703 | 3.5019 | 0.89467 | 0.40931 | 0.65199
2022-08-21 | 0.74473 | 1.26 | 28.2629 | 17.28 | 22.7715 | 21.1425 | 5.2281 | 0.88895 | 0.47301 | 0.68098
2022-08-22 | 0.73341 | 1.0275 | 24.6433 | 17.4012 | 21.0222 | 14.1227 | 3.6283 | 0.87615 | 0.59251 | 0.73433
2022-08-23 | 1.4753 | 13.0787 | 23.2355 | 17.3874 | 20.3115 | 13.5547 | 2.2044 | 0.82803 | 0.61154 | 0.71978
2022-08-24 | 1.2969 | 0.52645 | 24.8252 | 15.3619 | 20.0936 | 14.2286 | 3.2087 | 0.93074 | 0.54556 | 0.73815
2022-08-25 | 1.0534 | 0.94697 | 22.5868 | 13.0746 | 17.8307 | 21.8585 | 2.2919 | 0.98472 | 0.57679 | 0.78075
2022-08-26 | 1.0052 | 3.3354 | 21.1905 | 13.5019 | 17.3462 | 14.2842 | 3.4928 | 0.99857 | 0.67288 | 0.83572
2022-08-27 | 0.93445 | 0.0038422 | 20.577 | 9.9215 | 15.2492 | 17.2394 | 2.3065 | 0.99712 | 0.59314 | 0.79513
2022-08-28 | 0.83818 | 0 | 25.9768 | 12.2364 | 19.1066 | 21.7001 | 3.3532 | 0.96733 | 0.42889 | 0.69811
2022-08-29 | 0.77871 | 0 | 28.3099 | 18.415 | 23.3624 | 21.0466 | 5.7848 | 0.93921 | 0.54804 | 0.74363
2022-08-30 | 0.74473 | 11.2513 | 29.4732 | 15.8056 | 22.6394 | 18.592 | 6.3176 | 1 | 0.54399 | 0.77199
2022-08-31 | 0.87216 | 2.4053 | 20.7216 | 10.9787 | 15.8502 | 15.1658 | 5.6189 | 1 | 0.64367 | 0.82184
2022-09-01 | 0.8495 | 0.043651 | 14.3536 | 5.5158 | 9.9347 | 16.7314 | 5.4022 | 1 | 0.71173 | 0.85586
2022-09-02 | 0.79853 | 0 | 22.4354 | 8.283 | 15.3592 | 21.0358 | 3.2317 | 0.94204 | 0.4067 | 0.67437
2022-09-03 | 0.78154 | 0.52119 | 25.5224 | 13.0103 | 19.2663 | 18.9246 | 4.4641 | 0.90045 | 0.44154 | 0.67099
2022-09-04 | 0.76172 | 0.56266 | 19.0785 | 11.99 | 15.5343 | 12.9825 | 3.2139 | 1 | 0.7552 | 0.8776
2022-09-05 | 0.76739 | 4.1716 | 16.1792 | 13.2734 | 14.7263 | 5.0847 | 2.3997 | 0.95254 | 0.86907 | 0.9108
2022-09-06 | 0.77305 | 1.1178 | 17.9977 | 12.7363 | 15.367 | 14.1686 | 2.3428 | 0.91961 | 0.71235 | 0.81598
2022-09-07 | 0.78438 | 0 | 22.8822 | 11.5106 | 17.1964 | 17.5306 | 1.0206 | 0.99184 | 0.5362 | 0.76402
2022-09-08 | 0.8495 | 0.0035579 | 24.3798 | 11.5752 | 17.9775 | 19.3403 | 1.3079 | 0.98143 | 0.46644 | 0.72394
2022-09-09 | 0.80137 | 0.0035579 | 24.8652 | 12.5511 | 18.7081 | 19.4277 | 2.5502 | 0.98789 | 0.49736 | 0.74262
2022-09-10 | 0.75606 | 0 | 26.446 | 13.8439 | 20.145 | 19.3268 | 3.1186 | 0.99092 | 0.4931 | 0.74201
2022-09-11 | 0.73624 | 0 | 25.6245 | 14.7411 | 20.1828 | 11.9215 | 2.7109 | 0.90956 | 0.48977 | 0.69967
2022-09-12 | 0.67394 | 0 | 24.9486 | 16.3691 | 20.6589 | 18.3776 | 1.4577 | 0.86909 | 0.54584 | 0.70746
2022-09-13 | 0.90897 | 32.8225 | 21.9525 | 13.83 | 17.8913 | 9.4411 | 3.1759 | 1 | 0.67102 | 0.83551
2022-09-14 | 3.4263 | 3.6865 | 20.6004 | 6.4946 | 13.5475 | 12.8138 | 6.9515 | 1 | 0.56633 | 0.78317
2022-09-15 | 2.7722 | 0 | 13.3444 | 6.1736 | 9.759 | 19.2225 | 6.888 | 0.81613 | 0.54191 | 0.67902
2022-09-16 | 1.9001 | 0 | 14.8131 | 3.1918 | 9.0025 | 18.4141 | 5.3409 | 0.988 | 0.4922 | 0.7401
2022-09-17 | 1.396 | 0 | 18.5724 | 5.2957 | 11.9341 | 18.1444 | 3.4481 | 0.96124 | 0.42096 | 0.6911
2022-09-18 | 1.2374 | 16.9899 | 19.2548 | 11.7886 | 15.5217 | 11.0048 | 2.8794 | 0.99898 | 0.6874 | 0.84319
2022-09-19 | 4.559 | 36.7035 | 15.5909 | 12.1025 | 13.8467 | 8.3099 | 2.4067 | 1 | 0.91416 | 0.95708
2022-09-20 | 13.8752 | 4.3086 | 15.4967 | 10.4721 | 12.9844 | 5.1262 | 2.3095 | 0.97067 | 0.76284 | 0.86676
2022-09-21 | 11.1568 | 10.4689 | 16.9153 | 10.8147 | 13.865 | 16.8794 | 4.6296 | 0.93677 | 0.6803 | 0.80854
2022-09-22 | 12.3744 | 12.599 | 16.5335 | 4.2637 | 10.3986 | 9.0346 | 7.3677 | 1 | 0.63621 | 0.81811
2022-09-23 | 9.3445 | 0 | 7.7327 | 3.2699 | 5.5013 | 12.0262 | 9.9802 | 0.87512 | 0.69843 | 0.78677
2022-09-24 | 5.4085 | 0 | 15.0354 | 4.258 | 9.6467 | 17.2848 | 7.2341 | 0.91253 | 0.46658 | 0.68956
2022-09-25 | 3.3131 | 10.959 | 14.4567 | 8.0602 | 11.2584 | 10.3105 | 3.8945 | 0.89224 | 0.6181 | 0.75517
2022-09-26 | 3.483 | 4.6537 | 18.5711 | 7.4863 | 13.0287 | 12.3495 | 5.0132 | 1 | 0.53716 | 0.76858
2022-09-27 | 4.3042 | 1.3347 | 14.6123 | 8.0745 | 11.3434 | 10.3581 | 4.8495 | 0.86548 | 0.59197 | 0.72873
2022-09-28 | 3.3697 | 1.9797 | 14.9244 | 6.4677 | 10.6961 | 7.7133 | 4.3496 | 0.97937 | 0.59752 | 0.78844
2022-09-29 | 2.7014 | 0.006664 | 10.5822 | 0.66543 | 5.6238 | 14.1419 | 4.0216 | 1 | 0.61794 | 0.80897
2022-09-30 | 2.22 | 0 | 15.8709 | 2.0008 | 8.9359 | 16.122 | 1.0731 | 0.91591 | 0.37427 | 0.64509
2022-10-01 | 1.9199 | 0 | 17.4345 | 2.3728 | 9.9037 | 14.2197 | 3.0948 | 1 | 0.38589 | 0.69295
2022-10-02 | 1.6905 | 0.080558 | 11.8864 | -1.2062 | 5.3401 | 15.7673 | 5.3614 | 0.9857 | 0.39856 | 0.69213
2022-10-03 | 1.5036 | 0 | 14.1216 | -0.6353 | 6.7431 | 15.7695 | 1.8259 | 0.90651 | 0.3085 | 0.6075
2022-10-04 | 1.3875 | 0 | 17.0474 | 1.6435 | 9.3455 | 14.9558 | 1.4937 | 0.84651 | 0.27047 | 0.55849
2022-10-05 | 1.3139 | 0 | 20.3721 | 4.2123 | 12.2922 | 14.2039 | 1.3784 | 0.86554 | 0.2722 | 0.56887
2022-10-06 | 1.2403 | 1.2928 | 22.6808 | 7.0359 | 14.8584 | 14.4183 | 2.8898 | 0.91958 | 0.31548 | 0.61753
2022-10-07 | 1.2346 | 6.0743 | 17.426 | 1.6039 | 9.515 | 8.0591 | 5.6593 | 1 | 0.48742 | 0.74371
2022-10-08 | 1.3252 | 0 | 7.7965 | 1.242 | 4.5192 | 14.505 | 5.551 | 0.78611 | 0.49595 | 0.64103
2022-10-09 | 1.4498 | 3.3956 | 8.2774 | -0.65737 | 3.81 | 7.7113 | 5.2187 | 0.99877 | 0.5791 | 0.78894
2022-10-10 | 1.4555 | 0.35619 | 9.6125 | -1.5728 | 4.0199 | 5.8028 | 1.6652 | 1 | 0.52268 | 0.76134
2022-10-11 | 1.413 | 0 | 15.3252 | 0.34295 | 7.8341 | 13.8079 | 3.9488 | 0.99255 | 0.36633 | 0.67944
2022-10-12 | 1.3224 | 0 | 20.1509 | 5.9867 | 13.0688 | 12.66 | 5.4287 | 0.88986 | 0.33736 | 0.61361
2022-10-13 | 1.2828 | 51.1776 | 16.9776 | 8.0988 | 12.5382 | 8.4462 | 8.8009 | 1 | 0.60711 | 0.80356
2022-10-14 | 37.3782 | 13.3436 | 11.9589 | 3.5353 | 7.7471 | 5.8472 | 2.2494 | 1 | 0.82518 | 0.91259
2022-10-15 | 25.7966 | 0.05685 | 16.3713 | 2.6393 | 9.5053 | 13.0653 | 4.7824 | 0.99863 | 0.4136 | 0.70612
2022-10-16 | 17.2166 | 0 | 14.3074 | 1.5111 | 7.9093 | 12.779 | 2.2357 | 0.97549 | 0.41731 | 0.6964
2022-10-17 | 10.8453 | 2.44 | 13.0307 | 2.8104 | 7.9206 | 9.5437 | 5.1291 | 0.99954 | 0.54574 | 0.77264
2022-10-18 | 8.5517 | 10.811 | 11.0407 | 1.9023 | 6.4715 | 4.8232 | 2.1016 | 1 | 0.64417 | 0.82208
2022-10-19 | 7.8438 | 0 | 10.2721 | 0.59756 | 5.4349 | 12.0968 | 4.8166 | 0.90575 | 0.46198 | 0.68387
2022-10-20 | 6.1164 | 0 | 7.9666 | -0.036957 | 3.9648 | 9.1892 | 7.0093 | 0.85936 | 0.49243 | 0.67589
2022-10-21 | 4.6723 | 0 | 12.6687 | 0.88716 | 6.7779 | 12.0455 | 5.737 | 0.79831 | 0.34381 | 0.57106
2022-10-22 | 3.7945 | 0 | 19.2781 | 1.0376 | 10.1579 | 11.9406 | 6.4459 | 0.98993 | 0.282 | 0.63596
2022-10-23 | 3.2281 | 0.21377 | 19.8401 | 5.1969 | 12.5185 | 11.7222 | 3.5822 | 0.86905 | 0.31732 | 0.59318
2022-10-24 | 2.9166 | 0.61247 | 18.01 | 9.1177 | 13.5638 | 6.0959 | 2.6769 | 0.87319 | 0.48879 | 0.68099
2022-10-25 | 2.7609 | 0.50438 | 21.0693 | 14.0445 | 17.5569 | 6.3168 | 6.4432 | 0.8946 | 0.5769 | 0.73575
2022-10-26 | 2.7297 | 5.9086 | 20.1146 | 7.5938 | 13.8542 | 6.9581 | 6.4448 | 1 | 0.63142 | 0.81571
2022-10-27 | 3.2564 | 0.12019 | 8.5826 | -2.974 | 2.8043 | 10.5758 | 7.6034 | 1 | 0.71525 | 0.85763
2022-10-28 | 3.4263 | 0 | 8.3946 | -2.9537 | 2.7205 | 10.8522 | 1.9428 | 0.91022 | 0.40173 | 0.65598
2022-10-29 | 2.86 | 0.0032815 | 15.6388 | -0.64821 | 7.4953 | 11.0029 | 3.179 | 0.88555 | 0.26786 | 0.5767
2022-10-30 | 2.5683 | 0 | 17.7064 | -1.0859 | 8.3102 | 10.9619 | 3.3953 | 0.97093 | 0.24675 | 0.60884
2022-10-31 | 2.4098 | 0.087681 | 15.8622 | 3.9441 | 9.9032 | 9.7095 | 2.9236 | 0.84785 | 0.36305 | 0.60545
2022-11-01 | 2.2823 | 0.38446 | 14.9598 | 4.9858 | 9.9728 | 5.4843 | 3.1709 | 1 | 0.57243 | 0.78622
2022-11-02 | 2.1974 | 0 | 13.1204 | -0.39113 | 6.3646 | 10.911 | 3.394 | 0.9958 | 0.41296 | 0.70438
2022-11-03 | 2.0926 | 0 | 17.5498 | -1.1891 | 8.1804 | 10.5912 | 4.2271 | 1 | 0.29524 | 0.64762
2022-11-04 | 2.0048 | 0 | 19.3182 | 7.06 | 13.1891 | 10.2422 | 5.9046 | 0.87491 | 0.35478 | 0.61485
2022-11-05 | 1.9652 | 0.22843 | 21.0158 | 11.2597 | 16.1377 | 9.9948 | 8.2369 | 0.92408 | 0.45531 | 0.6897
2022-11-06 | 2.019 | 23.7219 | 20.9816 | 10.7233 | 15.8524 | 7.4508 | 8.3029 | 1 | 0.54362 | 0.77181
2022-11-07 | 8.2402 | 0.051439 | 15.8574 | 0.61908 | 8.2382 | 10.0219 | 10.0267 | 1 | 0.41861 | 0.70931
2022-11-08 | 5.5784 | 0 | 3.8163 | -5.581 | -0.88238 | 8.6417 | 8.148 | 0.96591 | 0.46623 | 0.71607
2022-11-09 | 4.021 | 0 | 9.0929 | -4.7547 | 2.1691 | 9.6201 | 4.2499 | 0.82536 | 0.27187 | 0.54862
2022-11-10 | 3.1715 | 0 | 17.1967 | 4.4495 | 10.8231 | 5.5091 | 5.5037 | 0.68027 | 0.2497 | 0.46498
2022-11-11 | 3.1432 | 27.2512 | 18.775 | 8.0689 | 13.4219 | 8.9453 | 5.9252 | 0.98551 | 0.47545 | 0.73048
2022-11-12 | 22.1154 | 4.1846 | 15.4834 | 5.0342 | 10.2588 | 3.5388 | 5.9831 | 1 | 0.73268 | 0.86634
2022-11-13 | 17.3299 | 1.0617 | 6.1567 | -3.9754 | 1.0907 | 2.5219 | 5.5025 | 1 | 0.62774 | 0.81387
2022-11-14 | 11.4683 | 0 | -0.64797 | -6.4599 | -3.554 | 6.1619 | 7.6818 | 0.66787 | 0.39776 | 0.53282
2022-11-15 | 7.7588 | 4.2048 | 1.0041 | -6.1317 | -2.5638 | 7.537 | 2.7064 | 0.60716 | 0.31647 | 0.46182
2022-11-16 | 6.0315 | 11.27 | 0.30385 | -3.49 | -1.5931 | 3.0119 | 3.4735 | 0.90121 | 0.67294 | 0.78707
2022-11-17 | 5.72 | 2.3514 | -1.6553 | -8.4455 | -5.0504 | 2.5744 | 6.8952 | 0.9358 | 0.54536 | 0.74058
2022-11-18 | 5.3236 | 0.70862 | -0.23957 | -7.3436 | -3.7916 | 4.334 | 4.1583 | 0.8248 | 0.45942 | 0.64211
2022-11-19 | 4.8988 | 0.50012 | 0.82959 | -6.3678 | -2.7691 | 3.6723 | 5.1045 | 0.68487 | 0.36628 | 0.52557
2022-11-20 | 4.5307 | 0.14875 | -3.2733 | -14.1183 | -8.6958 | 6.6195 | 9.1285 | 0.94323 | 0.37886 | 0.66105
2022-11-21 | 3.5962 | 0 | 1.1365 | -13.278 | -6.0707 | 7.2286 | 8.0338 | 0.90082 | 0.26118 | 0.581
2022-11-22 | 3.7378 | 0.072668 | 0.89695 | -5.3439 | -2.2235 | 8.3835 | 4.3094 | 0.78474 | 0.46609 | 0.62541
2022-11-23 | 3.5113 | 0.20682 | -0.38933 | -7.9496 | -4.1694 | 4.4502 | 3.5771 | 1 | 0.66329 | 0.83165
2022-11-24 | 3.3414 | 0 | 2.902 | -7.675 | -2.3865 | 7.7505 | 3.1567 | 0.99955 | 0.46568 | 0.73261
2022-11-25 | 3.4546 | 3.0391 | 3.5098 | -1.9702 | 0.76979 | 2.4292 | 8.0281 | 0.96315 | 0.63007 | 0.79661
2022-11-26 | 4.6156 | 0 | 6.2345 | -2.763 | 1.7358 | 7.2284 | 5.6779 | 0.87889 | 0.42932 | 0.65411
2022-11-27 | 5.1537 | 15.8308 | 7.9104 | -0.8467 | 3.5319 | 6.4672 | 3.2729 | 0.8813 | 0.43949 | 0.6604
2022-11-28 | 14.1301 | 0.11966 | 1.4043 | -3.7842 | -1.1899 | 3.9929 | 5.6497 | 1 | 0.73198 | 0.86599
2022-11-29 | 11.7232 | 0 | 0.75756 | -3.8231 | -1.5328 | 7.5052 | 3.1258 | 0.71978 | 0.46873 | 0.59426
2022-11-30 | 11.5249 | 20.9911 | 7.5653 | -2.6112 | 2.4771 | 4.1327 | 11.4331 | 1 | 0.49265 | 0.74632
2022-12-01 | 19.8784 | 2.1671 | -1.854 | -7.5231 | -4.6886 | 3.4289 | 9.9762 | 0.82301 | 0.51661 | 0.66981
2022-12-02 | 13.1107 | 0 | 2.444 | -7.1358 | -2.3459 | 5.9796 | 6.5154 | 0.81903 | 0.3821 | 0.60057
2022-12-03 | 12.0913 | 4.7738 | 7.7016 | -3.7355 | 1.983 | 2.6537 | 10.4602 | 1 | 0.49453 | 0.74727
2022-12-04 | 12.7709 | 0 | -1.2856 | -5.7048 | -3.4952 | 6.4994 | 5.8509 | 0.61612 | 0.42836 | 0.52224
2022-12-05 | 9.2596 | 0 | 4.1848 | -4.2487 | -0.031986 | 7.5223 | 8.664 | 0.64858 | 0.33315 | 0.49087
2022-12-06 | 7.9004 | 16.4333 | 7.1004 | 3.0475 | 5.0739 | 4.5631 | 9.0577 | 0.76415 | 0.57236 | 0.66826
2022-12-07 | 17.698 | 7.757 | 8.2176 | 1.4202 | 4.8189 | 2.1751 | 5.7921 | 1 | 0.70122 | 0.85061
2022-12-08 | 20.02 | 0.039621 | 1.4468 | -7.4394 | -2.9963 | 5.682 | 5.722 | 1 | 0.72407 | 0.86204
2022-12-09 | 13.7336 | 0 | -1.9208 | -12.7329 | -7.3269 | 7.9703 | 6.3919 | 0.98211 | 0.42453 | 0.70332
2022-12-10 | 9.2596 | 0 | -3.8587 | -12.8408 | -8.3497 | 8.0534 | 4.3948 | 0.62346 | 0.2909 | 0.45718
2022-12-11 | 6.5695 | 3.0933 | -4.2399 | -10.3692 | -7.3046 | 7.1711 | 3.0147 | 0.74391 | 0.44971 | 0.59681
2022-12-12 | 5.635 | 0 | -5.5168 | -13.9599 | -9.7383 | 7.7978 | 5.0916 | 0.96124 | 0.49666 | 0.72895
2022-12-13 | 4.8705 | 1.4092 | -3.0571 | -13.4956 | -8.2763 | 7.4596 | 7.1534 | 0.94284 | 0.41913 | 0.68098
2022-12-14 | 4.7855 | 0 | -1.8341 | -10.0469 | -5.9405 | 3.665 | 7.0532 | 0.84994 | 0.45913 | 0.65453
2022-12-15 | 5.0121 | 0.42633 | 3.7587 | -3.832 | -0.036643 | 7.4022 | 4.5422 | 0.79608 | 0.45547 | 0.62577
2022-12-16 | 4.8988 | 16.2849 | -0.45968 | -2.1353 | -1.2975 | 4.2373 | 6.1769 | 0.81364 | 0.74074 | 0.77719
2022-12-17 | 5.0404 | 3.9797 | -0.64432 | -4.5897 | -2.617 | 4.5975 | 4.3954 | 0.90674 | 0.70542 | 0.80608
2022-12-18 | 5.0121 | 0.04164 | -1.2249 | -5.4308 | -3.3278 | 3.5128 | 3.5561 | 0.78839 | 0.59278 | 0.69058
2022-12-19 | 4.7572 | 0.89994 | -2.7029 | -5.4896 | -4.0962 | 4.3346 | 6.8045 | 0.78359 | 0.66763 | 0.72561
2022-12-20 | 4.5307 | 0.18497 | -3.3673 | -10.0434 | -6.7054 | 4.6306 | 4.802 | 1 | 0.69981 | 0.84991
2022-12-21 | 3.9077 | 0 | -1.1797 | -10.3288 | -5.7543 | 6.8465 | 3.3736 | 0.97487 | 0.5059 | 0.74038
2022-12-22 | 3.7378 | 6.8324 | 2.3281 | -8.9533 | -3.3126 | 6.6869 | 5.8661 | 0.96248 | 0.41572 | 0.6891
2022-12-23 | 19.0006 | 32.3855 | 7.6898 | -14.706 | -3.5081 | 3.3244 | 13.1147 | 1 | 0.49489 | 0.74744
2022-12-24 | 27.8354 | 0.094586 | -12.176 | -14.9577 | -13.5669 | 3.6368 | 10.8578 | 0.57368 | 0.45296 | 0.51332
2022-12-25 | 13.9602 | 1.1007 | -7.1105 | -13.1544 | -10.1325 | 4.2044 | 8.5142 | 0.65745 | 0.39612 | 0.52678
2022-12-26 | 10.6471 | 1.3523 | -5.4668 | -8.6014 | -7.0341 | 4.3382 | 5.4614 | 0.53931 | 0.40291 | 0.47111
2022-12-27 | 9.203 | 1.1006 | -5.6231 | -10.5637 | -8.0934 | 2.9348 | 4.4912 | 0.72615 | 0.47681 | 0.60148
2022-12-28 | 8.0137 | 1.5113 | -2.0077 | -7.0683 | -4.538 | 2.4325 | 4.8463 | 0.86708 | 0.60147 | 0.73428
2022-12-29 | 7.957 | 0.020616 | 5.3462 | -3.9874 | 0.67938 | 6.02 | 5.2857 | 0.80628 | 0.40374 | 0.60501
2022-12-30 | 8.8915 | 0 | 10.2344 | 3.3694 | 6.8019 | 5.5324 | 5.5372 | 0.79928 | 0.49231 | 0.64579
2022-12-31 | 14.6964 | 4.6866 | 8.8145 | 3.7269 | 6.2707 | 4.7543 | 3.9517 | 0.94604 | 0.67072 | 0.80838
2023-01-01 | 24.3524 | 1.4815 | 4.7672 | -0.64844 | 2.0594 | 4.1497 | 4.6572 | 0.91287 | 0.64369 | 0.77828
2023-01-02 | 20.0766 | 0.22676 | 3.0326 | -1.7567 | 0.63796 | 4.48 | 3.232 | 0.83539 | 0.60986 | 0.72263
2023-01-03 | 14.6964 | 1.8341 | 2.0193 | -1.3061 | 0.35659 | 3.9768 | 2.5004 | 0.79089 | 0.64778 | 0.71933
2023-01-04 | 12.063 | 19.1912 | 3.1762 | 0.24328 | 1.7097 | 3.2925 | 2.8498 | 0.74047 | 0.61679 | 0.67863
2023-01-05 | 27.439 | 1.5443 | 2.2332 | -0.012008 | 1.1106 | 4.5008 | 5.0945 | 0.71765 | 0.62058 | 0.66912
2023-01-06 | 21.4641 | 2.5262 | 1.8277 | -1.7104 | 0.058652 | 4.0925 | 1.9024 | 0.80511 | 0.62468 | 0.71489
2023-01-07 | 16.7069 | 1.072 | -2.0228 | -12.3679 | -7.1954 | 5.021 | 6.6398 | 1 | 0.62045 | 0.81022
2023-01-08 | 11.7515 | 0 | -3.7125 | -12.6136 | -8.1631 | 8.5959 | 4.5365 | 0.62493 | 0.31047 | 0.4677
2023-01-09 | 8.8348 | 2.3236 | -1.9367 | -9.5278 | -5.7323 | 8.1319 | 4.1614 | 0.87951 | 0.49798 | 0.68874
2023-01-10 | 8.042 | 0.03846 | -7.6323 | -16.9499 | -12.2911 | 7.4991 | 5.6418 | 1 | 0.58817 | 0.79408
2023-01-11 | 5.8049 | 0.36576 | -4.7511 | -16.9867 | -10.8689 | 7.4746 | 3.156 | 0.93646 | 0.35387 | 0.64516
2023-01-12 | 6.0032 | 20.1362 | 0.91489 | -4.9058 | -1.9954 | 2.101 | 6.9497 | 0.77589 | 0.52299 | 0.64944
2023-01-13 | 7.3907 | 4.6386 | 1.0639 | -6.9771 | -2.9566 | 3.3449 | 5.0947 | 0.99466 | 0.60595 | 0.8003
2023-01-14 | 8.7782 | 0 | -5.8961 | -9.5887 | -7.7424 | 3.7699 | 7.3992 | 0.75131 | 0.59624 | 0.67377
2023-01-15 | 7.7871 | 0 | -5.2688 | -11.2725 | -8.2707 | 9.4245 | 7.2793 | 0.54537 | 0.35549 | 0.45043
2023-01-16 | 6.1731 | 1.0122 | -5.4057 | -9.8885 | -7.6471 | 4.0943 | 6.9372 | 0.47302 | 0.35002 | 0.41152
2023-01-17 | 5.8333 | 0.19191 | 1.4896 | -7.7166 | -3.1135 | 9.0222 | 2.5151 | 0.5373 | 0.28688 | 0.41209
2023-01-18 | 5.4085 | 0.014838 | 1.2202 | -2.9104 | -0.84511 | 3.421 | 5.3136 | 0.72548 | 0.57989 | 0.65268
2023-01-19 | 5.0687 | 9.9223 | -1.6415 | -3.2841 | -2.4628 | 8.9684 | 4.2586 | 0.66896 | 0.64322 | 0.65609
2023-01-20 | 4.9554 | 2.872 | -0.99266 | -6.8712 | -3.9319 | 5.8218 | 3.9178 | 0.90896 | 0.63176 | 0.77036
2023-01-21 | 4.7855 | 0.20909 | -4.1617 | -7.2099 | -5.6858 | 9.6798 | 3.9837 | 0.69949 | 0.5989 | 0.6492
2023-01-22 | 4.559 | 4.6129 | -3.1504 | -5.3499 | -4.2501 | 8.5721 | 3.6477 | 0.69817 | 0.64059 | 0.66938
2023-01-23 | 4.4174 | 0.54047 | -2.1815 | -4.5101 | -3.3458 | 5.4767 | 6.0154 | 0.72771 | 0.66826 | 0.69798
2023-01-24 | 4.3325 | 2.0434 | -1.1216 | -12.157 | -6.6393 | 3.2128 | 6.7094 | 1 | 0.55527 | 0.77764
2023-01-25 | 3.5679 | 19.5537 | -2.1614 | -11.7699 | -6.9656 | 7.6703 | 5.0675 | 0.96219 | 0.51991 | 0.74105
2023-01-26 | 3.3131 | 4.3162 | 0.25502 | -9.5071 | -4.626 | 4.1695 | 6.27 | 0.97802 | 0.52235 | 0.75018
2023-01-27 | 3.6812 | 0.49306 | -1.2351 | -9.6095 | -5.4223 | 8.609 | 5.5967 | 0.56015 | 0.3344 | 0.44728
2023-01-28 | 3.7095 | 0.080343 | 1.021 | -6.7839 | -2.8815 | 3.8412 | 7.2142 | 0.73607 | 0.44976 | 0.59291
2023-01-29 | 3.5962 | 3.5048 | 1.216 | -12.5372 | -5.6606 | 5.357 | 3.8939 | 1 | 0.48636 | 0.74318
2023-01-30 | 3.5396 | 1.6661 | -6.6587 | -12.5728 | -9.6158 | 5.0573 | 2.4038 | 1 | 0.76734 | 0.88367
2023-01-31 | 3.2281 | 0 | -9.1352 | -22.1083 | -15.6218 | 8.3069 | 5.575 | 0.99635 | 0.49636 | 0.74635
2023-02-01 | 3.1432 | 0.27859 | -7.3105 | -21.7999 | -14.5552 | 9.8185 | 4.2335 | 0.86025 | 0.29582 | 0.57804
2023-02-02 | 3.483 | 1.1033 | -2.6401 | -20.8818 | -11.761 | 7.1941 | 7.8676 | 1 | 0.36721 | 0.6836
2023-02-03 | 2.86 | 0 | -21.2365 | -31.1105 | -26.1735 | 9.6447 | 14.355 | 1 | 0.52409 | 0.76204
2023-02-04 | 2.7269 | 0.060753 | -11.9785 | -31.1332 | -21.5558 | 11.0318 | 8.5007 | 0.63979 | 0.12936 | 0.38457
2023-02-05 | 3.1715 | 0.85037 | 1.5578 | -11.8089 | -5.1255 | 8.8685 | 6.1896 | 0.61172 | 0.24809 | 0.42991
2023-02-06 | 3.3414 | 0 | 0.64195 | -16.4149 | -7.8865 | 7.5103 | 4.4909 | 1 | 0.44139 | 0.7207
2023-02-07 | 3.2564 | 1.1797 | 0.88847 | -15.8035 | -7.4575 | 11.7797 | 7.3859 | 0.96822 | 0.31601 | 0.64211
2023-02-08 | 3.1432 | 0 | 2.3885 | -4.2982 | -0.95485 | 7.448 | 6.5505 | 0.83441 | 0.58064 | 0.70752
2023-02-09 | 3.0865 | 15.7813 | 3.5513 | -4.4482 | -0.44847 | 8.2174 | 6.0631 | 0.86589 | 0.55372 | 0.7098
2023-02-10 | 6.343 | 2.7121 | 4.9986 | -6.1323 | -0.56684 | 4.5378 | 8.6306 | 1 | 0.63906 | 0.81953
2023-02-11 | 9.5994 | 0 | -1.2155 | -8.3797 | -4.7976 | 12.1283 | 7.1507 | 0.84351 | 0.55586 | 0.69968
2023-02-12 | 7.419 | 0 | 2.7168 | -8.1054 | -2.6943 | 12.5645 | 3.1562 | 0.83543 | 0.41927 | 0.62735
2023-02-13 | 6.1731 | 1.2219 | 5.9902 | -6.7866 | -0.39819 | 11.9987 | 2.8171 | 0.88963 | 0.39449 | 0.64206
2023-02-14 | 5.0687 | 0.20596 | 3.3882 | -4.2656 | -0.43872 | 8.2323 | 5.2617 | 0.85787 | 0.55718 | 0.70752
2023-02-15 | 4.559 | 0 | 9.3886 | -0.66446 | 4.3621 | 5.0637 | 8.6248 | 0.72116 | 0.39768 | 0.55942
2023-02-16 | 7.5606 | 0.55869 | 6.3791 | -0.23407 | 3.0725 | 10.8955 | 5.5744 | 0.84088 | 0.61245 | 0.72667
2023-02-17 | 9.3162 | 3.6623 | 1.5036 | -14.5238 | -6.5101 | 3.4248 | 5.9563 | 1 | 0.6034 | 0.8017
2023-02-18 | 7.7871 | 0.11848 | -1.7749 | -14.2564 | -8.0157 | 11.1318 | 5.9334 | 0.80514 | 0.33934 | 0.57224
2023-02-19 | 6.6544 | 0 | 3.1285 | -2.6983 | 0.21512 | 12.4483 | 7.4069 | 0.58451 | 0.43115 | 0.50783
2023-02-20 | 5.72 | 0.51157 | 4.6185 | -10.9972 | -3.1894 | 5.1491 | 5.5262 | 1 | 0.53186 | 0.76593
2023-02-21 | 5.2103 | 2.7924 | 2.592 | -10.6947 | -4.0514 | 11.5557 | 5.4611 | 0.99637 | 0.44799 | 0.72218
2023-02-22 | 4.8705 | 7.5551 | -4.312 | -10.676 | -7.494 | 9.2457 | 5.6641 | 0.75991 | 0.53914 | 0.64953
2023-02-23 | 3.7661 | 4.0773 | -5.2024 | -14.0587 | -9.6305 | 3.7125 | 3.8676 | 1 | 0.66428 | 0.83214
2023-02-24 | 3.7095 | 0.091305 | -11.7786 | -23.521 | -17.6498 | 7.0323 | 8.4275 | 0.87669 | 0.57926 | 0.72798
2023-02-25 | 3.2281 | 1.1071 | -12.8744 | -22.8856 | -17.88 | 11.1887 | 3.0456 | 0.53467 | 0.171 | 0.35283
2023-02-26 | 3.7378 | 3.4096 | -6.3977 | -17.2601 | -11.8289 | 5.2624 | 4.8375 | 0.53883 | 0.29952 | 0.41918
2023-02-27 | 3.8511 | 0.85486 | -4.2583 | -12.7024 | -8.4803 | 12.4247 | 4.3604 | 0.36651 | 0.15385 | 0.26018
2023-02-28 | 3.6529 | 10.5171 | -1.0846 | -7.3032 | -4.1939 | 5.4514 | 7.5502 | 1 | 0.26205 | 0.63102
2023-03-01 | 3.5679 | 1.2996 | 2.6415 | -4.6519 | -1.0052 | 17.0026 | 4.7359 | 1 | 0.98403 | 0.99201
2023-03-02 | 3.4263 | 3.4077 | 1.2464 | -8.4818 | -3.6177 | 5.7453 | 6.2148 | 1 | 0.59182 | 0.79591
2023-03-03 | 3.3414 | 12.5731 | 0.65615 | -8.6682 | -4.006 | 19.0397 | 3.4216 | 0.75589 | 0.34824 | 0.55206
2023-03-04 | 3.1715 | 5.8074 | -0.33947 | -4.6922 | -2.5158 | 8.2833 | 4.403 | 0.85651 | 0.64096 | 0.74874
2023-03-05 | 3.483 | 0 | 1.4984 | -4.0444 | -1.273 | 14.7292 | 5.9969 | 0.7665 | 0.50345 | 0.63498
2023-03-06 | 3.2847 | 0.34174 | 0.89335 | -6.2092 | -2.6579 | 20.0294 | 10.3468 | 0.69067 | 0.40067 | 0.54567
2023-03-07 | 3.1715 | 1.6037 | -4.9631 | -6.6991 | -5.8311 | 13.2896 | 8.7352 | 0.654 | 0.5804 | 0.6172
2023-03-08 | 3.1432 | 0 | -2.4156 | -6.0982 | -4.2569 | 8.8201 | 7.8142 | 0.78358 | 0.5911 | 0.68734
2023-03-09 | 3.1148 | 0 | -1.4076 | -9.7663 | -5.587 | 11.3415 | 5.6992 | 1 | 0.63749 | 0.81875
2023-03-10 | 3.0016 | 0 | 1.1239 | -10.0648 | -4.4704 | 16.1189 | 3.1711 | 0.99892 | 0.50959 | 0.75425
2023-03-11 | 3.0016 | 0 | 2.2185 | -12.4214 | -5.1014 | 17.4632 | 5.1106 | 0.9864 | 0.3911 | 0.68875
2023-03-12 | 2.5315 | 0 | 6.4866 | -9.6703 | -1.5918 | 20.7328 | 2.6361 | 0.82527 | 0.23907 | 0.53217
2023-03-13 | 3.0865 | 7.3971 | 4.0615 | -2.0226 | 1.0195 | 6.5707 | 4.5083 | 0.6449 | 0.42069 | 0.53279
2023-03-14 | 3.0299 | 15.7434 | -0.36921 | -2.5407 | -1.4549 | 14.2516 | 9.3413 | 0.76702 | 0.65881 | 0.71291
2023-03-15 | 3.1148 | 3.8257 | -0.91451 | -6.0501 | -3.4823 | 9.7107 | 10.7204 | 0.88902 | 0.62101 | 0.75502
2023-03-16 | 3.3414 | 0.070224 | 2.6048 | -4.0366 | -0.71588 | 13.0862 | 4.4796 | 0.68303 | 0.44512 | 0.56407
2023-03-17 | 3.6812 | 2.9161 | 4.4841 | -0.50333 | 1.9904 | 10.2643 | 6.4559 | 0.75483 | 0.52646 | 0.64064
2023-03-18 | 4.9271 | 3.1315 | 2.4239 | -8.5298 | -3.053 | 16.9421 | 4.8605 | 1 | 0.54473 | 0.77237
2023-03-19 | 4.7289 | 0.65427 | -4.1524 | -12.1588 | -8.1556 | 11.3246 | 8.2695 | 0.7809 | 0.40366 | 0.59228
2023-03-20 | 3.9927 | 0 | 3.6802 | -4.7675 | -0.54366 | 20.76 | 5.541 | 0.66176 | 0.33806 | 0.49991
2023-03-21 | 4.3608 | 0 | 6.2297 | -7.5594 | -0.66487 | 10.5865 | 3.9521 | 0.93777 | 0.32002 | 0.62889
2023-03-22 | 4.4741 | 0.037108 | 7.5949 | -5.8251 | 0.88488 | 19.8952 | 3.1632 | 0.87687 | 0.30979 | 0.59333
2023-03-23 | 6.343 | 10.8989 | 4.7256 | -0.60722 | 2.0592 | 6.3867 | 6.0773 | 0.99799 | 0.70733 | 0.85266
2023-03-24 | 12.7142 | 0 | 1.5043 | -7.8969 | -3.1963 | 16.3838 | 7.081 | 0.98444 | 0.52859 | 0.75652
2023-03-25 | 11.1002 | 7.6971 | 1.8125 | -5.9107 | -2.0491 | 14.9981 | 7.5449 | 0.82893 | 0.48789 | 0.65841
2023-03-26 | 8.6933 | 2.6162 | 2.2136 | -3.1186 | -0.45255 | 13.1198 | 8.1672 | 0.88478 | 0.62268 | 0.75373
2023-03-27 | 7.6455 | 0 | 5.3894 | -2.9326 | 1.2284 | 19.8235 | 3.8788 | 0.8418 | 0.45023 | 0.64601
2023-03-28 | 7.6455 | 0 | 2.4849 | -8.0119 | -2.7635 | 13.6234 | 4.5469 | 0.9935 | 0.49618 | 0.74484
2023-03-29 | 7.1075 | 4.0833 | 6.9601 | -9.4809 | -1.2604 | 20.776 | 5.4735 | 0.99962 | 0.31723 | 0.65843
2023-03-30 | 7.6455 | 0 | -2.748 | -10.2319 | -6.4899 | 16.3274 | 9.6161 | 0.57674 | 0.30947 | 0.44311
2023-03-31 | 6.5695 | 7.9719 | 3.5146 | -6.2685 | -1.377 | 20.6504 | 5.0381 | 0.75257 | 0.35371 | 0.55314
2023-04-01 | 9.656 | 2.6603 | 13.62 | -6.3194 | 3.6503 | 13.6427 | 7.4119 | 1 | 0.42634 | 0.71317
2023-04-02 | 17.1883 | 0 | -1.465 | -8.2506 | -4.8578 | 23.1378 | 7.9276 | 0.76625 | 0.41519 | 0.59072
2023-04-03 | 12.9408 | 1.8702 | 6.755 | -3.5648 | 1.5951 | 16.3959 | 6.6891 | 0.81156 | 0.34087 | 0.57621
2023-04-04 | 12.2329 | 0 | 8.3881 | -1.5394 | 3.4244 | 10.5624 | 3.2871 | 0.95533 | 0.43423 | 0.69478
2023-04-05 | 19.397 | 21.8736 | 5.3589 | -0.76178 | 2.2986 | 10.2857 | 8.3708 | 0.96607 | 0.59009 | 0.77808
2023-04-06 | 45.59 | 0 | 14.9745 | 1.8602 | 8.4174 | 15.2506 | 6.5949 | 1 | 0.45494 | 0.72747
2023-04-07 | 40.493 | 0 | 2.5798 | -6.1655 | -1.7929 | 15.7916 | 10.6129 | 0.78552 | 0.3654 | 0.57546
2023-04-08 | 30.299 | 0 | 2.7113 | -6.7958 | -2.0423 | 19.6672 | 6.1083 | 0.74716 | 0.31765 | 0.5324
2023-04-09 | 25.1453 | 0 | 7.904 | -4.1997 | 1.8521 | 24.7693 | 3.7572 | 0.70719 | 0.24427 | 0.47573
2023-04-10 | 22.1437 | 0 | 15.592 | 0.53783 | 8.0649 | 24.4994 | 4.862 | 0.77706 | 0.22244 | 0.49975
2023-04-11 | 29.4495 | 0 | 16.5179 | 5.9484 | 11.2332 | 17.8062 | 9.1868 | 0.72476 | 0.31327 | 0.51902
2023-04-12 | 36.5287 | 0.0066887 | 12.162 | 3.5443 | 7.8531 | 18.4108 | 6.1683 | 0.75896 | 0.38115 | 0.57006
2023-04-13 | 38.5108 | 0 | 26.2001 | 8.8987 | 17.5494 | 23.7429 | 4.3861 | 0.88073 | 0.245 | 0.56287
2023-04-14 | 40.2099 | 0 | 23.9496 | 7.488 | 15.7188 | 24.4725 | 2.8686 | 0.9261 | 0.27229 | 0.5992
2023-04-15 | 32.2812 | 0 | 25.5967 | 9.3833 | 17.49 | 24.601 | 3.511 | 0.80281 | 0.23658 | 0.51969
2023-04-16 | 25.7966 | 0 | 24.5552 | 12.4332 | 18.4942 | 24.6021 | 4.8337 | 0.86664 | 0.35647 | 0.61156
2023-04-17 | 19.9633 | 20.2065 | 16.1878 | 2.3138 | 9.2508 | 8.6648 | 5.9394 | 1 | 0.53485 | 0.76743
2023-04-18 | 26.2497 | 1.4741 | 6.46 | 0.50744 | 3.4837 | 9.0676 | 4.0663 | 0.93098 | 0.58262 | 0.7568
2023-04-19 | 20.1899 | 0.48319 | 4.509 | -1.0681 | 1.7204 | 10.4368 | 6.0615 | 0.88652 | 0.55953 | 0.72303
2023-04-20 | 15.7441 | 0 | 7.3689 | -0.4646 | 3.4522 | 20.8262 | 4.8678 | 0.75402 | 0.39365 | 0.57383
2023-04-21 | 11.8647 | 0 | 18.2314 | 3.0862 | 10.6588 | 17.0338 | 4.8964 | 0.86633 | 0.27147 | 0.5689
2023-04-22 | 9.5994 | 5.09 | 15.5048 | 5.3896 | 10.4472 | 25.582 | 10.1296 | 0.86687 | 0.41264 | 0.63976
2023-04-23 | 13.5921 | 24.2609 | 5.9089 | 3.4974 | 4.7031 | 7.8165 | 5.1141 | 0.97874 | 0.81457 | 0.89666
2023-04-24 | 23.8994 | 14.0316 | 8.9975 | 3.0309 | 6.0142 | 12.6771 | 1.6776 | 0.93379 | 0.58922 | 0.76151
2023-04-25 | 27.6372 | 4.9562 | 8.6414 | 0.13472 | 4.3881 | 8.8975 | 1.1013 | 0.96304 | 0.49151 | 0.72728
2023-04-26 | 25.3152 | 3.2103 | 11.8759 | 1.6479 | 6.7619 | 21.3837 | 2.2443 | 0.82965 | 0.36427 | 0.59696
2023-04-27 | 19.7368 | 0.1783 | 11.484 | -0.27446 | 5.6048 | 15.9716 | 2.1228 | 0.96288 | 0.38142 | 0.67215
2023-04-28 | 13.9602 | 0 | 17.5843 | 4.5101 | 11.0472 | 27.2919 | 3.6585 | 0.76145 | 0.27892 | 0.52019
2023-04-29 | 11.1568 | 2.498 | 14.1385 | 5.1437 | 9.6411 | 17.7181 | 7.5421 | 0.78768 | 0.39932 | 0.5935
2023-04-30 | 9.656 | 5.0863 | 12.7915 | 7.394 | 10.0928 | 15.3169 | 9.204 | 0.85248 | 0.55599 | 0.70423
2023-05-01 | 11.3834 | 12.8264 | 12.098 | 1.4514 | 6.7747 | 12.6192 | 6.7962 | 1 | 0.64659 | 0.82329
2023-05-02 | 14.3849 | 5.3798 | 11.1002 | 4.4938 | 7.797 | 16.7244 | 4.6307 | 0.79934 | 0.55168 | 0.67551
2023-05-03 | 13.0824 | 0.61006 | 9.1388 | 3.86 | 6.4994 | 12.7641 | 4.9345 | 0.82152 | 0.62565 | 0.72359
2023-05-04 | 11.1568 | 0 | 8.9509 | 3.966 | 6.4585 | 9.6448 | 3.7579 | 0.76464 | 0.58423 | 0.67443
2023-05-05 | 9.2596 | 0 | 14.6993 | 3.4568 | 9.078 | 18.0551 | 3.9887 | 0.8877 | 0.43116 | 0.65943
2023-05-06 | 7.7871 | 0 | 19.258 | 7.1388 | 13.1984 | 19.9769 | 6.0474 | 0.72919 | 0.34469 | 0.53694
2023-05-07 | 6.7111 | 0 | 20.0486 | 6.9395 | 13.4941 | 20.8526 | 5.6197 | 0.76911 | 0.34016 | 0.55464
2023-05-08 | 5.8049 | 0 | 13.509 | -0.55819 | 6.4754 | 25.6711 | 6.7009 | 0.98649 | 0.41033 | 0.69841
2023-05-09 | 5.1253 | 0 | 12.7853 | -0.17017 | 6.3076 | 21.0489 | 4.3693 | 0.7191 | 0.30134 | 0.51022
2023-05-10 | 4.5873 | 0 | 19.0144 | 5.5937 | 12.304 | 25.8436 | 5.5886 | 0.69452 | 0.29474 | 0.49463
2023-05-11 | 4.1909 | 0.85812 | 22.2292 | 10.684 | 16.4566 | 26.0945 | 5.0364 | 0.68916 | 0.34134 | 0.51525
2023-05-12 | 3.8794 | 0 | 22.7443 | 7.8432 | 15.2937 | 19.3547 | 5.3916 | 0.9985 | 0.41095 | 0.70472
2023-05-13 | 3.5962 | 0 | 17.6522 | 0.59547 | 9.1239 | 22.0715 | 7.7322 | 1 | 0.41582 | 0.70791
2023-05-14 | 3.2281 | 0 | 13.4871 | 1.4558 | 7.4714 | 20.6119 | 7.3184 | 0.8701 | 0.39625 | 0.63318
2023-05-15 | 3.0016 | 0 | 17.8085 | 7.2154 | 12.5119 | 22.8554 | 7.3057 | 0.69987 | 0.36481 | 0.53234
2023-05-16 | 2.8317 | 0.80445 | 18.4878 | -0.50197 | 8.9929 | 12.2785 | 5.9585 | 1 | 0.41972 | 0.70986
2023-05-17 | 2.7439 | 0 | 4.654 | -3.6905 | 0.48174 | 17.0302 | 7.9383 | 0.96805 | 0.57177 | 0.76991
2023-05-18 | 2.6391 | 0 | 14.5957 | 1.4319 | 8.0138 | 23.7253 | 3.577 | 0.69778 | 0.2896 | 0.49369
2023-05-19 | 2.523 | 2.477 | 22.0856 | 9.0233 | 15.5545 | 21.0712 | 7.9497 | 0.80423 | 0.35829 | 0.58126
2023-05-20 | 2.4919 | 2.7725 | 18.961 | 8.7014 | 13.8312 | 17.8139 | 7.1641 | 1 | 0.64046 | 0.82023
2023-05-21 | 2.5372 | 0.55457 | 18.3683 | 2.3874 | 10.3778 | 19.7674 | 5.8491 | 1 | 0.50239 | 0.7512
2023-05-22 | 2.5344 | 0 | 17.2153 | 1.5047 | 9.36 | 27.7072 | 2.8826 | 0.98263 | 0.34904 | 0.66583
2023-05-23 | 2.3248 | 0.73755 | 22.5987 | 8.7369 | 15.6678 | 27.3181 | 3.9323 | 0.84626 | 0.3496 | 0.59793
2023-05-24 | 2.1691 | 6.9978 | 15.9467 | 3.778 | 9.8624 | 14.3707 | 6.2958 | 1 | 0.56199 | 0.781
2023-05-25 | 2.4069 | 0 | 13.5385 | 0.034198 | 6.7863 | 19.6863 | 6.2377 | 1 | 0.45146 | 0.72573
2023-05-26 | 2.4154 | 0 | 17.8077 | 4.0385 | 10.9231 | 20.2785 | 4.1157 | 0.83201 | 0.33845 | 0.58523
2023-05-27 | 2.0615 | 0 | 24.9927 | 9.1565 | 17.0746 | 22.1633 | 3.8913 | 0.771 | 0.27955 | 0.52527
2023-05-28 | 1.8321 | 0 | 28.1091 | 8.9575 | 18.5333 | 27.5479 | 4.9396 | 0.99999 | 0.31141 | 0.6557
2023-05-29 | 1.6565 | 0 | 23.192 | 8.5405 | 15.8662 | 28.1882 | 3.3423 | 0.84124 | 0.32365 | 0.58245
2023-05-30 | 1.5234 | 0 | 26.7731 | 10.8785 | 18.8258 | 27.1044 | 3.4534 | 0.90979 | 0.3399 | 0.62485
2023-05-31 | 1.4498 | 0 | 29.0628 | 11.6019 | 20.3323 | 27.3873 | 3.0115 | 0.99709 | 0.36707 | 0.68208
2023-06-01 | 1.3705 | 0 | 31.4837 | 14.8718 | 23.1778 | 27.0151 | 3.0693 | 0.95571 | 0.34696 | 0.65134
2023-06-02 | 1.4357 | 0.47581 | 29.0863 | 11.1747 | 20.1305 | 18.4475 | 4.8527 | 1 | 0.37017 | 0.68509
2023-06-03 | 1.4328 | 0 | 14.9901 | 5.6569 | 10.3235 | 18.3374 | 6.7475 | 0.99649 | 0.56369 | 0.78009
2023-06-04 | 1.3819 | 0.036363 | 13.1587 | 6.6283 | 9.8935 | 12.4446 | 5.3782 | 0.77589 | 0.5032 | 0.63955
2023-06-05 | 1.3507 | 0 | 19.1196 | 6.6432 | 12.8814 | 25.5266 | 5.7796 | 0.9555 | 0.42015 | 0.68783
2023-06-06 | 1.2997 | 9.1665 | 17.4103 | 8.5148 | 12.9626 | 21.5109 | 7.27 | 0.91127 | 0.50327 | 0.70727
2023-06-07 | 1.379 | 3.0081 | 10.9553 | 7.497 | 9.2261 | 13.8673 | 5.6226 | 0.93053 | 0.75115 | 0.84084
2023-06-08 | 1.5914 | 3.5462 | 14.6101 | 8.3557 | 11.4829 | 16.5113 | 2.635 | 0.84466 | 0.56622 | 0.70544
2023-06-09 | 1.7217 | 4.4619 | 15.3954 | 8.0893 | 11.7424 | 15.2897 | 1.4585 | 0.8606 | 0.53343 | 0.69702
2023-06-10 | 1.7783 | 2.1248 | 17.4826 | 8.2927 | 12.8876 | 17.9738 | 2.9888 | 0.90195 | 0.49636 | 0.69916
2023-06-11 | 1.8293 | 0 | 23.9379 | 11.6566 | 17.7972 | 25.3507 | 1.6287 | 0.84979 | 0.39883 | 0.62431
2023-06-12 | 1.5942 | 2.4392 | 25.9653 | 14.3468 | 20.1561 | 22.2887 | 5.0564 | 0.88271 | 0.44019 | 0.66145
2023-06-13 | 1.9737 | 32.5129 | 19.4864 | 12.8067 | 16.1466 | 14.0269 | 3.4589 | 0.99979 | 0.69835 | 0.84907
2023-06-14 | 7.2774 | 11.5917 | 22.6929 | 12.1283 | 17.4106 | 19.3283 | 1.6667 | 0.98927 | 0.53436 | 0.76182
2023-06-15 | 9.8826 | 0.28798 | 22.0907 | 12.5183 | 17.3045 | 19.0074 | 4.3745 | 0.96223 | 0.54345 | 0.75284
2023-06-16 | 7.7305 | 14.8539 | 22.0639 | 13.5295 | 17.7967 | 17.4349 | 2.5792 | 0.87143 | 0.52507 | 0.69825
2023-06-17 | 10.7038 | 26.1654 | 16.7524 | 10.4764 | 13.6144 | 13.4497 | 3.0152 | 0.95952 | 0.68035 | 0.81993
2023-06-18 | 13.0824 | 1.66e-05 | 13.3625 | 9.2589 | 11.3107 | 13.6904 | 4.0217 | 0.99247 | 0.82749 | 0.90998
2023-06-19 | 9.9109 | 0 | 19.7884 | 8.849 | 14.3187 | 14.7882 | 1.7409 | 0.99625 | 0.53403 | 0.76514
2023-06-20 | 6.881 | 0 | 22.9936 | 10.5678 | 16.7807 | 22.4583 | 2.4943 | 0.98926 | 0.48201 | 0.73563
2023-06-21 | 4.0776 | 0 | 24.2881 | 11.1966 | 17.7423 | 24.5049 | 2.6281 | 0.99843 | 0.46562 | 0.73202
2023-06-22 | 2.8883 | 0 | 26.8781 | 11.5669 | 19.2225 | 28.0333 | 3.3984 | 0.9658 | 0.38048 | 0.67314
2023-06-23 | 2.3446 | 0.95031 | 28.2792 | 16.3527 | 22.316 | 24.5307 | 3.2697 | 0.83516 | 0.41968 | 0.62742
2023-06-24 | 2.6108 | 14.6794 | 23.8309 | 17.0641 | 20.4475 | 12.4451 | 2.9262 | 0.89267 | 0.61835 | 0.75551
2023-06-25 | 4.021 | 7.0038 | 25.2915 | 18.2567 | 21.7741 | 21.3384 | 1.9883 | 0.86854 | 0.5955 | 0.73202
2023-06-26 | 5.6634 | 1.673 | 25.7964 | 17.0399 | 21.4181 | 20.42 | 6.8249 | 0.87723 | 0.53437 | 0.7058
2023-06-27 | 5.7766 | 8.7715 | 22.4238 | 16.9909 | 19.7073 | 15.6882 | 5.9446 | 0.85143 | 0.65377 | 0.7526
2023-06-28 | 5.635 | 14.8693 | 23.3973 | 14.0674 | 18.7323 | 17.2273 | 4.248 | 0.95419 | 0.60424 | 0.77922
2023-06-29 | 11.5816 | 0.35112 | 19.2903 | 13.999 | 16.6446 | 20.1351 | 2.5066 | 0.9356 | 0.6961 | 0.81585
2023-06-30 | 8.8065 | 0 | 27.5015 | 15.915 | 21.7083 | 25.8089 | 2.8289 | 0.98117 | 0.4997 | 0.74043
2023-07-01 | 5.5501 | 4.0673 | 26.4647 | 17.6365 | 22.0506 | 23.2747 | 5.0211 | 0.96068 | 0.59981 | 0.78025
2023-07-02 | 3.7945 | 5.0757 | 19.0479 | 16.3538 | 17.7009 | 14.087 | 3.0546 | 0.99087 | 0.91016 | 0.95052
2023-07-03 | 3.936 | 0.3338 | 25.163 | 17.5353 | 21.3491 | 16.886 | 1.2796 | 0.8495 | 0.56052 | 0.70501
2023-07-04 | 4.7006 | 15.9593 | 27.298 | 14.8583 | 21.0782 | 17.8296 | 1.4965 | 0.9854 | 0.46979 | 0.72759
2023-07-05 | 8.2402 | 0 | 29.9588 | 17.2944 | 23.6266 | 23.7165 | 1.6036 | 0.92922 | 0.44274 | 0.68598
2023-07-06 | 4.4174 | 0 | 31.1545 | 19.2419 | 25.1982 | 25.7783 | 3.1144 | 0.90826 | 0.45746 | 0.68286
2023-07-07 | 3.1148 | 7.4099 | 28.6123 | 17.6197 | 23.116 | 18.8097 | 1.6723 | 0.99126 | 0.52967 | 0.76047
2023-07-08 | 3.3414 | 0.11656 | 28.746 | 18.8594 | 23.8027 | 24.4668 | 2.3793 | 0.85287 | 0.489 | 0.67093
2023-07-09 | 2.9166 | 54.2725 | 27.5501 | 17.4343 | 22.4922 | 19.5385 | 3.7178 | 0.95748 | 0.5313 | 0.74439
2023-07-10 | 60.0316 | 92.2559 | 20.5773 | 16.987 | 18.7822 | 11.3392 | 2.6519 | 0.93763 | 0.79166 | 0.86464
2023-07-11 | 129.4078 | 4.3986 | 26.5181 | 15.7466 | 21.1324 | 22.9174 | 3.6188 | 0.9667 | 0.51512 | 0.74091
2023-07-12 | 100.5246 | 8.99e-05 | 26.3295 | 13.5014 | 19.9154 | 22.5931 | 3.4474 | 1 | 0.52941 | 0.7647
2023-07-13 | 52.9524 | 18.4214 | 27.1236 | 15.4354 | 21.2795 | 18.588 | 5.1171 | 1 | 0.53507 | 0.76753
2023-07-14 | 40.493 | 8.279 | 25.5493 | 17.143 | 21.3461 | 20.5154 | 3.053 | 0.92256 | 0.56848 | 0.74552
2023-07-15 | 33.9802 | 1.7479 | 28.1051 | 19.335 | 23.7201 | 22.3091 | 4.1609 | 0.89128 | 0.54425 | 0.71777
2023-07-16 | 37.095 | 36.6097 | 25.6736 | 18.5757 | 22.1246 | 13.5221 | 4.7181 | 0.93642 | 0.64045 | 0.78843
2023-07-17 | 35.9623 | 0.36247 | 27.2149 | 17.8716 | 22.5433 | 23.0462 | 4.4442 | 0.92605 | 0.54637 | 0.73621
2023-07-18 | 28.8831 | 11.1289 | 26.7857 | 16.7252 | 21.7555 | 18.1185 | 3.1883 | 0.93542 | 0.53082 | 0.73312
2023-07-19 | 25.7683 | 0 | 24.092 | 13.0791 | 18.5855 | 18.6982 | 2.8382 | 1 | 0.58528 | 0.79264
2023-07-20 | 17.3865 | 3.6268 | 25.8453 | 15.0123 | 20.4288 | 24.0856 | 1.9096 | 0.92295 | 0.49769 | 0.71032
2023-07-21 | 16.9051 | 27.1011 | 21.405 | 14.515 | 17.96 | 15.052 | 4.7546 | 0.99952 | 0.69912 | 0.84932
2023-07-22 | 23.0499 | 0.30071 | 20.8273 | 13.8512 | 17.3392 | 13.3002 | 4.11 | 0.92386 | 0.62509 | 0.77447
2023-07-23 | 17.783 | 1.3569 | 25.3993 | 13.7767 | 19.588 | 24.4085 | 3.0902 | 0.90542 | 0.45558 | 0.6805
2023-07-24 | 15.6592 | 1.002 | 27.4596 | 15.1134 | 21.2865 | 22.6712 | 4.098 | 0.92044 | 0.44319 | 0.68182
2023-07-25 | 11.2701 | 0.125 | 25.8282 | 16.4944 | 21.1613 | 21.4411 | 2.9181 | 0.86312 | 0.51353 | 0.68832
2023-07-26 | 8.5234 | 0.29903 | 27.2389 | 18.5409 | 22.8899 | 24.1046 | 4.7241 | 0.85127 | 0.53802 | 0.69465
2023-07-27 | 9.6843 | 20.6205 | 22.8058 | 17.0931 | 19.9494 | 12.3117 | 4.7585 | 0.99519 | 0.76008 | 0.87763
2023-07-28 | 10.902 | 0 | 27.7754 | 17.1245 | 22.45 | 24.6696 | 4.5541 | 0.99968 | 0.59532 | 0.7975
2023-07-29 | 8.6649 | 6.5957 | 21.4437 | 10.7468 | 16.0952 | 17.7472 | 4.37 | 1 | 0.67439 | 0.83719
2023-07-30 | 8.2968 | 0.90044 | 20.7272 | 11.4452 | 16.0862 | 23.7543 | 5.1606 | 0.87116 | 0.51244 | 0.6918
2023-07-31 | 6.6828 | 1.276 | 19.7877 | 9.0918 | 14.4397 | 18.961 | 4.3731 | 1 | 0.55833 | 0.77917
2023-08-01 | 5.5784 | 0 | 18.1947 | 7.8673 | 13.031 | 19.9816 | 4.0191 | 0.98878 | 0.54248 | 0.76563
2023-08-02 | 4.7006 | 0 | 20.9695 | 9.785 | 15.3772 | 25.293 | 2.8668 | 0.85874 | 0.43281 | 0.64578
2023-08-03 | 4.1059 | 10.2371 | 22.2192 | 14.0239 | 18.1216 | 19.3999 | 6.673 | 0.90111 | 0.56971 | 0.73541
2023-08-04 | 4.9554 | 1.7624 | 19.9112 | 13.2561 | 16.5837 | 17.8775 | 3.9995 | 0.99632 | 0.71314 | 0.85473
2023-08-05 | 5.8049 | 0 | 21.3857 | 11.4755 | 16.4306 | 14.2537 | 3.5824 | 0.99946 | 0.62617 | 0.81282
2023-08-06 | 4.644 | 0 | 23.6039 | 12.4502 | 18.0271 | 25.0018 | 2.9294 | 0.97247 | 0.51218 | 0.74232
2023-08-07 | 3.7378 | 24.875 | 19.6329 | 15.1422 | 17.3876 | 9.177 | 5.3665 | 0.90596 | 0.7246 | 0.81528
2023-08-08 | 9.656 | 6.8909 | 23.0436 | 15.2235 | 19.1335 | 14.6005 | 5.7818 | 1 | 0.68806 | 0.84403
2023-08-09 | 11.5816 | 0.45724 | 22.8874 | 14.2508 | 18.5691 | 14.5769 | 5.9178 | 0.98765 | 0.61234 | 0.8
2023-08-10 | 8.6083 | 11.0692 | 26.3233 | 13.4256 | 19.8744 | 15.8346 | 4.1846 | 1 | 0.54373 | 0.77187
2023-08-11 | 8.4101 | 1.001 | 19.9151 | 11.7637 | 15.8394 | 17.7964 | 5.9906 | 0.98655 | 0.62102 | 0.80378
2023-08-12 | 7.1358 | 6.9769 | 23.3601 | 14.3264 | 18.8432 | 19.5701 | 3.5672 | 0.9121 | 0.5432 | 0.72765
2023-08-13 | 6.1447 | 0.94161 | 24.6923 | 15.2618 | 19.977 | 17.689 | 4.3297 | 0.94241 | 0.56434 | 0.75338
2023-08-14 | 7.1642 | 0.31736 | 21.528 | 13.9069 | 17.7174 | 15.3792 | 3.3299 | 0.94682 | 0.62342 | 0.78512
2023-08-15 | 5.8899 | 1.2571 | 23.5288 | 15.6009 | 19.5648 | 14.4555 | 1.1161 | 0.8257 | 0.52674 | 0.67622
2023-08-16 | 4.9838 | 8.2161 | 20.0287 | 17.0503 | 18.5395 | 7.2015 | 2.6865 | 0.75517 | 0.67289 | 0.71403
2023-08-17 | 7.0226 | 0.52759 | 22.9691 | 17.4186 | 20.1939 | 15.6692 | 6.5859 | 0.80705 | 0.60238 | 0.70471
2023-08-18 | 6.5412 | 6.7953 | 22.7026 | 12.4027 | 17.5527 | 15.9221 | 6.3987 | 1 | 0.59702 | 0.79851
2023-08-19 | 6.1164 | 2.866 | 16.8322 | 12.6415 | 14.7369 | 7.463 | 5.4913 | 0.86951 | 0.72125 | 0.79538
2023-08-20 | 5.7483 | 0.0046748 | 24.1438 | 15.7889 | 19.9663 | 20.2091 | 4.4405 | 0.85629 | 0.54188 | 0.69909
2023-08-21 | 4.9271 | 0 | 20.3409 | 9.2124 | 14.7766 | 18.9452 | 4.6691 | 1 | 0.68053 | 0.84027
2023-08-22 | 4.1059 | 0 | 21.0406 | 7.1303 | 14.0854 | 21.9048 | 4.7443 | 1 | 0.47354 | 0.73677
2023-08-23 | 3.4546 | 0 | 23.2509 | 8.7213 | 15.9861 | 22.5985 | 2.2616 | 0.99948 | 0.42162 | 0.71055
2023-08-24 | 3.0016 | 10.7447 | 24.231 | 11.2888 | 17.7599 | 20.711 | 5.9242 | 0.95612 | 0.44892 | 0.70252
2023-08-25 | 3.1715 | 7.1427 | 17.4356 | 13.3023 | 15.3689 | 10.8073 | 4.4219 | 0.90659 | 0.76037 | 0.83348
2023-08-26 | 5.0404 | 2.1538 | 22.0349 | 14.668 | 18.3515 | 14.0343 | 3.8654 | 0.86367 | 0.58127 | 0.72247
2023-08-27 | 6.2863 | 0 | 21.5327 | 10.9029 | 16.2178 | 17.6094 | 2.4878 | 0.97341 | 0.52771 | 0.75056
2023-08-28 | 4.4457 | 0.37857 | 24.313 | 12.8715 | 18.5922 | 20.5251 | 3.3892 | 0.98524 | 0.51354 | 0.74939
2023-08-29 | 3.3697 | 0.3037 | 25.284 | 17.3538 | 21.3189 | 17.5218 | 4.7279 | 0.83172 | 0.58203 | 0.70687
2023-08-30 | 3.6246 | 19.4732 | 20.6691 | 8.4882 | 14.5787 | 11.9037 | 4.9745 | 1 | 0.69473 | 0.84736
2023-08-31 | 5.8049 | 0 | 17.1906 | 6.931 | 12.0608 | 20.8876 | 5.2051 | 0.97698 | 0.52982 | 0.7534
2023-09-01 | 5.2386 | 0 | 21.7033 | 9.435 | 15.5691 | 21.4057 | 2.2713 | 0.88964 | 0.43437 | 0.662
2023-09-02 | 3.5679 | 0 | 23.7829 | 12.5208 | 18.1518 | 19.7248 | 4.6942 | 0.98427 | 0.51167 | 0.74797
2023-09-03 | 2.86 | 0 | 25.8493 | 15.4434 | 20.6463 | 20.0197 | 3.3359 | 0.9828 | 0.56472 | 0.77376
2023-09-04 | 2.5853 | 0 | 29.0758 | 16.8567 | 22.9662 | 19.9423 | 1.6607 | 0.99949 | 0.5511 | 0.77529
2023-09-05 | 2.4041 | 0 | 29.1722 | 17.9699 | 23.571 | 19.8712 | 2.6474 | 1 | 0.61388 | 0.80694
2023-09-06 | 2.2597 | 0 | 29.8839 | 18.0019 | 23.9429 | 19.6098 | 2.6924 | 1 | 0.5987 | 0.79935
2023-09-07 | 2.2285 | 10.6577 | 30.2397 | 17.2793 | 23.7595 | 16.5814 | 3.101 | 1 | 0.55738 | 0.77869
2023-09-08 | 2.6589 | 4.2796 | 26.7163 | 14.7976 | 20.757 | 14.3665 | 3.859 | 1 | 0.62316 | 0.81158
2023-09-09 | 3.3697 | 7.4754 | 22.1022 | 14.446 | 18.2741 | 18.7036 | 2.5103 | 0.97774 | 0.67001 | 0.82388
2023-09-10 | 4.9554 | 21.7586 | 20.671 | 15.3995 | 18.0352 | 11.8047 | 1.6006 | 0.96948 | 0.76686 | 0.86817
2023-09-11 | 7.0226 | 0.1683 | 18.8068 | 15.4362 | 17.1215 | 13.3609 | 2.0434 | 0.91682 | 0.80432 | 0.86057
2023-09-12 | 6.0315 | 0 | 24.3597 | 14.7313 | 19.5455 | 15.1862 | 3.0693 | 0.99034 | 0.60319 | 0.79676
2023-09-13 | 4.559 | 5.01 | 19.5134 | 9.6503 | 14.5819 | 11.4612 | 3.3293 | 1 | 0.78855 | 0.89427
2023-09-14 | 3.9927 | 0 | 16.9682 | 8.0352 | 12.5017 | 15.2213 | 4.5826 | 1 | 0.67867 | 0.83934
2023-09-15 | 3.8228 | 0 | 17.3455 | 9.2881 | 13.3168 | 18.3158 | 4.3227 | 0.86382 | 0.55544 | 0.70963
2023-09-16 | 3.1715 | 0 | 16.9572 | 8.0494 | 12.5033 | 16.9214 | 7.6917 | 0.98569 | 0.62099 | 0.80334
2023-09-17 | 2.7269 | 0.83387 | 21.1362 | 10.5939 | 15.865 | 18.2748 | 3.7917 | 0.94566 | 0.52099 | 0.73333
2023-09-18 | 2.5683 | 13.7138 | 14.2213 | 12.5113 | 13.3663 | 5.2428 | 2.6226 | 0.89539 | 0.87681 | 0.8861
2023-09-19 | 4.5307 | 9.1844 | 14.4421 | 9.6532 | 12.0477 | 5.3515 | 6.2605 | 1 | 0.83382 | 0.91691
2023-09-20 | 5.9182 | 0 | 17.5279 | 5.9056 | 11.7167 | 13.0325 | 4.6782 | 1 | 0.5827 | 0.79135
2023-09-21 | 4.5024 | 0 | 18.8742 | 5.7918 | 12.333 | 17.61 | 2.4453 | 0.99052 | 0.46508 | 0.7278
2023-09-22 | 3.2564 | 0 | 20.8112 | 7.7096 | 14.2604 | 17.5881 | 3.2117 | 0.96278 | 0.4349 | 0.69884
2023-09-23 | 2.7071 | 0 | 19.9217 | 9.2585 | 14.5901 | 17.222 | 3.1816 | 0.84951 | 0.43935 | 0.64443
2023-09-24 | 2.4239 | 0 | 20.5074 | 7.616 | 14.0617 | 14.2528 | 2.2136 | 0.83956 | 0.38493 | 0.61224
2023-09-25 | 2.1946 | 0 | 20.0022 | 4.0614 | 12.0318 | 16.0545 | 4.7175 | 1 | 0.47376 | 0.73688
2023-09-26 | 1.9878 | 0 | 17.676 | 3.5454 | 10.6107 | 17.2991 | 3.0476 | 0.98423 | 0.41541 | 0.69982
2023-09-27 | 2.254 | 0 | 19.9574 | 5.8484 | 12.9029 | 16.2098 | 2.5144 | 0.95438 | 0.39361 | 0.674
2023-09-28 | 2.0756 | 0 | 19.8299 | 7.2107 | 13.5203 | 16.448 | 2.4591 | 0.99926 | 0.45329 | 0.72627
2023-09-29 | 1.767 | 0 | 16.0866 | 7.7314 | 11.909 | 6.1403 | 3.8593 | 0.97737 | 0.6085 | 0.79294
2023-09-30 | 1.665 | 0 | 21.6579 | 8.37 | 15.014 | 13.4755 | 1.9978 | 0.97254 | 0.44682 | 0.70968
2023-10-01 | 1.5971 | 0 | 22.9706 | 7.0401 | 15.0053 | 14.6518 | 3.9041 | 0.99695 | 0.40417 | 0.70056
2023-10-02 | 1.5319 | 0 | 22.22 | 8.3713 | 15.2957 | 15.5518 | 2.632 | 0.86139 | 0.34247 | 0.60193
2023-10-03 | 1.7217 | 0 | 25.9584 | 12.5573 | 19.2578 | 14.7569 | 3.6995 | 0.89702 | 0.37467 | 0.63585
2023-10-04 | 1.5744 | 0 | 28.8524 | 14.1767 | 21.5145 | 14.7119 | 3.6767 | 0.91217 | 0.3514 | 0.63178
2023-10-05 | 1.4725 | 0 | 26.5706 | 13.3461 | 19.9583 | 14.6943 | 7.0807 | 0.99336 | 0.41288 | 0.70312
2023-10-06 | 1.4187 | 0 | 20.0683 | 13.8275 | 16.9479 | 13.1167 | 8.4536 | 0.89203 | 0.58826 | 0.74015
2023-10-07 | 1.362 | 23.3354 | 19.6816 | 6.9195 | 13.3006 | 6.4524 | 6.4467 | 1 | 0.55424 | 0.77712
2023-10-08 | 2.5315 | 0.89092 | 12.8426 | 6.505 | 9.6738 | 9.2709 | 8.1517 | 0.82032 | 0.53093 | 0.67563
2023-10-09 | 4.2192 | 0 | 13.2819 | 4.8798 | 9.0809 | 11.6377 | 6.1524 | 0.7875 | 0.44961 | 0.61856
2023-10-10 | 3.0299 | 0.23935 | 12.9381 | 5.9817 | 9.4599 | 9.6285 | 4.8532 | 0.73326 | 0.45755 | 0.59541
2023-10-11 | 2.1747 | 0.9566 | 11.1284 | 5.1016 | 8.115 | 6.5023 | 4.0412 | 0.86698 | 0.57811 | 0.72255
2023-10-12 | 1.9086 | 0.86364 | 13.0267 | 3.2042 | 8.1154 | 7.9297 | 4.2257 | 0.91415 | 0.46173 | 0.68794
2023-10-13 | 1.8236 | 0.24184 | 10.6025 | 4.9349 | 7.7687 | 11.5945 | 6.0254 | 0.83817 | 0.58517 | 0.71167
2023-10-14 | 1.7613 | 0.0029391 | 11.0151 | 4.5118 | 7.7634 | 9.508 | 4.7057 | 0.86143 | 0.57394 | 0.71768
2023-10-15 | 1.7075 | 3.2262 | 8.6166 | 5.8341 | 7.2254 | 8.7361 | 5.6393 | 0.86377 | 0.72278 | 0.79327
2023-10-16 | 1.8208 | 3.682 | 10.3066 | 6.4502 | 8.3784 | 7.8937 | 5.6958 | 0.83073 | 0.66078 | 0.74576
2023-10-17 | 2.1606 | 0.79275 | 10.8834 | 5.7621 | 8.3228 | 6.7876 | 2.1786 | 0.90653 | 0.64275 | 0.77464
2023-10-18 | 2.2257 | 0 | 13.0747 | 6.6613 | 9.868 | 7.3542 | 2.8842 | 0.8542 | 0.56859 | 0.71139
2023-10-19 | 2.0331 | 0 | 14.8423 | 7.7003 | 11.2713 | 8.1715 | 5.2564 | 0.79874 | 0.49054 | 0.64464
2023-10-20 | 1.8859 | 8.6293 | 14.1384 | 9.6484 | 11.8934 | 7.0023 | 7.4461 | 0.88169 | 0.64788 | 0.76479
2023-10-21 | 4.1626 | 34.1674 | 12.2643 | 4.8494 | 8.5569 | 6.2761 | 4.3726 | 1 | 0.80859 | 0.9043
2023-10-22 | 13.8186 | 10.7416 | 5.418 | 3.2717 | 4.3449 | 4.0629 | 7.1684 | 0.99709 | 0.89272 | 0.9449
2023-10-23 | 14.1018 | 0.33619 | 7.0188 | -0.13717 | 3.4408 | 9.4468 | 5.0196 | 0.9974 | 0.67353 | 0.83546
2023-10-24 | 9.741 | 2.3 | 9.7063 | 1.9905 | 5.8484 | 6.7028 | 5.1305 | 0.89202 | 0.5291 | 0.71056
2023-10-25 | 6.7677 | 1.237 | 16.6675 | 8.6849 | 12.6762 | 7.0385 | 4.845 | 0.87945 | 0.53114 | 0.7053
2023-10-26 | 5.5501 | 1.1115 | 17.4727 | 11.3231 | 14.3979 | 4.6961 | 3.6908 | 0.85666 | 0.57849 | 0.71757
2023-10-27 | 4.7006 | 0.1438 | 19.8584 | 11.7651 | 15.8117 | 5.6409 | 5.0473 | 0.92116 | 0.54311 | 0.73213
2023-10-28 | 4.3608 | 0.65547 | 18.4487 | 1.2679 | 9.8583 | 7.1448 | 7.4594 | 1 | 0.50783 | 0.75391
2023-10-29 | 4.4174 | 8.4782 | 3.4506 | 1.5098 | 2.4802 | 3.9085 | 2.8163 | 0.77656 | 0.68023 | 0.7284
2023-10-30 | 8.9764 | 12.0189 | 5.0932 | -2.6373 | 1.228 | 2.8891 | 4.6248 | 1 | 0.64093 | 0.82047
2023-10-31 | 11.7798 | 0 | 2.3702 | -5.9329 | -1.7814 | 11.0096 | 3.6095 | 0.84448 | 0.4545 | 0.64949
2023-11-01 | 8.9764 | 0.51969 | 2.4728 | -5.2393 | -1.3833 | 5.6229 | 2.7847 | 0.91634 | 0.50749 | 0.71192
2023-11-02 | 6.3146 | 0.000678 | 5.0985 | -4.3634 | 0.36755 | 7.0588 | 4.9369 | 0.89467 | 0.44734 | 0.671
2023-11-03 | 5.0687 | 0.0037042 | 10.1719 | 1.6336 | 5.9028 | 7.8287 | 8.8154 | 0.71632 | 0.35444 | 0.53538
2023-11-04 | 4.5307 | 0.15645 | 8.2747 | 4.3603 | 6.3175 | 7.5976 | 3.016 | 0.72762 | 0.52356 | 0.62559
2023-11-05 | 4.4174 | 0 | 6.9323 | -3.1898 | 1.8712 | 6.8541 | 3.2769 | 1 | 0.55158 | 0.77579
2023-11-06 | 3.9644 | 1.4581 | 7.0474 | -2.8764 | 2.0855 | 8.5261 | 5.7912 | 0.90264 | 0.42281 | 0.66272
2023-11-07 | 3.9644 | 7.1216 | 10.0767 | -3.3277 | 3.3745 | 4.4507 | 8.517 | 1 | 0.47583 | 0.73792
2023-11-08 | 4.7572 | 2.4554 | 0.24059 | -4.4575 | -2.1085 | 9.3001 | 6.7758 | 0.79361 | 0.5387 | 0.66616
2023-11-09 | 4.4741 | 8.378 | 1.985 | -2.8811 | -0.44807 | 3.4665 | 5.4131 | 0.89223 | 0.62267 | 0.75745
2023-11-10 | 5.4085 | 0.68454 | 4.381 | -2.3428 | 1.0191 | 4.7161 | 5.4684 | 0.98886 | 0.62626 | 0.80756
2023-11-11 | 6.5978 | 0 | -0.76116 | -2.8079 | -1.7845 | 7.3323 | 5.4625 | 0.85937 | 0.73648 | 0.79792
2023-11-12 | 5.3236 | 0 | -1.4908 | -5.4072 | -3.449 | 7.6267 | 3.1897 | 0.8539 | 0.63097 | 0.74243
2023-11-13 | 4.2758 | 0.66606 | 1.0815 | -5.3103 | -2.1144 | 7.0485 | 3.2242 | 0.83664 | 0.51129 | 0.67397
2023-11-14 | 3.8511 | 0.038256 | 0.50048 | -1.0474 | -0.27345 | 3.87 | 2.8049 | 0.82596 | 0.73374 | 0.77985
2023-11-15 | 3.6529 | 0 | 7.7981 | -1.7092 | 3.0444 | 8.6664 | 4.8545 | 0.91025 | 0.43086 | 0.67056
2023-11-16 | 3.5113 | 0 | 11.29 | -0.8934 | 5.1983 | 8.9342 | 3.8381 | 0.88608 | 0.35883 | 0.62246
2023-11-17 | 3.4263 | 11.0495 | 13.5096 | 0.19688 | 6.8533 | 7.8472 | 7.3822 | 1 | 0.47831 | 0.73916
2023-11-18 | 6.5129 | 0.66103 | 1.6321 | -4.2711 | -1.3195 | 8.0032 | 4.8341 | 1 | 0.73322 | 0.86661
2023-11-19 | 6.796 | 2.0274 | 2.5456 | -5.8506 | -1.6525 | 5.2577 | 6.8082 | 0.99949 | 0.56091 | 0.7802
2023-11-20 | 5.4368 | 0 | -2.7642 | -11.5819 | -7.1731 | 6.3624 | 5.3807 | 0.9999 | 0.60155 | 0.80072
2023-11-21 | 4.1343 | 11.6527 | 0.4729 | -11.2324 | -5.3797 | 8.3455 | 5.9452 | 1 | 0.49041 | 0.74521
2023-11-22 | 4.3042 | 2.0582 | 2.8793 | -0.048573 | 1.4153 | 3.1089 | 4.8302 | 0.84438 | 0.68326 | 0.76382
2023-11-23 | 6.0881 | 1.3677 | 2.36 | -3.2175 | -0.42874 | 7.4823 | 3.9524 | 0.99893 | 0.68299 | 0.84096
2023-11-24 | 6.9942 | 0.047085 | -3.2035 | -12.0337 | -7.6186 | 7.1754 | 8.1149 | 1 | 0.62354 | 0.81177
2023-11-25 | 5.1537 | 0 | -0.18785 | -11.9951 | -6.0915 | 8.1431 | 5.0126 | 1 | 0.47159 | 0.7358
2023-11-26 | 4.2475 | 27.804 | 3.4565 | -6.4374 | -1.4905 | 6.3004 | 6.221 | 0.99941 | 0.52181 | 0.76061
2023-11-27 | 4.6156 | 1.0177 | 2.219 | -4.4147 | -1.0978 | 2.6498 | 4.9525 | 1 | 0.71472 | 0.85736
2023-11-28 | 6.1731 | 4.1358 | -2.3962 | -9.6562 | -6.0262 | 3.3024 | 8.1227 | 0.98357 | 0.59447 | 0.78902
2023-11-29 | 5.3236 | 0 | -3.709 | -9.3044 | -6.5067 | 5.3686 | 6.6198 | 0.88725 | 0.56815 | 0.7277
2023-11-30 | 4.8705 | 0 | 3.6938 | -3.9799 | -0.14307 | 5.4959 | 7.5944 | 0.90296 | 0.48646 | 0.69471
2023-12-01 | 4.6723 | 5.3773 | 4.9771 | 0.741 | 2.859 | 4.0194 | 3.3277 | 0.75363 | 0.5502 | 0.65192
2023-12-02 | 8.042 | 1.1747 | 2.8687 | -0.08159 | 1.3936 | 2.0209 | 1.9714 | 0.79373 | 0.64362 | 0.71867
2023-12-03 | 10.194 | 20.901 | 1.4252 | -0.47032 | 0.47746 | 3.2793 | 3.8996 | 0.78557 | 0.68034 | 0.73295
2023-12-04 | 10.7604 | 5.8133 | 0.83198 | -6.1248 | -2.6464 | 4.7032 | 2.9369 | 1 | 0.6786 | 0.8393
2023-12-05 | 9.5428 | 0.04133 | -5.1473 | -9.0614 | -7.1044 | 6.7958 | 3.0408 | 0.98137 | 0.73642 | 0.8589
2023-12-06 | 7.5323 | 0.13328 | -7.0636 | -15.6683 | -11.3659 | 8.0424 | 3.3398 | 0.99672 | 0.55932 | 0.77802
2023-12-07 | 5.097 | 0 | -6.3894 | -15.2274 | -10.8084 | 5.4053 | 1.461 | 0.99948 | 0.54713 | 0.77331
2023-12-08 | 5.72 | 0 | 0.20725 | -7.1526 | -3.4727 | 7.0664 | 2.9906 | 0.90937 | 0.53805 | 0.72371
2023-12-09 | 5.6917 | 0 | 4.9192 | -0.21698 | 2.3511 | 5.1265 | 6.7601 | 0.83283 | 0.56609 | 0.69946
2023-12-10 | 11.8931 | 32.4324 | 6.8859 | -0.30538 | 3.2903 | 3.8809 | 5.8254 | 0.94332 | 0.56696 | 0.75514
2023-12-11 | 28.8831 | 6.606 | 0.072056 | -9.2881 | -4.608 | 2.4893 | 6.6168 | 1 | 0.70842 | 0.85421
2023-12-12 | 18.859 | 1.4556 | 0.14107 | -8.4651 | -4.162 | 6.922 | 6.7043 | 0.99999 | 0.60146 | 0.80072
2023-12-13 | 15.6592 | 2.1328 | -2.2324 | -11.2535 | -6.743 | 4.0353 | 7.6545 | 1 | 0.60361 | 0.80181
2023-12-14 | 10.6188 | 0 | -1.0802 | -11.8243 | -6.4523 | 6.8967 | 5.5724 | 0.98985 | 0.47809 | 0.73397
2023-12-15 | 9.5428 | 0 | 5.1603 | -2.9897 | 1.0853 | 7.0251 | 5.3242 | 0.82356 | 0.45311 | 0.63834
2023-12-16 | 10.8453 | 0 | 3.5813 | -3.5049 | 0.038216 | 7.5017 | 4.0191 | 0.77338 | 0.48085 | 0.62711
2023-12-17 | 9.6843 | 21.7885 | 7.9491 | 0.72936 | 4.3392 | 5.9303 | 9.9824 | 0.76775 | 0.47297 | 0.62036
2023-12-18 | 52.3861 | 33.6429 | 13.415 | 0.91175 | 7.1634 | 2.1245 | 8.5001 | 0.98752 | 0.42975 | 0.70863
2023-12-19 | 79.8534 | 0.14918 | 2.9576 | -7.9899 | -2.5162 | 3.1468 | 4.8698 | 1 | 0.49284 | 0.74642
2023-12-20 | 50.9702 | 0 | -0.21588 | -10.1105 | -5.1632 | 7.3258 | 4.0052 | 1 | 0.55823 | 0.77911
2023-12-21 | 30.5821 | 0 | -6.1108 | -13.2035 | -9.6571 | 7.7953 | 7.063 | 0.92322 | 0.57031 | 0.74676
2023-12-22 | 19.2271 | 0 | -4.0771 | -13.1642 | -8.6206 | 7.1344 | 1.9866 | 0.93056 | 0.48766 | 0.70911
2023-12-23 | 12.4028 | 0.071724 | -0.084159 | -6.8462 | -3.4652 | 5.1666 | 4.2127 | 0.80176 | 0.47792 | 0.63984
2023-12-24 | 10.5338 | 0 | 1.8641 | -1.2508 | 0.30665 | 3.9169 | 2.5566 | 0.80648 | 0.65227 | 0.72937
2023-12-25 | 9.118 | 0.21538 | 3.7844 | -0.13092 | 1.8267 | 6.461 | 3.5282 | 0.82524 | 0.64861 | 0.73692
2023-12-26 | 8.6366 | 3.0582 | 5.2475 | 1.0692 | 3.1584 | 6.2624 | 3.2375 | 0.79475 | 0.60251 | 0.69863
2023-12-27 | 9.6843 | 3.1775 | 5.2116 | 2.5126 | 3.8621 | 2.5003 | 2.1683 | 0.75515 | 0.63736 | 0.69625
2023-12-28 | 11.7515 | 2.7963 | 5.8962 | 2.4207 | 4.1584 | 2.9762 | 2.2536 | 0.78955 | 0.62661 | 0.70808
2023-12-29 | 13.9319 | 4.7911 | 5.5283 | -0.43029 | 2.549 | 1.8264 | 1.6797 | 0.8848 | 0.59494 | 0.73987
2023-12-30 | 14.3849 | 0.42429 | -0.3771 | -6.265 | -3.321 | 2.8539 | 5.0817 | 1 | 0.73666 | 0.86833
2023-12-31 | 11.6099 | 0.83388 | -5.6737 | -8.8084 | -7.241 | 7.1375 | 5.1765 | 0.9615 | 0.71943 | 0.84046
2024-01-01 | 8.7499 | 0.32714 | -7.1545 | -9.7612 | -8.4578 | 7.2692 | 3.2449 | 0.7556 | 0.61649 | 0.68604
2024-01-02 | 6.6828 | 0 | -0.53547 | -9.4142 | -4.9748 | 7.7719 | 3.5475 | 0.94415 | 0.49395 | 0.71905
2024-01-03 | 6.3996 | 0.94195 | 0.082534 | -1.9553 | -0.9364 | 4.4874 | 2.9775 | 0.6704 | 0.60339 | 0.6369
2024-01-04 | 6.0032 | 0.74531 | -1.081 | -14.3126 | -7.6968 | 3.7755 | 6.598 | 1 | 0.51091 | 0.75545
2024-01-05 | 5.1253 | 0.92158 | -3.7665 | -14.1811 | -8.9738 | 7.3398 | 5.6934 | 0.9064 | 0.4152 | 0.6608
2024-01-06 | 4.6156 | 6.4605 | -6.5466 | -11.6992 | -9.1229 | 7.3906 | 4.6616 | 0.97803 | 0.66865 | 0.82334
2024-01-07 | 4.2192 | 7.4304 | -5.4634 | -8.4453 | -6.9543 | 5.237 | 3.5097 | 0.83277 | 0.67398 | 0.75338
2024-01-08 | 4.5873 | 0 | -3.9573 | -7.9391 | -5.9482 | 6.1173 | 5.7344 | 0.78696 | 0.59601 | 0.69149
2024-01-09 | 4.6723 | 21.7006 | 3.2285 | -7.7836 | -2.2776 | 7.4289 | 7.4867 | 0.89057 | 0.4064 | 0.64849
2024-01-10 | 7.6455 | 9.1444 | 4.4361 | -2.8431 | 0.79649 | 5.3971 | 8.5868 | 0.97341 | 0.59821 | 0.78581
2024-01-11 | 10.5905 | 1.4323 | -1.9912 | -5.891 | -3.9411 | 5.9545 | 5.0595 | 0.82136 | 0.64014 | 0.73075
2024-01-12 | 8.9481 | 2.9384 | 0.33697 | -7.9301 | -3.7966 | 8.604 | 4.4997 | 0.80636 | 0.47321 | 0.63978
2024-01-13 | 8.2968 | 7.7087 | 3.3922 | -3.7521 | -0.17999 | 3.1016 | 11.3642 | 0.92349 | 0.57152 | 0.74751
2024-01-14 | 9.4578 | 1.6279 | -2.022 | -9.6264 | -5.8242 | 3.5767 | 8.9276 | 0.93867 | 0.5471 | 0.74289
2024-01-15 | 7.3624 | 0 | -5.7251 | -14.3718 | -10.0484 | 6.448 | 5.1258 | 0.96999 | 0.55265 | 0.76132
2024-01-16 | 6.0032 | 5.8654 | -7.9278 | -12.831 | -10.3794 | 6.7304 | 3.8438 | 0.91658 | 0.67521 | 0.79589
2024-01-17 | 5.6917 | 1.1776 | -8.6242 | -12.3532 | -10.4887 | 5.1447 | 6.5074 | 0.73522 | 0.59469 | 0.66496
2024-01-18 | 5.3519 | 1.5025 | -7.1524 | -15.4753 | -11.3139 | 4.8184 | 4.6119 | 0.97107 | 0.54958 | 0.76033
2024-01-19 | 4.8139 | 0 | -12.1126 | -19.2738 | -15.6932 | 8.745 | 5.7471 | 0.9941 | 0.6657 | 0.8299
2024-01-20 | 4.3042 | 1.3139 | -13.5354 | -17.5311 | -15.5332 | 3.1422 | 6.9538 | 0.76086 | 0.59781 | 0.67934
2024-01-21 | 4.1626 | 0 | -10.643 | -19.197 | -14.92 | 9.3173 | 6.5139 | 0.97505 | 0.56144 | 0.76824
2024-01-22 | 4.5024 | 0.18423 | -1.4658 | -12.4215 | -6.9437 | 7.9222 | 5.7108 | 0.98586 | 0.46208 | 0.72397
2024-01-23 | 3.8511 | 0.74114 | -2.0175 | -8.0802 | -5.0489 | 6.9017 | 4.7019 | 0.79657 | 0.55827 | 0.67742
2024-01-24 | 3.936 | 6.0659 | 0.53042 | -4.2403 | -1.855 | 3.8473 | 5.0889 | 0.73029 | 0.55312 | 0.64171
2024-01-25 | 4.3042 | 1.9162 | 1.7 | -0.05713 | 0.82142 | 8.1855 | 2.0922 | 0.60314 | 0.58226 | 0.5927
2024-01-26 | 5.6917 | 8.4136 | 1.0172 | -0.65838 | 0.17941 | 2.9696 | 2.8838 | 0.6691 | 0.64236 | 0.65573
2024-01-27 | 7.7022 | 0.27635 | 1.4592 | -1.4038 | 0.027689 | 7.4308 | 1.9643 | 0.63883 | 0.5821 | 0.61046
2024-01-28 | 6.9942 | 1.53e-06 | 0.17197 | -2.9787 | -1.4034 | 8.981 | 2.7608 | 0.70991 | 0.62743 | 0.66867
2024-01-29 | 5.8899 | 0 | -2.7029 | -7.9101 | -5.3065 | 6.0793 | 5.155 | 0.98485 | 0.74918 | 0.86702
2024-01-30 | 4.9271 | 0 | -3.7589 | -8.0293 | -5.8941 | 10.9946 | 3.0664 | 0.73887 | 0.57824 | 0.65855
2024-01-31 | 4.5307 | 0 | -0.80499 | -4.5453 | -2.6752 | 6.3641 | 3.3479 | 0.72925 | 0.61501 | 0.67213
2024-02-01 | 4.2192 | 1.8338 | 0.50686 | -1.1899 | -0.34153 | 4.8808 | 3.6828 | 0.72842 | 0.70601 | 0.71722
2024-02-02 | 4.1059 | 0 | -0.39988 | -8.1907 | -4.2953 | 5.7724 | 5.035 | 1 | 0.70228 | 0.85114
2024-02-03 | 3.6246 | 0 | -4.2412 | -12.9844 | -8.6128 | 8.1257 | 4.809 | 0.99965 | 0.63191 | 0.81578
2024-02-04 | 3.0299 | 0 | -1.4732 | -13.2543 | -7.3638 | 10.8407 | 4.4484 | 0.99666 | 0.50379 | 0.75022
2024-02-05 | 3.5679 | 0 | -2.0084 | -13.1659 | -7.5872 | 11.8475 | 5.4763 | 0.99003 | 0.49551 | 0.74277
2024-02-06 | 3.1432 | 0 | 0.083015 | -11.0523 | -5.4846 | 11.6633 | 2.9049 | 0.92227 | 0.4371 | 0.67969
2024-02-07 | 2.809 | 0 | 1.415 | -10.6263 | -4.6056 | 10.8622 | 0.71991 | 0.96571 | 0.46965 | 0.71768
2024-02-08 | 3.0865 | 0 | 6.4852 | -3.0227 | 1.7313 | 11.6129 | 3.1035 | 0.72228 | 0.37274 | 0.54751
2024-02-09 | 3.1148 | 0 | 7.5339 | 0.41709 | 3.9755 | 11.0904 | 7.4836 | 0.62698 | 0.41817 | 0.52258
2024-02-10 | 4.5307 | 3.3749 | 10.0733 | 0.38084 | 5.2271 | 6.3499 | 4.6985 | 0.75859 | 0.40779 | 0.58319
2024-02-11 | 7.2208 | 0 | 1.9661 | -1.1462 | 0.40992 | 6.3013 | 5.8921 | 0.72419 | 0.65877 | 0.69148
2024-02-12 | 6.4845 | 0.026028 | -0.65725 | -3.843 | -2.2501 | 7.6476 | 3.1662 | 0.78366 | 0.6668 | 0.72523
2024-02-13 | 5.1537 | 1.0881 | 0.21899 | -12.9506 | -6.3658 | 8.8891 | 4.9526 | 1 | 0.49813 | 0.74907
2024-02-14 | 4.021 | 0.063612 | -8.2978 | -13.5311 | -10.9144 | 5.9631 | 11.5269 | 0.92537 | 0.65695 | 0.79116
2024-02-15 | 3.7095 | 5.9469 | -3.523 | -13.3456 | -8.4343 | 12.8852 | 4.5655 | 0.94864 | 0.51576 | 0.7322
2024-02-16 | 3.398 | 1.0208 | -5.6685 | -9.8935 | -7.781 | 5.0177 | 5.6811 | 0.82147 | 0.64192 | 0.73169
2024-02-17 | 2.9733 | 0.5759 | -6.3522 | -17.9687 | -12.1605 | 6.2587 | 5.4459 | 1 | 0.57362 | 0.78681
2024-02-18 | 3.5962 | 2.2655 | -3.8828 | -14.7576 | -9.3202 | 4.7254 | 6.0576 | 1 | 0.53307 | 0.76654
2024-02-19 | 3.0299 | 0 | -8.5647 | -18.4084 | -13.4866 | 11.0944 | 7.6419 | 0.99809 | 0.52727 | 0.76268
2024-02-20 | 3.1432 | 0 | -6.3501 | -16.2385 | -11.2943 | 13.808 | 3.0137 | 0.95683 | 0.48015 | 0.71849
2024-02-21 | 3.0865 | 0 | 2.2713 | -12.0419 | -4.8853 | 14.4317 | 7.8815 | 0.99616 | 0.39886 | 0.69751
2024-02-22 | 2.9166 | 1.3945 | 2.7127 | -4.1624 | -0.72487 | 6.2279 | 6.4746 | 0.78899 | 0.51332 | 0.65115
2024-02-23 | 2.9733 | 0 | 6.7045 | -14.5626 | -3.9291 | 11.4189 | 3.41 | 1 | 0.47096 | 0.73548
2024-02-24 | 2.86 | 0 | -10.7459 | -18.0787 | -14.4123 | 15.3572 | 7.1615 | 0.99886 | 0.66779 | 0.83333
2024-02-25 | 2.7637 | 0.95526 | -0.4895 | -16.525 | -8.5073 | 15.0679 | 5.3381 | 1 | 0.37869 | 0.68935
2024-02-26 | 2.6193 | 0.0053094 | 3.1385 | -5.9982 | -1.4299 | 10.4191 | 3.9369 | 0.84246 | 0.49837 | 0.67041
2024-02-27 | 3.0865 | 0.61471 | 12.2433 | -1.0172 | 5.613 | 15.3475 | 9.0721 | 0.74432 | 0.31069 | 0.52751
2024-02-28 | 9.1463 | 7.9855 | 10.6516 | -13.9381 | -1.6432 | 9.744 | 10.2838 | 1 | 0.43469 | 0.71734
2024-02-29 | 12.9125 | 0 | -9.255 | -16.2846 | -12.7698 | 11.0594 | 12.102 | 0.66283 | 0.40337 | 0.5331
2024-03-01 | 8.6649 | 0 | 0.97589 | -14.5827 | -6.8034 | 17.0473 | 5.1834 | 0.99846 | 0.34741 | 0.67294
2024-03-02 | 7.1358 | 2.2573 | 4.5298 | -1.8849 | 1.3225 | 6.834 | 4.8079 | 0.74594 | 0.48815 | 0.61704
2024-03-03 | 7.4473 | 0 | 7.3093 | 1.3037 | 4.3065 | 13.1386 | 2.4305 | 0.71573 | 0.43755 | 0.57664
2024-03-04 | 10.5338 | 0 | 9.3052 | 1.9505 | 5.6278 | 18.142 | 6.401 | 0.75098 | 0.44562 | 0.5983
2024-03-05 | 13.3938 | 6.8511 | 8.3652 | 2.6698 | 5.5175 | 11.2151 | 6.8005 | 0.74792 | 0.5041 | 0.62601
2024-03-06 | 21.5208 | 30.0887 | 6.359 | 1.4982 | 3.9286 | 5.3727 | 3.015 | 0.76992 | 0.55922 | 0.66457
2024-03-07 | 40.7762 | 0.12235 | 3.8271 | -4.4698 | -0.32135 | 16.0344 | 7.1357 | 0.94276 | 0.52497 | 0.73386
2024-03-08 | 29.4495 | 0 | 7.926 | -3.9965 | 1.9647 | 20.0282 | 3.3533 | 0.7145 | 0.29329 | 0.50389
2024-03-09 | 24.3524 | 20.5632 | 3.7444 | -0.58726 | 1.5786 | 12.5959 | 10.5247 | 0.68562 | 0.47023 | 0.57792
2024-03-10 | 16.4804 | 8.9801 | 1.9481 | -6.2764 | -2.1642 | 8.958 | 6.7201 | 1 | 0.6336 | 0.8168
2024-03-11 | 13.2523 | 1.6237 | -1.0249 | -6.6938 | -3.8593 | 6.23 | 13.3356 | 0.80544 | 0.56349 | 0.68447
2024-03-12 | 11.1002 | 0 | 3.6277 | -7.2322 | -1.8022 | 21.0759 | 7.75 | 0.87431 | 0.38398 | 0.62914
2024-03-13 | 9.8826 | 0.2397 | 8.3499 | -5.7814 | 1.2842 | 13.4211 | 2.2517 | 0.85868 | 0.32002 | 0.58935
2024-03-14 | 10.6188 | 11.6867 | 10.6008 | 0.068812 | 5.3348 | 19.2537 | 1.9223 | 0.7203 | 0.34061 | 0.53046
2024-03-15 | 20.1049 | 3.0673 | 3.7056 | -0.84662 | 1.4295 | 7.4137 | 3.3082 | 0.8677 | 0.606 | 0.73685
2024-03-16 | 19.2271 | 2.7537 | 5.4118 | -0.15865 | 2.6266 | 15.5799 | 2.9195 | 0.76503 | 0.51109 | 0.63806
2024-03-17 | 19.8218 | 5.952 | 5.6241 | -1.6533 | 1.9854 | 8.5549 | 6.3613 | 0.83373 | 0.49712 | 0.66542
2024-03-18 | 18.3493 | 2.8408 | 1.9841 | -5.8997 | -1.9578 | 8.4489 | 6.6983 | 0.96826 | 0.55118 | 0.75972
2024-03-19 | 14.3283 | 0.4092 | -0.48033 | -6.0206 | -3.2505 | 12.535 | 5.6527 | 0.81866 | 0.54717 | 0.68291
2024-03-20 | 11.8081 | 8.5813 | 3.8847 | -10.2643 | -3.1898 | 13.6533 | 5.3493 | 1 | 0.41045 | 0.70522
2024-03-21 | 10.194 | 0.77303 | -7.0987 | -13.6232 | -10.3609 | 9.6485 | 12.5925 | 0.93789 | 0.5659 | 0.7519
2024-03-22 | 8.0703 | 5.2837 | -4.7135 | -12.4631 | -8.5883 | 22.5372 | 5.8922 | 0.80022 | 0.42492 | 0.61257
2024-03-23 | 7.1358 | 21.7149 | -3.9063 | -11.8489 | -7.8776 | 11.3481 | 5.5259 | 1 | 0.65473 | 0.82737
2024-03-24 | 6.9376 | 0 | -0.5868 | -12.974 | -6.7804 | 22.7767 | 4.171 | 0.98412 | 0.35902 | 0.67157
2024-03-25 | 7.7305 | 0 | 6.3042 | -10.0376 | -1.8667 | 23.9978 | 4.736 | 0.95763 | 0.24788 | 0.60275
2024-03-26 | 7.7022 | 0 | 13.527 | -2.6529 | 5.4371 | 20.1556 | 5.182 | 0.81586 | 0.25252 | 0.53419
2024-03-27 | 13.9602 | 4.4668 | 6.5975 | 1.806 | 4.2018 | 8.9345 | 5.9797 | 0.74971 | 0.56066 | 0.65519
2024-03-28 | 18.6608 | 0.28233 | 4.4894 | -0.73883 | 1.8753 | 8.7716 | 3.631 | 0.83713 | 0.58673 | 0.71193
2024-03-29 | 16.2538 | 0 | 5.5519 | -2.6848 | 1.4335 | 20.2446 | 9.8901 | 0.75111 | 0.40868 | 0.5799
2024-03-30 | 13.3372 | 0 | 3.2464 | -3.3284 | -0.041002 | 20.4532 | 9.8167 | 0.71982 | 0.4324 | 0.57611
2024-03-31 | 10.5622 | 0 | 6.9704 | -3.5167 | 1.7268 | 17.9706 | 5.9674 | 0.81128 | 0.35126 | 0.58127
2024-04-01 | 8.9764 | 0 | 11.2061 | -2.0262 | 4.59 | 8.6393 | 2.7986 | 0.84383 | 0.29085 | 0.56734
2024-04-02 | 8.6933 | 0 | 11.5373 | 0.14901 | 5.8432 | 18.7251 | 4.0376 | 0.70331 | 0.26596 | 0.48464
2024-04-03 | 8.8632 | 21.1951 | 7.2208 | -2.269 | 2.4759 | 13.8071 | 9.9458 | 0.80403 | 0.37337 | 0.5887
2024-04-04 | 9.0331 | 18.9031 | -0.52716 | -2.3122 | -1.4197 | 10.4172 | 8.4597 | 0.80506 | 0.66358 | 0.73432
2024-04-05 | 9.3445 | 1.9574 | 2.0399 | -1.1485 | 0.4457 | 8.7286 | 6.4954 | 0.84052 | 0.62689 | 0.73371
2024-04-06 | 9.9958 | 0.64225 | 2.7753 | -1.7685 | 0.50342 | 11.6915 | 6.7939 | 0.83954 | 0.56439 | 0.70196
2024-04-07 | 12.1762 | 0 | 8.5715 | -2.959 | 2.8062 | 24.1781 | 5.2958 | 0.88311 | 0.35941 | 0.62126
2024-04-08 | 15.3194 | 0 | 14.799 | -0.80055 | 6.9992 | 24.6148 | 3.7108 | 0.70489 | 0.24636 | 0.47562
2024-04-09 | 19.0006 | 0.17339 | 17.3259 | 2.5948 | 9.9604 | 24.2382 | 2.0533 | 0.71244 | 0.21684 | 0.46464
2024-04-10 | 22.342 | 4.5262 | 10.7132 | 3.31 | 7.0116 | 13.2559 | 6.5235 | 0.83093 | 0.48397 | 0.65745
2024-04-11 | 22.9932 | 6.7056 | 12.6681 | 5.8561 | 9.2621 | 8.8431 | 7.4057 | 0.96832 | 0.56337 | 0.76584
2024-04-12 | 23.8994 | 8.5887 | 18.439 | 6.8342 | 12.6366 | 16.1665 | 11.2236 | 1 | 0.47856 | 0.73928
2024-04-13 | 26.7877 | 4.1102 | 9.4947 | 0.31187 | 4.9033 | 10.4089 | 7.6779 | 0.99619 | 0.50814 | 0.75216
2024-04-14 | 23.2198 | 1.1178 | 11.6597 | 2.7411 | 7.2004 | 17.8752 | 4.3266 | 0.87452 | 0.43406 | 0.65429
2024-04-15 | 18.1228 | 0.52289 | 10.7934 | 1.0532 | 5.9233 | 12.5124 | 4.1433 | 0.93295 | 0.47193 | 0.70244
2024-04-16 | 12.7709 | 0 | 11.0527 | -3.0558 | 3.9985 | 13.5343 | 6.4537 | 1 | 0.37593 | 0.68796
2024-04-17 | 10.194 | 0 | 10.6933 | 0.15366 | 5.4235 | 25.8016 | 3.4557 | 0.82687 | 0.34433 | 0.5856
2024-04-18 | 8.7499 | 4.4357 | 10.0388 | 3.61 | 6.8244 | 17.6852 | 6.141 | 0.77029 | 0.46044 | 0.61536
2024-04-19 | 8.7216 | 0.39705 | 12.2144 | 4.8948 | 8.5546 | 11.8513 | 8.736 | 0.83522 | 0.46653 | 0.65087
2024-04-20 | 7.9853 | 2.5082 | 11.6403 | 0.033906 | 5.8371 | 12.9987 | 5.2751 | 0.90036 | 0.37646 | 0.63841
2024-04-21 | 7.3907 | 0.029085 | 5.6889 | -3.2226 | 1.2332 | 14.7795 | 6.3347 | 0.99542 | 0.50598 | 0.7507
2024-04-22 | 6.5129 | 0 | 6.1703 | -2.8348 | 1.6678 | 21.502 | 6.1225 | 0.71409 | 0.32089 | 0.51749
2024-04-23 | 5.72 | 0.94649 | 17.9389 | 3.9738 | 10.9563 | 25.9654 | 8.227 | 0.63356 | 0.20038 | 0.41697
2024-04-24 | 5.2669 | 0.9796 | 8.2621 | -7.025 | 0.61855 | 10.4671 | 6.7991 | 1 | 0.50434 | 0.75217
2024-04-25 | 5.1253 | 0 | 6.5674 | -5.0255 | 0.77097 | 27.7895 | 4.6808 | 0.72781 | 0.27424 | 0.50103
2024-04-26 | 4.7006 | 0 | 12.1979 | -2.2259 | 4.986 | 27.7911 | 2.1448 | 0.64046 | 0.20681 | 0.42364
2024-04-27 | 4.3325 | 7.3356 | 17.7019 | 5.0218 | 11.3618 | 27.2802 | 6.5052 | 0.66772 | 0.23921 | 0.45347
2024-04-28 | 5.3802 | 11.5114 | 14.5854 | 3.7378 | 9.1616 | 14.4104 | 5.413 | 1 | 0.5703 | 0.78515
2024-04-29 | 9.4861 | 0.69818 | 13.5181 | 3.7673 | 8.6427 | 20.3125 | 4.1393 | 0.89301 | 0.46166 | 0.67734
2024-04-30 | 8.6933 | 3.8414 | 11.6847 | 6.2096 | 8.9471 | 11.1129 | 3.0514 | 0.91727 | 0.67787 | 0.79757
2024-05-01 | 7.6455 | 11.3074 | 13.7019 | 7.4687 | 10.5853 | 12.1439 | 1.8018 | 0.85757 | 0.60104 | 0.7293
2024-05-02 | 12.6293 | 1.9587 | 14.324 | 5.8739 | 10.099 | 16.1116 | 3.6811 | 0.97201 | 0.59358 | 0.7828
2024-05-03 | 10.817 | 0 | 19.0062 | 8.3517 | 13.679 | 18.3303 | 2.9061 | 0.80636 | 0.4093 | 0.60783
2024-05-04 | 7.8438 | 0.15667 | 18.8976 | 7.2933 | 13.0955 | 12.4102 | 5.646 | 0.92681 | 0.44048 | 0.68365
2024-05-05 | 7.957 | 16.1871 | 9.3461 | 6.5919 | 7.969 | 7.0312 | 8.0257 | 0.83679 | 0.7615 | 0.79914
2024-05-06 | 13.2806 | 0.16887 | 19.6202 | 5.0472 | 12.3337 | 17.2177 | 3.9224 | 0.99935 | 0.43079 | 0.71507
2024-05-07 | 9.8259 | 0 | 18.0596 | 6.1203 | 12.09 | 21.8797 | 3.7666 | 0.77364 | 0.37889 | 0.57627
2024-05-08 | 7.419 | 10.417 | 13.3737 | 5.1568 | 9.2652 | 12.6046 | 2.9214 | 0.99988 | 0.62879 | 0.81433
2024-05-09 | 8.4101 | 0.10174 | 11.6388 | 2.6557 | 7.1473 | 12.6624 | 4.3061 | 1 | 0.61861 | 0.80931
2024-05-10 | 8.495 | 0 | 14.4031 | 4.3591 | 9.3811 | 18.1518 | 2.1474 | 0.79361 | 0.42761 | 0.61061
2024-05-11 | 6.9093 | 0.55996 | 16.2043 | 6.1681 | 11.1862 | 17.6617 | 2.6959 | 0.73982 | 0.38311 | 0.56146
2024-05-12 | 6.1731 | 0.51193 | 12.2961 | 3.9588 | 8.1274 | 17.3997 | 2.1621 | 0.8402 | 0.49698 | 0.66859
2024-05-13 | 5.5784 | 5.7881 | 18.7643 | 9.6129 | 14.1886 | 20.8116 | 5.2834 | 0.72195 | 0.40641 | 0.56418
2024-05-14 | 5.8333 | 8.9013 | 22.4607 | 11.4857 | 16.9732 | 20.0555 | 3.6757 | 0.91085 | 0.46797 | 0.68941
2024-05-15 | 8.4667 | 19.3542 | 20.732 | 12.5224 | 16.6272 | 19.2204 | 2.2911 | 0.86117 | 0.53183 | 0.6965
2024-05-16 | 20.1899 | 0.21671 | 20.3532 | 10.0326 | 15.1929 | 19.5781 | 2.6758 | 0.92815 | 0.51572 | 0.72193
2024-05-17 | 15.3477 | 1.2655 | 23.9806 | 11.1396 | 17.5601 | 24.4655 | 3.733 | 0.82787 | 0.37536 | 0.60161
2024-05-18 | 11.4966 | 2.1542 | 18.2036 | 11.2889 | 14.7462 | 12.9818 | 3.9873 | 0.80986 | 0.54985 | 0.67985
2024-05-19 | 8.7499 | 0 | 20.1854 | 11.1511 | 15.6683 | 21.6956 | 3.042 | 0.90962 | 0.52706 | 0.71834
2024-05-20 | 6.9659 | 0 | 27.1715 | 13.0097 | 20.0906 | 26.0665 | 3.5455 | 0.99207 | 0.42329 | 0.70768
2024-05-21 | 7.2208 | 7.3695 | 26.5477 | 15.1436 | 20.8457 | 24.0815 | 2.928 | 0.95748 | 0.47646 | 0.71697
2024-05-22 | 7.7588 | 0.021207 | 29.2661 | 17.2854 | 23.2758 | 26.0085 | 4.4229 | 0.90175 | 0.4522 | 0.67698
2024-05-23 | 5.4651 | 0 | 23.9119 | 10.9329 | 17.4224 | 20.9642 | 5.3479 | 0.99782 | 0.50865 | 0.75323
2024-05-24 | 4.3608 | 0.022961 | 20.3889 | 4.8143 | 12.6016 | 23.1068 | 6.0773 | 1 | 0.4391 | 0.71955
2024-05-25 | 3.6246 | 0 | 20.4526 | 10.861 | 15.6568 | 26.683 | 2.0865 | 0.8038 | 0.43686 | 0.62033
2024-05-26 | 3.2564 | 0 | 23.7425 | 14.1043 | 18.9234 | 24.6073 | 2.6139 | 0.80466 | 0.44524 | 0.62495
2024-05-27 | 3.0582 | 25.5071 | 21.2338 | 15.1556 | 18.1947 | 17.216 | 10.6322 | 0.80162 | 0.55381 | 0.67772
2024-05-28 | 9.8826 | 2.0872 | 20.8325 | 10.4486 | 15.6405 | 23.92 | 7.0283 | 0.98412 | 0.54241 | 0.76327
2024-05-29 | 8.0703 | 0 | 17.4508 | 4.1225 | 10.7866 | 22.9573 | 4.8901 | 1 | 0.47764 | 0.73882
2024-05-30 | 5.5784 | 0 | 17.5687 | 4.9231 | 11.2459 | 21.8197 | 4.4909 | 0.99862 | 0.38554 | 0.69208
2024-05-31 | 3.9644 | 0 | 20.2886 | 4.7939 | 12.5413 | 23.3869 | 5.4632 | 0.96047 | 0.36401 | 0.66224
2024-06-01 | 3.1998 | 0 | 24.1234 | 7.6835 | 15.9035 | 26.8512 | 2.6404 | 0.86531 | 0.30689 | 0.5861
2024-06-02 | 2.809 | 0 | 26.3124 | 9.2456 | 17.779 | 23.8513 | 3.0192 | 0.85501 | 0.32403 | 0.58952
2024-06-03 | 2.5598 | 0 | 27.5613 | 10.7859 | 19.1736 | 27.5345 | 2.2536 | 0.85954 | 0.33298 | 0.59626
2024-06-04 | 2.356 | 0 | 28.1945 | 14.0837 | 21.1391 | 26.1342 | 1.8843 | 0.80074 | 0.34918 | 0.57496
2024-06-05 | 2.1776 | 0.053444 | 25.9766 | 15.4959 | 20.7363 | 18.5116 | 3.3051 | 0.91115 | 0.49368 | 0.70242
2024-06-06 | 2.1209 | 24.8857 | 24.7049 | 12.5731 | 18.639 | 21.5705 | 5.2409 | 1 | 0.54607 | 0.77304
2024-06-07 | 6.343 | 19.1092 | 22.9488 | 11.923 | 17.4359 | 19.4574 | 3.2281 | 0.99946 | 0.50516 | 0.75231
2024-06-08 | 10.1657 | 4.562 | 18.1014 | 12.0905 | 15.0959 | 19.3847 | 5.6626 | 0.83544 | 0.57646 | 0.70595
2024-06-09 | 9.2313 | 12.2353 | 16.4685 | 10.6999 | 13.5842 | 12.781 | 4.6882 | 0.85966 | 0.61541 | 0.73754
2024-06-10 | 9.0047 | 2.1999 | 13.639 | 10.218 | 11.9285 | 11.1318 | 4.956 | 0.91514 | 0.75401 | 0.83457
2024-06-11 | 8.2685 | 0 | 17.5904 | 9.8684 | 13.7294 | 16.6911 | 2.0376 | 0.9974 | 0.67422 | 0.83581
2024-06-12 | 5.8049 | 0 | 19.6275 | 9.5123 | 14.5699 | 19.0532 | 1.9248 | 1 | 0.61482 | 0.80741
2024-06-13 | 4.3042 | 1.83 | 25.5274 | 15.1992 | 20.3633 | 26.9922 | 6.2981 | 0.86788 | 0.45736 | 0.66262
2024-06-14 | 3.6812 | 0.82176 | 23.9264 | 8.8803 | 16.4034 | 18.9274 | 5.7921 | 1 | 0.55233 | 0.77617
2024-06-15 | 3.2847 | 0 | 16.6774 | 3.7416 | 10.2095 | 26.9084 | 5.8242 | 0.99498 | 0.51272 | 0.75385
2024-06-16 | 2.7326 | 0 | 21.3841 | 11.0678 | 16.226 | 27.797 | 2.678 | 0.73904 | 0.39267 | 0.56586
2024-06-17 | 2.4494 | 0 | 25.9764 | 16.3307 | 21.1536 | 15.2111 | 4.3222 | 0.90503 | 0.50555 | 0.70529
2024-06-18 | 2.2823 | 0 | 31.0164 | 19.7306 | 25.3735 | 25.7997 | 3.8395 | 0.88609 | 0.50279 | 0.69444
2024-06-19 | 2.1351 | 5.4867 | 31.3569 | 21.5459 | 26.4514 | 20.9182 | 3.4001 | 0.87221 | 0.52295 | 0.69758
2024-06-20 | 3.9077 | 15.8803 | 30.2893 | 17.008 | 23.6486 | 22.4013 | 4.0284 | 1 | 0.51376 | 0.75688
2024-06-21 | 4.9554 | 9.6152 | 23.0337 | 16.3419 | 19.6878 | 15.2475 | 2.8929 | 0.82472 | 0.56725 | 0.69598
2024-06-22 | 4.7006 | 8.0656 | 20.1345 | 15.7078 | 17.9212 | 8.1296 | 2.4222 | 0.91878 | 0.71376 | 0.81627
2024-06-23 | 12.9408 | 34.5528 | 22.4003 | 15.7651 | 19.0827 | 15.7489 | 7.6155 | 1 | 0.7483 | 0.87415
2024-06-24 | 25.4568 | 8.0132 | 19.1408 | 10.7557 | 14.9482 | 14.8591 | 5.3026 | 1 | 0.74013 | 0.87007
2024-06-25 | 20.8412 | 2.9774 | 26.7535 | 15.3595 | 21.0565 | 27.0014 | 4.2454 | 0.94343 | 0.47542 | 0.70942
2024-06-26 | 18.1511 | 15.0141 | 24.994 | 14.3916 | 19.6928 | 20.956 | 4.5353 | 0.95623 | 0.51839 | 0.73731
2024-06-27 | 16.8485 | 2.3604 | 18.5051 | 4.6025 | 11.5538 | 19.5269 | 6.0712 | 1 | 0.57816 | 0.78908
2024-06-28 | 12.3461 | 0.017225 | 20.3363 | 10.7086 | 15.5224 | 28.0196 | 3.7809 | 0.69529 | 0.40694 | 0.55112
2024-06-29 | 10.1374 | 22.7657 | 20.9879 | 13.6339 | 17.3109 | 8.9722 | 8.7637 | 0.85088 | 0.57419 | 0.71253
2024-06-30 | 21.3792 | 5.3305 | 26.8059 | 13.8745 | 20.3402 | 16.9726 | 6.0714 | 0.99616 | 0.48618 | 0.74117
2024-07-01 | 18.2927 | 0 | 21.9788 | 10.2395 | 16.1091 | 24.494 | 5.138 | 0.97747 | 0.51681 | 0.74714
2024-07-02 | 13.4788 | 0 | 26.203 | 12.4129 | 19.3079 | 27.0419 | 2.3676 | 0.93867 | 0.42748 | 0.68307
2024-07-03 | 9.0047 | 2.8793 | 25.8015 | 15.4887 | 20.6451 | 16.8731 | 6.7393 | 0.91277 | 0.49507 | 0.70392
2024-07-04 | 6.5129 | 1.0683 | 27.9159 | 17.2933 | 22.6046 | 21.1514 | 3.7097 | 0.99437 | 0.55051 | 0.77244
2024-07-05 | 5.4935 | 5.2956 | 29.0243 | 19.5292 | 24.2768 | 19.9619 | 1.3826 | 0.89924 | 0.52535 | 0.7123
2024-07-06 | 4.9838 | 4.1346 | 27.1478 | 17.3773 | 22.2625 | 19.3457 | 2.5621 | 0.99995 | 0.60458 | 0.80227
2024-07-07 | 4.7289 | 0 | 27.2499 | 16.7443 | 21.9971 | 19.8386 | 2.3643 | 0.99545 | 0.5687 | 0.78208
2024-07-08 | 4.2192 | 0 | 28.5361 | 17.137 | 22.8365 | 26.3453 | 2.0026 | 0.95569 | 0.50494 | 0.73031
2024-07-09 | 3.5396 | 0.21756 | 28.2381 | 18.8693 | 23.5537 | 20.0342 | 4.2355 | 0.90161 | 0.5426 | 0.7221
2024-07-10 | 6.5978 | 92.5826 | 24.6811 | 18.5533 | 21.6172 | 15.23 | 2.3849 | 0.99594 | 0.73097 | 0.86346
2024-07-11 | 61.1643 | 2.8996 | 26.2679 | 18.5356 | 22.4017 | 15.2785 | 1.9972 | 0.91858 | 0.601 | 0.75979
2024-07-12 | 30.5821 | 0.95692 | 25.5622 | 18.7743 | 22.1683 | 21.875 | 2.5382 | 0.94632 | 0.64654 | 0.79643
2024-07-13 | 32.2812 | 0.081327 | 26.9847 | 16.372 | 21.6783 | 22 | 3.0492 | 0.952 | 0.52342 | 0.73771
2024-07-14 | 24.7206 | 2.3996 | 27.6834 | 17.0802 | 22.3818 | 26.3993 | 3.1668 | 0.94442 | 0.52234 | 0.73338
2024-07-15 | 12.2329 | 17.5517 | 28.9731 | 18.892 | 23.9325 | 20.304 | 3.5797 | 0.96469 | 0.53831 | 0.7515
2024-07-16 | 13.4505 | 7.6039 | 28.7217 | 18.7063 | 23.714 | 21.4102 | 3.8609 | 0.99182 | 0.57354 | 0.78268
2024-07-17 | 12.601 | 3.0312 | 26.5426 | 17.6632 | 22.1029 | 17.976 | 4.2134 | 0.98055 | 0.5936 | 0.78708
2024-07-18 | 10.7038 | 0 | 22.9383 | 12.5549 | 17.7466 | 19.7602 | 5.2041 | 0.99998 | 0.60759 | 0.80378
2024-07-19 | 8.9481 | 0 | 23.7049 | 12.6455 | 18.1752 | 25.1953 | 4.0264 | 0.90439 | 0.48183 | 0.69311
2024-07-20 | 6.796 | 3.8274 | 24.5998 | 13.0528 | 18.8263 | 26.0821 | 4.9223 | 0.99392 | 0.5017 | 0.74781
2024-07-21 | 5.4368 | 0 | 22.0257 | 10.93 | 16.4778 | 23.3396 | 3.6969 | 0.99532 | 0.54312 | 0.76922
2024-07-22 | 4.8988 | 17.8456 | 25.8901 | 15.3529 | 20.6215 | 25.9436 | 2.7171 | 0.87115 | 0.46959 | 0.67037
2024-07-23 | 5.9465 | 1.82 | 23.3966 | 16.8937 | 20.1451 | 16.7473 | 1.7471 | 0.85956 | 0.59937 | 0.72946
2024-07-24 | 7.2491 | 2.2707 | 25.344 | 17.7805 | 21.5622 | 23.9955 | 5.9556 | 0.84093 | 0.54804 | 0.69448
2024-07-25 | 6.2014 | 2.9196 | 23.2491 | 14.0997 | 18.6744 | 16.6528 | 7.6344 | 0.96451 | 0.57583 | 0.77017
2024-07-26 | 4.9271 | 0 | 23.3614 | 12.6365 | 17.999 | 25.2081 | 5.2312 | 0.96365 | 0.53096 | 0.74731
2024-07-27 | 4.1059 | 0 | 25.5771 | 14.193 | 19.8851 | 25.3799 | 2.2434 | 0.99809 | 0.48069 | 0.73939
2024-07-28 | 3.483 | 0 | 27.6463 | 15.9523 | 21.7993 | 25.1358 | 2.0935 | 0.97018 | 0.50499 | 0.73759
2024-07-29 | 3.1148 | 3.0116 | 27.9003 | 17.7691 | 22.8347 | 20.2203 | 1.874 | 0.9253 | 0.52989 | 0.7276
2024-07-30 | 3.0016 | 0.78919 | 27.5586 | 19.0302 | 23.2944 | 21.9454 | 5.3067 | 0.91623 | 0.581 | 0.74862
2024-07-31 | 3.0016 | 18.2992 | 26.4736 | 19.8999 | 23.1867 | 14.5679 | 4.6023 | 0.84902 | 0.57187 | 0.71044
2024-08-01 | 4.7289 | 0.39011 | 27.879 | 18.9763 | 23.4277 | 17.1051 | 2.9677 | 0.88937 | 0.54109 | 0.71523
2024-08-02 | 5.5218 | 0.15868 | 29.3962 | 20.3058 | 24.851 | 23.6965 | 1.9263 | 0.89547 | 0.51632 | 0.7059
2024-08-03 | 3.6812 | 0 | 29.0064 | 20.2001 | 24.6032 | 20.5383 | 2.2314 | 0.87553 | 0.51146 | 0.6935
2024-08-04 | 3.4263 | 10.9797 | 26.8656 | 16.7166 | 21.7911 | 16.4063 | 2.9815 | 1 | 0.56008 | 0.78004
2024-08-05 | 4.5024 | 9.4766 | 21.3164 | 13.3551 | 17.3357 | 17.6613 | 3.1845 | 1 | 0.70777 | 0.85389
2024-08-06 | 6.4279 | 0 | 20.7898 | 11.2115 | 16.0006 | 19.6762 | 2.1096 | 0.99987 | 0.57902 | 0.78945
2024-08-07 | 5.7483 | 0 | 23.1957 | 10.1215 | 16.6586 | 23.3338 | 1.5158 | 0.98312 | 0.43021 | 0.70667
2024-08-08 | 3.7945 | 38.331 | 24.1491 | 13.4193 | 18.7842 | 20.6652 | 5.5129 | 0.9641 | 0.49004 | 0.72707
2024-08-09 | 17.4148 | 16.7502 | 22.5061 | 15.3668 | 18.9365 | 11.4427 | 8.0953 | 1 | 0.68806 | 0.84403
2024-08-10 | 21.634 | 0 | 23.8458 | 12.4435 | 18.1446 | 18.5028 | 4.4604 | 1 | 0.65011 | 0.82506
2024-08-11 | 16.4804 | 2.9927 | 21.0767 | 12.2581 | 16.6674 | 19.0972 | 4.4103 | 0.9878 | 0.57271 | 0.78025
2024-08-12 | 11.355 | 0.58466 | 19.1759 | 12.2139 | 15.6949 | 14.5921 | 4.5901 | 0.90804 | 0.58197 | 0.74501
2024-08-13 | 7.0792 | 0 | 23.2743 | 12.7449 | 18.0096 | 22.7052 | 4.5037 | 1 | 0.5759 | 0.78795
2024-08-14 | 5.2669 | 0.028212 | 26.2263 | 14.9017 | 20.564 | 17.7285 | 2.6526 | 0.95586 | 0.48569 | 0.72077
2024-08-15 | 4.3042 | 0.000393 | 24.9676 | 15.5878 | 20.2777 | 20.2311 | 2.5173 | 0.91911 | 0.51613 | 0.71762
2024-08-16 | 3.7095 | 0 | 25.8379 | 16.8533 | 21.3456 | 22.3591 | 2.7462 | 0.91798 | 0.54142 | 0.7297
2024-08-17 | 3.3697 | 0.019877 | 22.6886 | 17.6216 | 20.1551 | 18.8989 | 6.2854 | 0.93438 | 0.69045 | 0.81241
2024-08-18 | 3.1148 | 1.4364 | 19.7448 | 17.224 | 18.4844 | 10.3705 | 7.3917 | 0.88701 | 0.76454 | 0.82577
2024-08-19 | 3.3697 | 15.6166 | 23.8626 | 9.5716 | 16.7171 | 11.0161 | 4.681 | 1 | 0.56231 | 0.78115
2024-08-20 | 6.5129 | 3.9562 | 13.573 | 9.8389 | 11.7059 | 10.047 | 5.575 | 0.99627 | 0.847 | 0.92164
2024-08-21 | 7.419 | 4.7141 | 14.8125 | 11.2063 | 13.0094 | 7.0171 | 3.5446 | 0.85078 | 0.72911 | 0.78995
2024-08-22 | 7.3057 | 0.80548 | 14.5754 | 10.4929 | 12.5342 | 12.6547 | 4.3872 | 0.94741 | 0.8043 | 0.87586
2024-08-23 | 5.8899 | 0 | 22.5401 | 11.2316 | 16.8859 | 17.9163 | 2.8563 | 0.9811 | 0.52253 | 0.75182
2024-08-24 | 4.3042 | 0 | 23.9598 | 13.5728 | 18.7663 | 22.0669 | 3.0555 | 0.96997 | 0.5432 | 0.75659
2024-08-25 | 3.4546 | 0.031959 | 24.2841 | 14.1771 | 19.2306 | 19.0899 | 2.1935 | 0.95626 | 0.54014 | 0.7482
2024-08-26 | 3.0299 | 0.91221 | 24.7818 | 14.1147 | 19.4482 | 15.6782 | 1.6311 | 0.92928 | 0.50609 | 0.71769
2024-08-27 | 2.9166 | 4.2007 | 26.6747 | 14.4727 | 20.5737 | 21.5529 | 3.5947 | 0.99826 | 0.52393 | 0.76109
2024-08-28 | 2.7184 | 0.84344 | 18.9952 | 7.0096 | 13.0024 | 19.1074 | 5.4981 | 1 | 0.78901 | 0.8945
2024-08-29 | 2.5655 | 0 | 21.6135 | 9.1245 | 15.369 | 21.9229 | 2.2029 | 0.95079 | 0.44926 | 0.70002
2024-08-30 | 2.4494 | 0 | 22.3751 | 12.1147 | 17.2449 | 21.2071 | 6.2011 | 0.97375 | 0.54534 | 0.75954
2024-08-31 | 2.9166 | 9.8117 | 18.6982 | 15.4944 | 17.0963 | 9.3123 | 6.6087 | 0.91353 | 0.82532 | 0.86942
2024-09-01 | 4.1059 | 2.8353 | 25.2842 | 8.4436 | 16.8639 | 18.3874 | 5.7082 | 1 | 0.57934 | 0.78967
2024-09-02 | 3.7095 | 0 | 15.8877 | 5.3528 | 10.6202 | 15.4063 | 5.6575 | 1 | 0.6351 | 0.81755
2024-09-03 | 2.8147 | 0 | 18.8953 | 8.4805 | 13.6879 | 21.0792 | 4.6651 | 0.84607 | 0.46089 | 0.65348
2024-09-04 | 2.4154 | 0 | 23.4768 | 10.962 | 17.2194 | 19.0503 | 3.8307 | 0.95163 | 0.45627 | 0.70395
2024-09-05 | 2.2087 | 0 | 24.6644 | 10.5322 | 17.5983 | 20.3684 | 4.7676 | 0.99546 | 0.44992 | 0.72269
2024-09-06 | 2.0388 | 0 | 21.6646 | 12.0353 | 16.8499 | 19.6345 | 5.5986 | 0.92941 | 0.53438 | 0.73189
2024-09-07 | 1.8463 | 11.7161 | 22.1041 | 7.425 | 14.7645 | 19.0478 | 4.991 | 1 | 0.58729 | 0.79365
2024-09-08 | 2.0756 | 0.59404 | 12.9424 | 6.5941 | 9.7683 | 9.8004 | 6.9969 | 0.8925 | 0.63194 | 0.76222
2024-09-09 | 2.2795 | 0 | 18.5711 | 7.3847 | 12.9779 | 19.6536 | 4.7252 | 0.90698 | 0.45853 | 0.68275
2024-09-10 | 2.0077 | 0 | 17.6188 | 7.1165 | 12.3677 | 16.0121 | 4.6881 | 0.83633 | 0.4408 | 0.63857
2024-09-11 | 1.7755 | 0 | 22.1206 | 9.595 | 15.8578 | 18.9837 | 2.936 | 0.89454 | 0.4168 | 0.65567
2024-09-12 | 1.6339 | 0 | 22.8302 | 11.6517 | 17.241 | 16.9245 | 2.6988 | 0.98221 | 0.5157 | 0.74895
2024-09-13 | 1.6877 | 0 | 24.6113 | 12.9541 | 18.7827 | 18.5477 | 2.2964 | 0.99287 | 0.51992 | 0.7564
2024-09-14 | 1.6933 | 0 | 25.5448 | 12.6593 | 19.1021 | 18.4279 | 1.0882 | 0.98424 | 0.46748 | 0.72586
2024-09-15 | 1.6197 | 0 | 26.2273 | 13.1551 | 19.6912 | 18.4152 | 2.4878 | 0.98634 | 0.47381 | 0.73007
2024-09-16 | 1.5603 | 0 | 27.0089 | 14.0855 | 20.5472 | 18.1635 | 3.2758 | 0.99165 | 0.48336 | 0.73751
2024-09-17 | 1.4781 | 0 | 26.4779 | 13.4374 | 19.9576 | 18.1371 | 2.6805 | 0.9546 | 0.44245 | 0.69852
2024-09-18 | 1.4073 | 0 | 26.6123 | 14.2701 | 20.4412 | 17.3915 | 1.5915 | 0.92379 | 0.44298 | 0.68338
2024-09-19 | 1.3167 | 0 | 25.3396 | 12.4786 | 18.9091 | 17.4416 | 2.9642 | 1 | 0.52922 | 0.76461
2024-09-20 | 1.2573 | 0.094112 | 24.068 | 11.4513 | 17.7597 | 16.8334 | 3.4544 | 1 | 0.49846 | 0.74923
2024-09-21 | 1.2743 | 0 | 19.3035 | 11.7757 | 15.5396 | 10.6522 | 3.1291 | 0.86183 | 0.56148 | 0.71166
2024-09-22 | 1.2629 | 0 | 19.123 | 8.7347 | 13.9289 | 16.64 | 4.0598 | 0.9969 | 0.53851 | 0.7677
2024-09-23 | 1.2006 | 0 | 16.3783 | 8.0282 | 12.2033 | 13.819 | 4.7031 | 1 | 0.64813 | 0.82406
2024-09-24 | 1.1383 | 2.9073 | 17.3004 | 8.5993 | 12.9499 | 15.2426 | 4.4981 | 0.93083 | 0.55424 | 0.74254
2024-09-25 | 1.1893 | 21.4368 | 12.7483 | 9.2634 | 11.0059 | 4.5409 | 7.8089 | 0.95294 | 0.81012 | 0.88153
2024-09-26 | 2.3645 | 15.3654 | 14.9651 | 10.5417 | 12.7534 | 6.0471 | 5.295 | 0.99897 | 0.82594 | 0.91246
2024-09-27 | 5.1253 | 0.028138 | 18.4121 | 7.8471 | 13.1296 | 14.1098 | 3.0332 | 1 | 0.59739 | 0.79869
2024-09-28 | 3.5962 | 0 | 21.5114 | 9.1702 | 15.3408 | 15.9709 | 2.2597 | 0.99863 | 0.5044 | 0.75152
2024-09-29 | 2.2965 | 0 | 20.6846 | 9.5342 | 15.1094 | 15.014 | 1.6315 | 1 | 0.58519 | 0.79259
2024-09-30 | 1.8831 | 0 | 22.5663 | 10.4872 | 16.5267 | 15.5452 | 2.6879 | 0.98004 | 0.4483 | 0.71417
2024-10-01 | 1.6622 | 0 | 20.2475 | 8.373 | 14.3102 | 15.3767 | 5.1251 | 0.99554 | 0.45622 | 0.72588
2024-10-02 | 1.5065 | 0.43581 | 17.3032 | 8.7893 | 13.0462 | 13.7618 | 5.1326 | 0.89838 | 0.50995 | 0.70417
2024-10-03 | 1.4158 | 0 | 19.0923 | 8.1033 | 13.5978 | 14.9625 | 4.0249 | 0.95155 | 0.45809 | 0.70482
2024-10-04 | 1.3422 | 8.5234 | 21.7756 | 8.8314 | 15.3035 | 14.3919 | 2.7941 | 0.91349 | 0.38313 | 0.64831
2024-10-05 | 1.4583 | 0.012367 | 16.4371 | 3.2566 | 9.8469 | 14.6791 | 3.5427 | 1 | 0.51466 | 0.75733
2024-10-06 | 1.6452 | 4.071 | 17.4254 | 4.3126 | 10.869 | 14.7761 | 4.9211 | 0.98014 | 0.40459 | 0.69237
2024-10-07 | 1.733 | 2.1273 | 13.5137 | 1.6962 | 7.605 | 10.7176 | 4.8663 | 1 | 0.62511 | 0.81255
2024-10-08 | 1.9029 | 1.6273 | 12.9674 | 3.0181 | 7.9928 | 13.4836 | 3.2466 | 0.90164 | 0.45913 | 0.68039
2024-10-09 | 1.7726 | 1.2632 | 10.8372 | 4.4519 | 7.6446 | 7.7683 | 3.9713 | 0.80719 | 0.52433 | 0.66576
2024-10-10 | 1.6509 | 0.95049 | 7.005 | 4.6314 | 5.8182 | 5.1724 | 7.2529 | 0.8198 | 0.71653 | 0.76817
2024-10-11 | 1.6226 | 1.887 | 14.3442 | 6.2011 | 10.2726 | 13.301 | 6.7062 | 0.81687 | 0.47453 | 0.6457
2024-10-12 | 1.5631 | 0 | 9.581 | 0.94507 | 5.263 | 12.8125 | 9.3172 | 0.99976 | 0.60499 | 0.80238
2024-10-13 | 1.5234 | 5.4132 | 10.8808 | 1.6877 | 6.2842 | 8.0643 | 2.8956 | 0.8604 | 0.45673 | 0.65856
2024-10-14 | 1.8746 | 9.7167 | 4.1158 | 1.0265 | 2.5711 | 2.8481 | 6.7463 | 0.98269 | 0.83683 | 0.90976
2024-10-15 | 3.483 | 7.5432 | 5.1196 | 0.8628 | 2.9912 | 6.593 | 6.8644 | 0.93251 | 0.71622 | 0.82437
2024-10-16 | 3.7095 | 0 | 4.9199 | -1.024 | 1.948 | 8.4022 | 6.0662 | 0.96987 | 0.66354 | 0.8167
2024-10-17 | 3.1998 | 0 | 12.2088 | -0.39813 | 5.9053 | 12.788 | 2.5705 | 0.92212 | 0.37905 | 0.65058
2024-10-18 | 2.4381 | 0 | 16.2055 | 1.8153 | 9.0104 | 12.5815 | 1.9613 | 0.81966 | 0.29062 | 0.55514
2024-10-19 | 2.0162 | 0 | 18.5939 | 1.9522 | 10.2731 | 12.4755 | 3.3339 | 0.96673 | 0.30776 | 0.63725
2024-10-20 | 1.8264 | 0 | 19.7005 | 4.8328 | 12.2666 | 12.1244 | 4.4701 | 0.87341 | 0.3145 | 0.59395
2024-10-21 | 1.6537 | 0 | 21.7057 | 8.9661 | 15.3359 | 7.8515 | 4.1825 | 0.90587 | 0.39 | 0.64793
2024-10-22 | 1.5659 | 0 | 23.4458 | 9.78 | 16.6129 | 11.3195 | 4.6797 | 0.95706 | 0.39578 | 0.67642
2024-10-23 | 1.5036 | 2.1686 | 24.4082 | 7.0651 | 15.7366 | 11.4188 | 7.6082 | 1 | 0.34423 | 0.67212
2024-10-24 | 1.4753 | 0 | 10.4482 | -0.95802 | 4.7451 | 10.0034 | 4.7841 | 1 | 0.64 | 0.82
2024-10-25 | 1.4753 | 0.86578 | 10.7306 | -0.32368 | 5.2035 | 11.214 | 2.671 | 0.9579 | 0.44481 | 0.70136
2024-10-26 | 1.4611 | 0.66966 | 7.9135 | -2.2987 | 2.8074 | 10.415 | 7.7727 | 1 | 0.51613 | 0.75807
2024-10-27 | 1.4102 | 2.3953 | 5.0759 | -6.4644 | -0.69422 | 7.0852 | 5.7764 | 1 | 0.47989 | 0.73994
2024-10-28 | 1.4045 | 0 | 4.1024 | -5.7662 | -0.83189 | 11.3962 | 2.0399 | 0.76399 | 0.35167 | 0.55783
2024-10-29 | 1.4017 | 8.4191 | 7.1442 | -0.47511 | 3.3346 | 10.114 | 7.8544 | 1 | 0.63035 | 0.81517
2024-10-30 | 1.7075 | 0.012934 | 16.0976 | 7.0939 | 11.5957 | 8.5502 | 6.9058 | 1 | 0.59606 | 0.79803
2024-10-31 | 2.3305 | 5.2916 | 23.2736 | 12.2209 | 17.7472 | 10.1663 | 6.648 | 0.88846 | 0.40671 | 0.64759
2024-11-01 | 2.237 | 1.868 | 13.3688 | 0.17568 | 6.7722 | 7.0048 | 7.3147 | 1 | 0.66282 | 0.83141
2024-11-02 | 2.1011 | 0 | 2.521 | -2.9748 | -0.2269 | 8.052 | 5.1601 | 0.98958 | 0.66194 | 0.82576
2024-11-03 | 1.9567 | 0 | 5.0196 | -4.1516 | 0.43396 | 10.8906 | 2.7853 | 0.79224 | 0.37304 | 0.58264
2024-11-04 | 1.7471 | 1.8245 | 7.2111 | 0.0051499 | 3.6081 | 3.9559 | 6.8633 | 0.76473 | 0.4234 | 0.59407
2024-11-05 | 1.7103 | 0 | 16.8903 | 7.4058 | 12.1481 | 2.9471 | 6.6917 | 0.94301 | 0.48045 | 0.71173
2024-11-06 | 1.7103 | 0.86399 | 19.2086 | 6.5999 | 12.9042 | 4.5779 | 6.233 | 1 | 0.52575 | 0.76288
2024-11-07 | 1.699 | 0.14 | 7.9616 | 2.9081 | 5.4348 | 8.769 | 5.9613 | 0.99762 | 0.72432 | 0.86097
2024-11-08 | 1.6594 | 2.1225 | 8.8327 | -0.0082616 | 4.4122 | 5.6663 | 9.5482 | 0.97753 | 0.51468 | 0.74611
2024-11-09 | 1.6254 | 0 | 4.4515 | -3.4181 | 0.51672 | 8.452 | 6.9958 | 0.84791 | 0.45826 | 0.65309
2024-11-10 | 1.5999 | 3.8322 | 9.8292 | -2.1059 | 3.8616 | 8.3502 | 4.8076 | 0.86899 | 0.34195 | 0.60547
2024-11-11 | 1.6027 | 4.9995 | 11.0216 | 1.5069 | 6.2643 | 3.4913 | 6.5286 | 1 | 0.62036 | 0.81018
2024-11-12 | 1.8632 | 0.009911 | 2.6495 | -5.5092 | -1.4298 | 5.8813 | 9.1295 | 1 | 0.6635 | 0.83175
2024-11-13 | 2.1011 | 0 | 1.9823 | -7.1956 | -2.6067 | 9.374 | 3.8823 | 0.8905 | 0.42031 | 0.65541
2024-11-14 | 1.8774 | 0 | 5.9231 | -6.6989 | -0.38788 | 9.3022 | 2.4043 | 0.63947 | 0.2064 | 0.42294
2024-11-15 | 1.6622 | 0 | 6.9621 | -5.4432 | 0.75944 | 9.0782 | 4.9207 | 0.752 | 0.26293 | 0.50747
2024-11-16 | 1.5971 | 0 | 8.2406 | -2.2065 | 3.0171 | 8.3107 | 6.2137 | 0.8007 | 0.34362 | 0.57216
2024-11-17 | 1.5603 | 0 | 9.4365 | -2.0035 | 3.7165 | 8.7486 | 3.0013 | 0.83761 | 0.33588 | 0.58674
2024-11-18 | 1.5376 | 0.88992 | 7.929 | 2.5253 | 5.2272 | 6.6633 | 5.6204 | 0.8604 | 0.56845 | 0.71443
2024-11-19 | 1.5461 | 0 | 6.177 | 1.2135 | 3.6953 | 7.9603 | 4.7401 | 0.86777 | 0.59702 | 0.7324
2024-11-20 | 1.5291 | 0 | 6.579 | -0.49021 | 3.0444 | 8.2174 | 2.2479 | 0.9696 | 0.57107 | 0.77033
2024-11-21 | 1.4951 | 0.34961 | 7.0897 | 2.7407 | 4.9152 | 3.2616 | 4.0447 | 0.85194 | 0.59705 | 0.7245
2024-11-22 | 1.4668 | 4.8981 | 8.4492 | 1.278 | 4.8636 | 5.2248 | 5.949 | 0.88072 | 0.5013 | 0.69101
2024-11-23 | 1.8236 | 11.6053 | 2.6185 | -0.17638 | 1.2211 | 3.3251 | 8.2371 | 0.95173 | 0.76269 | 0.85721
2024-11-24 | 3.1432 | 0.24313 | 0.43153 | -2.8595 | -1.214 | 3.0164 | 11.2813 | 0.96916 | 0.75604 | 0.8626
2024-11-25 | 3.2847 | 0 | 0.20183 | -4.8761 | -2.3371 | 6.2346 | 5.3665 | 0.99977 | 0.69331 | 0.84654
2024-11-26 | 2.8883 | 11.7754 | 2.629 | -2.019 | 0.305 | 2.5655 | 5.6066 | 0.9866 | 0.68314 | 0.83487
2024-11-27 | 4.4457 | 0.047724 | 3.3353 | -1.716 | 0.80967 | 3.5593 | 5.5689 | 0.87107 | 0.57013 | 0.7206
2024-11-28 | 4.2758 | 12.582 | 0.45102 | -3.6527 | -1.6008 | 4.3077 | 3.9463 | 0.9801 | 0.73804 | 0.85907
2024-11-29 | 3.5679 | 1.4535 | 0.10969 | -4.3939 | -2.1421 | 5.3139 | 4.5039 | 0.94237 | 0.63772 | 0.79004
2024-11-30 | 3.0582 | 1.4543 | -0.92072 | -5.386 | -2.4601 | 3.0317 | 4.9631 | 0.85734 | 0.63248 | 0.74491
2024-12-01 | 2.6703 | 1.02 | -2.5208 | -6.4797 | -4.3397 | 5.1516 | 5.4699 | 0.87261 | 0.67324 | 0.77293
2024-12-02 | 2.4126 | 1.0898 | -3.6369 | -5.7301 | -4.1252 | 3.0897 | 3.3579 | 0.7819 | 0.69386 | 0.73788
2024-12-03 | 2.1974 | 0.25468 | -2.5542 | -10.2338 | -5.7908 | 3.7477 | 3.6498 | 0.99798 | 0.59954 | 0.79876

## monthly_Datasets (for statis)
Date | Streamflow (m^3/s) | Precipitation (mm)
1952-01-01 | 4.6336 | 71.5214
1952-02-01 | 3.6113 | 79.4018
1952-03-01 | 4.5307 | 62.777
1952-04-01 | 22.5808 | 71.9154
1952-05-01 | 5.2329 | 103.4393
1952-06-01 | 9.001 | 176.6152
1952-07-01 | 1.851 | 66.0894
1952-08-01 | 1.446 | 82.0456
1952-09-01 | 2.2701 | 84.461
1952-10-01 | 2.6202 | 83.8994
1952-11-01 | 2.7458 | 52.3322
1952-12-01 | 5.9597 | 128.9756
1953-01-01 | 5.0215 | 75.8911
1953-02-01 | 4.3136 | 61.5116
1953-03-01 | 14.8909 | 96.0145
1953-04-01 | 12.298 | 97.3928
1953-05-01 | 7.856 | 91.4396
1953-06-01 | 1.6159 | 72.8203
1953-07-01 | 1.2252 | 110.5124
1953-08-01 | 1.0005 | 86.8865
1953-09-01 | 0.56445 | 76.3014
1953-10-01 | 0.82968 | 64.8579
1953-11-01 | 1.5574 | 55.0569
1953-12-01 | 3.7793 | 95.6479
1954-01-01 | 1.2695 | 82.3852
1954-02-01 | 3.7624 | 109.5689
1954-03-01 | 7.1358 | 93.8685
1954-04-01 | 27.6485 | 111.6079
1954-05-01 | 12.1404 | 111.9814
1954-06-01 | 5.2452 | 171.7086
1954-07-01 | 2.1143 | 95.513
1954-08-01 | 2.5702 | 107.4366
1954-09-01 | 7.7966 | 168.9959
1954-10-01 | 8.6885 | 106.3691
1954-11-01 | 5.7426 | 101.6155
1954-12-01 | 6.0938 | 111.8056
1955-01-01 | 3.5056 | 40.6786
1955-02-01 | 3.2215 | 93.2955
1955-03-01 | 7.4756 | 125.9252
1955-04-01 | 27.5909 | 60.8447
1955-05-01 | 4.4608 | 66.8616
1955-06-01 | 3.5698 | 103.6065
1955-07-01 | 1.0241 | 42.8157
1955-08-01 | 5.3736 | 189.5622
1955-09-01 | 1.2676 | 50.9791
1955-10-01 | 1.7707 | 91.9324
1955-11-01 | 4.7591 | 77.2014
1955-12-01 | 1.884 | 46.6106
1956-01-01 | 2.9846 | 63.5934
1956-02-01 | 1.7981 | 55.3952
1956-03-01 | 1.8453 | 90.9031
1956-04-01 | 20.1219 | 67.0256
1956-05-01 | 14.5445 | 114.5564
1956-06-01 | 4.0691 | 66.0105
1956-07-01 | 1.9095 | 84.2325
1956-08-01 | 1.0345 | 90.6319
1956-09-01 | 2.3154 | 99.294
1956-10-01 | 2.1379 | 46.6261
1956-11-01 | 2.5976 | 71.2644
1956-12-01 | 3.6085 | 71.5249
1957-01-01 | 3.8209 | 71.6029
1957-02-01 | 2.658 | 44.7342
1957-03-01 | 6.9178 | 42.1371
1957-04-01 | 12.3641 | 54.6162
1957-05-01 | 6.7035 | 80.1799
1957-06-01 | 3.0507 | 125.9149
1957-07-01 | 3.3999 | 147.1815
1957-08-01 | 1.296 | 41.3626
1957-09-01 | 1.5367 | 99.5924
1957-10-01 | 1.7538 | 57.2587
1957-11-01 | 5.9645 | 98.1512
1957-12-01 | 12.6595 | 120.1788
1958-01-01 | 3.5745 | 113.1878
1958-02-01 | 2.3031 | 75.6596
1958-03-01 | 3.4452 | 49.1365
1958-04-01 | 27.6145 | 69.2293
1958-05-01 | 8.3242 | 82.88
1958-06-01 | 4.1569 | 93.0815
1958-07-01 | 5.719 | 165.2016
1958-08-01 | 2.6986 | 92.9189
1958-09-01 | 3.348 | 103.6038
1958-10-01 | 7.166 | 117.992
1958-11-01 | 4.6902 | 57.3073
1958-12-01 | 2.5174 | 43.473
1959-01-01 | 3.1413 | 112.2029
1959-02-01 | 2.2163 | 76.5658
1959-03-01 | 4.307 | 70.7996
1959-04-01 | 24.9886 | 42.9357
1959-05-01 | 3.5707 | 57.8043
1959-06-01 | 2.523 | 121.9625
1959-07-01 | 1.3866 | 50.5398
1959-08-01 | 1.5149 | 126.1651
1959-09-01 | 1.0553 | 52.7439
1959-10-01 | 5.5652 | 182.683
1959-11-01 | 11.9185 | 155.2119
1959-12-01 | 7.8957 | 82.0316
1960-01-01 | 4.0465 | 73.7513
1960-02-01 | 4.3108 | 94.4132
1960-03-01 | 3.1828 | 45.008
1960-04-01 | 28.8841 | 89.8426
1960-05-01 | 6.4827 | 75.2407
1960-06-01 | 3.9738 | 119.3663
1960-07-01 | 1.4829 | 92.0406
1960-08-01 | 1.1213 | 51.948
1960-09-01 | 1.8434 | 104.4561
1960-10-01 | 3.8671 | 110.6196
1960-11-01 | 3.7237 | 58.3896
1960-12-01 | 2.658 | 50.9876
1961-01-01 | 1.4489 | 42.7264
1961-02-01 | 3.3574 | 65.8673
1961-03-01 | 6.864 | 63.0167
1961-04-01 | 17.3827 | 111.0053
1961-05-01 | 7.9457 | 90.4997
1961-06-01 | 6.9499 | 122.6156
1961-07-01 | 3.8841 | 121.0684
1961-08-01 | 1.9812 | 92.7471
1961-09-01 | 1.2592 | 49.9947
1961-10-01 | 1.0647 | 60.284
1961-11-01 | 2.2172 | 82.9411
1961-12-01 | 3.5339 | 79.0837
1962-01-01 | 2.3456 | 54.3401
1962-02-01 | 1.093 | 69.3605
1962-03-01 | 3.7189 | 48.4012
1962-04-01 | 21.2706 | 102.3639
1962-05-01 | 8.6885 | 73.7932
1962-06-01 | 1.9001 | 70.9184
1962-07-01 | 4.4571 | 161.5791
1962-08-01 | 6.6875 | 133.8014
1962-09-01 | 3.0856 | 90.5639
1962-10-01 | 10.9879 | 160.2941
1962-11-01 | 8.5706 | 75.2901
1962-12-01 | 3.4631 | 69.266
1963-01-01 | 2.136 | 55.3252
1963-02-01 | 1.6952 | 77.0411
1963-03-01 | 4.9271 | 65.1737
1963-04-01 | 27.3587 | 93.8411
1963-05-01 | 8.3148 | 79.9053
1963-06-01 | 2.7241 | 62.9112
1963-07-01 | 1.4404 | 107.6871
1963-08-01 | 2.9327 | 176.4726
1963-09-01 | 1.9161 | 48.4356
1963-10-01 | 1.1487 | 21.6345
1963-11-01 | 5.9154 | 138.8011
1963-12-01 | 3.078 | 57.6056
1964-01-01 | 3.281 | 80.2339
1964-02-01 | 2.052 | 38.779
1964-03-01 | 8.7518 | 96.3867
1964-04-01 | 16.7532 | 67.5288
1964-05-01 | 6.9367 | 110.0927
1964-06-01 | 2.422 | 67.6063
1964-07-01 | 1.8793 | 96.2899
1964-08-01 | 1.4791 | 117.2212
1964-09-01 | 0.92785 | 40.0042
1964-10-01 | 1.0373 | 61.9953
1964-11-01 | 2.4296 | 79.8773
1964-12-01 | 3.129 | 79.2091
1965-01-01 | 2.0737 | 49.4046
1965-02-01 | 2.0832 | 55.785
1965-03-01 | 3.886 | 28.7543
1965-04-01 | 10.9463 | 61.596
1965-05-01 | 2.8675 | 34.0228
1965-06-01 | 2.5542 | 89.9682
1965-07-01 | 1.3394 | 87.078
1965-08-01 | 2.3097 | 157.3863
1965-09-01 | 4.4136 | 123.9582
1965-10-01 | 7.1651 | 121.6077
1965-11-01 | 8.362 | 121.7652
1965-12-01 | 4.206 | 60.5751
1966-01-01 | 2.9648 | 63.0931
1966-02-01 | 2.4192 | 67.6983
1966-03-01 | 10.8916 | 93.1906
1966-04-01 | 14.3764 | 32.2087
1966-05-01 | 9.068 | 85.6627
1966-06-01 | 2.4437 | 84.6738
1966-07-01 | 1.1119 | 94.298
1966-08-01 | 2.1068 | 136.241
1966-09-01 | 1.7302 | 80.9621
1966-10-01 | 1.7868 | 61.2971
1966-11-01 | 2.6184 | 76.7063
1966-12-01 | 3.8954 | 103.2989
1967-01-01 | 2.2153 | 56.0721
1967-02-01 | 1.5886 | 56.4249
1967-03-01 | 2.49 | 25.6474
1967-04-01 | 16.1897 | 93.6539
1967-05-01 | 9.9137 | 115.9472
1967-06-01 | 6.4883 | 103.6488
1967-07-01 | 2.6882 | 110.4293
1967-08-01 | 2.6231 | 113.9333
1967-09-01 | 2.2446 | 79.3062
1967-10-01 | 6.2354 | 122.5841
1967-11-01 | 4.2975 | 90.2695
1967-12-01 | 6.5251 | 104.2964
1968-01-01 | 2.3201 | 51.9149
1968-02-01 | 2.4296 | 53.5458
1968-03-01 | 14.8956 | 99.0155
1968-04-01 | 11.5504 | 82.9291
1968-05-01 | 4.66 | 74.867
1968-06-01 | 3.0035 | 121.4655
1968-07-01 | 2.1436 | 94.8082
1968-08-01 | 1.0864 | 67.2936
1968-09-01 | 1.1317 | 65.8779
1968-10-01 | 1.8066 | 86.2167
1968-11-01 | 3.9795 | 128.7251
1968-12-01 | 4.4306 | 133.0648
1969-01-01 | 2.6986 | 77.6657
1969-02-01 | 2.4815 | 89.6286
1969-03-01 | 3.9917 | 63.9302
1969-04-01 | 32.9513 | 93.7034
1969-05-01 | 16.1226 | 113.3872
1969-06-01 | 4.4344 | 115.1285
1969-07-01 | 3.5783 | 115.3241
1969-08-01 | 3.9776 | 117.5702
1969-09-01 | 2.0039 | 59.919
1969-10-01 | 2.0728 | 65.6814
1969-11-01 | 7.7918 | 144.6871
1969-12-01 | 4.9366 | 140.0865
1970-01-01 | 2.2635 | 32.9469
1970-02-01 | 3.6935 | 77.1325
1970-03-01 | 3.0903 | 70.1089
1970-04-01 | 26.9529 | 81.4373
1970-05-01 | 7.5606 | 89.9723
1970-06-01 | 2.3494 | 79.3381
1970-07-01 | 1.6735 | 61.2527
1970-08-01 | 1.1931 | 121.7747
1970-09-01 | 2.6939 | 120.4537
1970-10-01 | 3.887 | 73.7899
1970-11-01 | 3.7841 | 71.2478
1970-12-01 | 3.1082 | 136.9736
1971-01-01 | 2.1398 | 71.3065
1971-02-01 | 3.0186 | 97.7357
1971-03-01 | 4.7855 | 99.9301
1971-04-01 | 20.5901 | 61.7721
1971-05-01 | 16.2076 | 80.714
1971-06-01 | 2.6061 | 72.4817
1971-07-01 | 2.0992 | 116.5079
1971-08-01 | 2.7175 | 185.7669
1971-09-01 | 2.3984 | 59.0488
1971-10-01 | 1.8576 | 59.4447
1971-11-01 | 2.1483 | 92.7976
1971-12-01 | 4.1324 | 97.0919
1972-01-01 | 2.675 | 59.6686
1972-02-01 | 1.7736 | 72.9457
1972-03-01 | 4.5675 | 118.0789
1972-04-01 | 16.7371 | 62.1051
1972-05-01 | 20.7553 | 87.4652
1972-06-01 | 5.4925 | 134.1957
1972-07-01 | 4.8762 | 162.4251
1972-08-01 | 3.3197 | 91.8975
1972-09-01 | 1.3611 | 39.2435
1972-10-01 | 2.8874 | 94.4332
1972-11-01 | 5.6011 | 106.1177
1972-12-01 | 5.4812 | 153.5565
1973-01-01 | 8.378 | 93.5634
1973-02-01 | 5.3179 | 67.2805
1973-03-01 | 16.671 | 82.2799
1973-04-01 | 15.1854 | 99.2269
1973-05-01 | 12.1866 | 153.2851
1973-06-01 | 11.6675 | 214.7917
1973-07-01 | 11.8647 | 115.5412
1973-08-01 | 2.5976 | 95.8938
1973-09-01 | 5.8059 | 131.7282
1973-10-01 | 6.0721 | 77.7574
1973-11-01 | 6.7082 | 106.1513
1973-12-01 | 11.6156 | 210.1885
1974-01-01 | 5.9239 | 78.5149
1974-02-01 | 4.0757 | 70.678
1974-03-01 | 10.2195 | 106.0133
1974-04-01 | 23.4624 | 129.7157
1974-05-01 | 16.9882 | 146.6147
1974-06-01 | 5.8635 | 94.2019
1974-07-01 | 7.0027 | 170.5914
1974-08-01 | 2.5495 | 79.7815
1974-09-01 | 2.2946 | 113.0537
1974-10-01 | 2.4938 | 48.4766
1974-11-01 | 5.2971 | 117.9664
1974-12-01 | 5.4208 | 72.996
1975-01-01 | 3.5623 | 82.1859
1975-02-01 | 2.2616 | 74.2786
1975-03-01 | 7.8409 | 104.1088
1975-04-01 | 15.2042 | 65.587
1975-05-01 | 6.4987 | 51.7033
1975-06-01 | 2.5032 | 70.1745
1975-07-01 | 1.6839 | 131.0751
1975-08-01 | 1.9095 | 117.7682
1975-09-01 | 5.1216 | 157.487
1975-10-01 | 6.5506 | 113.5754
1975-11-01 | 8.5706 | 114.9722
1975-12-01 | 4.4854 | 89.6315
1976-01-01 | 2.5391 | 134.7312
1976-02-01 | 6.5742 | 112.6088
1976-03-01 | 17.8896 | 99.0683
1976-04-01 | 21.0073 | 68.1711
1976-05-01 | 12.1186 | 132.0648
1976-06-01 | 4.6194 | 122.8079
1976-07-01 | 4.2485 | 148.5857
1976-08-01 | 9.7787 | 163.3187
1976-09-01 | 4.0408 | 103.8621
1976-10-01 | 7.5851 | 133.5632
1976-11-01 | 6.0891 | 89.6506
1976-12-01 | 4.7383 | 76.4947
1977-01-01 | 2.0737 | 75.3189
1977-02-01 | 1.6367 | 73.1056
1977-03-01 | 15.3987 | 83.3761
1977-04-01 | 15.3486 | 96.7364
1977-05-01 | 3.4358 | 27.3868
1977-06-01 | 1.6877 | 118.7525
1977-07-01 | 0.93351 | 59.6577
1977-08-01 | 3.8888 | 154.6496
1977-09-01 | 7.9183 | 174.18
1977-10-01 | 14.2273 | 156.5196
1977-11-01 | 8.1769 | 131.1662
1977-12-01 | 5.3623 | 111.2599
1978-01-01 | 6.4053 | 152.8895
1978-02-01 | 3.3263 | 25.3645
1978-03-01 | 3.2187 | 84.1728
1978-04-01 | 22.2466 | 80.0004
1978-05-01 | 10.2639 | 57.0656
1978-06-01 | 10.3639 | 216.9418
1978-07-01 | 2.0888 | 81.0886
1978-08-01 | 1.0826 | 82.2528
1978-09-01 | 0.82591 | 62.1407
1978-10-01 | 2.4843 | 110.0527
1978-11-01 | 1.5461 | 48.6305
1978-12-01 | 1.7 | 95.8553
1979-01-01 | 5.0168 | 161.0181
1979-02-01 | 2.1153 | 34.5937
1979-03-01 | 16.9259 | 76.6527
1979-04-01 | 15.6667 | 71.7301
1979-05-01 | 7.6106 | 118.7031
1979-06-01 | 4.929 | 65.7183
1979-07-01 | 1.3602 | 68.8634
1979-08-01 | 1.498 | 155.9718
1979-09-01 | 2.4315 | 100.0886
1979-10-01 | 2.5844 | 91.609
1979-11-01 | 4.8988 | 90.9566
1979-12-01 | 5.317 | 69.0781
1980-01-01 | 2.642 | 36.8992
1980-02-01 | 0.79665 | 29.6153
1980-03-01 | 6.1485 | 76.5606
1980-04-01 | 11.2635 | 72.3473
1980-05-01 | 4.2862 | 51.1555
1980-06-01 | 2.5259 | 75.1991
1980-07-01 | 1.8481 | 120.0852
1980-08-01 | 1.4555 | 107.0209
1980-09-01 | 2.6656 | 124.2561
1980-10-01 | 3.9087 | 98.8412
1980-11-01 | 5.4736 | 106.9444
1980-12-01 | 5.1235 | 68.2602
1981-01-01 | 1.3837 | 20.7216
1981-02-01 | 14.115 | 123.5991
1981-03-01 | 5.6813 | 42.048
1981-04-01 | 9.101 | 88.0913
1981-05-01 | 7.3661 | 118.3342
1981-06-01 | 4.6506 | 131.7603
1981-07-01 | 1.5234 | 119.0008
1981-08-01 | 2.7014 | 156.7718
1981-09-01 | 3.2715 | 145.8383
1981-10-01 | 6.8253 | 153.6395
1981-11-01 | 5.4963 | 78.5157
1981-12-01 | 3.5613 | 99.7439
1982-01-01 | 2.9393 | 59.7939
1982-02-01 | 2.81 | 72.2513
1982-03-01 | 6.7564 | 70.949
1982-04-01 | 24.9131 | 90.2102
1982-05-01 | 4.9677 | 32.0366
1982-06-01 | 3.4509 | 161.512
1982-07-01 | 1.7103 | 59.248
1982-08-01 | 2.0822 | 131.9629
1982-09-01 | 1.7283 | 80.6811
1982-10-01 | 2.0558 | 51.982
1982-11-01 | 4.6062 | 117.3375
1982-12-01 | 5.3226 | 66.8132
1983-01-01 | 5.2858 | 88.6029
1983-02-01 | 3.8615 | 54.3605
1983-03-01 | 8.7508 | 98.9599
1983-04-01 | 17.8707 | 122.1001
1983-05-01 | 14.3689 | 171.2643
1983-06-01 | 5.2839 | 72.4676
1983-07-01 | 1.6952 | 103.4112
1983-08-01 | 2.3003 | 146.7661
1983-09-01 | 1.6981 | 68.9713
1983-10-01 | 2.6316 | 99.0418
1983-11-01 | 9.2379 | 185.1019
1983-12-01 | 13.8488 | 152.4771
1984-01-01 | 2.7826 | 35.3147
1984-02-01 | 6.0069 | 71.5284
1984-03-01 | 6.141 | 62.6641
1984-04-01 | 15.1684 | 54.7526
1984-05-01 | 9.6994 | 189.991
1984-06-01 | 6.8281 | 88.4536
1984-07-01 | 3.0865 | 135.5774
1984-08-01 | 1.5489 | 78.0392
1984-09-01 | 1.3026 | 53.6477
1984-10-01 | 1.9237 | 67.8603
1984-11-01 | 4.2522 | 101.9846
1984-12-01 | 5.82 | 115.1658
1985-01-01 | 4.3495 | 44.1293
1985-02-01 | 4.4457 | 69.643
1985-03-01 | 9.1133 | 92.0602
1985-04-01 | 15.0145 | 73.0245
1985-05-01 | 6.2203 | 93.5801
1985-06-01 | 3.7057 | 104.4277
1985-07-01 | 1.7519 | 107.5103
1985-08-01 | 1.1346 | 106.6343
1985-09-01 | 1.4234 | 72.9249
1985-10-01 | 2.911 | 89.8711
1985-11-01 | 5.972 | 103.6389
1985-12-01 | 2.9497 | 73.0774
1986-01-01 | 4.0493 | 127.8942
1986-02-01 | 2.91 | 47.725
1986-03-01 | 15.0806 | 93.6045
1986-04-01 | 13.8233 | 40.6392
1986-05-01 | 5.3009 | 115.9256
1986-06-01 | 3.1592 | 113.6101
1986-07-01 | 2.3182 | 113.3064
1986-08-01 | 4.9101 | 150.8514
1986-09-01 | 3.9832 | 107.0332
1986-10-01 | 6.5733 | 81.0578
1986-11-01 | 5.2528 | 88.3412
1986-12-01 | 4.7374 | 65.1669
1987-01-01 | 2.3758 | 79.6209
1987-02-01 | 1.5716 | 20.5254
1987-03-01 | 10.0213 | 44.4321
1987-04-01 | 9.8967 | 56.7724
1987-05-01 | 2.6476 | 69.2787
1987-06-01 | 3.348 | 154.8356
1987-07-01 | 2.1341 | 108.0943
1987-08-01 | 1.076 | 64.7702
1987-09-01 | 1.9529 | 100.7832
1987-10-01 | 6.1306 | 139.878
1987-11-01 | 4.7044 | 85.2821
1987-12-01 | 6.646 | 57.5488
1988-01-01 | 2.3881 | 41.3639
1988-02-01 | 3.1913 | 67.4225
1988-03-01 | 7.2925 | 57.871
1988-04-01 | 13.2825 | 86.9449
1988-05-01 | 3.5877 | 48.9113
1988-06-01 | 1.2431 | 75.1919
1988-07-01 | 1.1298 | 97.2437
1988-08-01 | 1.9765 | 166.5902
1988-09-01 | 1.5461 | 59.4484
1988-10-01 | 2.0265 | 66.7771
1988-11-01 | 8.0174 | 141.2512
1988-12-01 | 2.6004 | 54.463
1989-01-01 | 1.6471 | 49.5759
1989-02-01 | 1.3356 | 42.7955
1989-03-01 | 6.9471 | 84.4386
1989-04-01 | 16.5304 | 67.6084
1989-05-01 | 10.6868 | 135.8908
1989-06-01 | 5.3 | 102.2319
1989-07-01 | 1.2931 | 78.0392
1989-08-01 | 1.4857 | 152.8224
1989-09-01 | 3.6028 | 129.9015
1989-10-01 | 4.7648 | 95.8646
1989-11-01 | 5.2584 | 105.5271
1989-12-01 | 1.7821 | 50.7941
1990-01-01 | 4.1097 | 104.5855
1990-02-01 | 5.2056 | 83.1599
1990-03-01 | 14.1829 | 79.0849
1990-04-01 | 14.1763 | 81.6473
1990-05-01 | 7.8371 | 101.3062
1990-06-01 | 3.852 | 118.7042
1990-07-01 | 6.9235 | 119.8699
1990-08-01 | 7.8909 | 156.7964
1990-09-01 | 2.002 | 69.8671
1990-10-01 | 14.9673 | 199.9411
1990-11-01 | 11.8572 | 105.169
1990-12-01 | 11.406 | 140.2315
1991-01-01 | 5.6634 | 69.0566
1991-02-01 | 3.4188 | 43.0642
1991-03-01 | 10.6556 | 84.2006
1991-04-01 | 13.4023 | 76.785
1991-05-01 | 6.527 | 101.0691
1991-06-01 | 2.1823 | 69.1726
1991-07-01 | 0.85139 | 50.882
1991-08-01 | 1.3771 | 184.8602
1991-09-01 | 3.3829 | 122.346
1991-10-01 | 8.3667 | 140.0591
1991-11-01 | 4.6053 | 57.1279
1991-12-01 | 6.0636 | 75.0832
1992-01-01 | 3.6415 | 67.9758
1992-02-01 | 2.4485 | 76.3659
1992-03-01 | 8.0033 | 88.4032
1992-04-01 | 18.623 | 72.397
1992-05-01 | 4.3561 | 41.4346
1992-06-01 | 1.7292 | 68.6217
1992-07-01 | 1.7377 | 100.5608
1992-08-01 | 1.2667 | 111.4749
1992-09-01 | 1.4611 | 95.4987
1992-10-01 | 1.9557 | 87.815
1992-11-01 | 5.8087 | 105.6668
1992-12-01 | 2.7184 | 52.5528
1993-01-01 | 4.6817 | 91.0862
1993-02-01 | 1.4168 | 68.1086
1993-03-01 | 3.852 | 75.7061
1993-04-01 | 20.4504 | 92.6436
1993-05-01 | 4.3381 | 63.1601
1993-06-01 | 4.2994 | 129.8604
1993-07-01 | 1.5159 | 129.5043
1993-08-01 | 1.3432 | 84.6976
1993-09-01 | 2.8572 | 123.1598
1993-10-01 | 5.8644 | 106.425
1993-11-01 | 6.275 | 79.7754
1993-12-01 | 4.9592 | 71.8832
1994-01-01 | 2.4107 | 95.9056
1994-02-01 | 2.7354 | 48.016
1994-03-01 | 3.5056 | 105.791
1994-04-01 | 30.3235 | 116.3979
1994-05-01 | 9.7561 | 110.2886
1994-06-01 | 4.7487 | 109.0349
1994-07-01 | 2.3975 | 136.7951
1994-08-01 | 3.264 | 133.8414
1994-09-01 | 1.9614 | 89.9235
1994-10-01 | 1.6754 | 27.6007
1994-11-01 | 4.0521 | 104.3552
1994-12-01 | 4.8205 | 57.5435
1995-01-01 | 7.0311 | 81.9196
1995-02-01 | 2.1341 | 73.4732
1995-03-01 | 10.0921 | 66.1996
1995-04-01 | 5.5567 | 56.962
1995-05-01 | 4.2164 | 74.3763
1995-06-01 | 1.9624 | 39.8038
1995-07-01 | 1.3649 | 130.4605
1995-08-01 | 5.1263 | 142.44
1995-09-01 | 1.1761 | 91.2659
1995-10-01 | 7.8853 | 195.8171
1995-11-01 | 11.1672 | 114.065
1995-12-01 | 3.365 | 94.8675
1996-01-01 | 9.7495 | 95.8527
1996-02-01 | 5.9626 | 82.0539
1996-03-01 | 6.2033 | 35.4603
1996-04-01 | 18.4012 | 155.7438
1996-05-01 | 11.4088 | 137.6084
1996-06-01 | 3.1488 | 97.892
1996-07-01 | 6.7602 | 205.9918
1996-08-01 | 2.0256 | 73.9156
1996-09-01 | 1.3233 | 74.5256
1996-10-01 | 3.8596 | 108.2454
1996-11-01 | 3.8511 | 76.9853
1996-12-01 | 11.5891 | 143.2342
1997-01-01 | 3.9389 | 87.2886
1997-02-01 | 4.845 | 105.3865
1997-03-01 | 6.9329 | 100.6043
1997-04-01 | 19.1469 | 62.7523
1997-05-01 | 9.9619 | 106.4655
1997-06-01 | 2.3862 | 78.3649
1997-07-01 | 10.0657 | 191.7503
1997-08-01 | 5.064 | 177.1
1997-09-01 | 2.3484 | 73.1906
1997-10-01 | 2.9355 | 63.8311
1997-11-01 | 6.5421 | 121.6927
1997-12-01 | 3.3735 | 77.9358
1998-01-01 | 12.4547 | 165.7358
1998-02-01 | 3.532 | 45.9449
1998-03-01 | 14.8002 | 112.0099
1998-04-01 | 14.215 | 57.8137
1998-05-01 | 3.1517 | 67.5171
1998-06-01 | 9.4824 | 198.6867
1998-07-01 | 9.0331 | 177.5231
1998-08-01 | 3.6859 | 107.5509
1998-09-01 | 5.5595 | 136.4831
1998-10-01 | 4.0304 | 77.3597
1998-11-01 | 5.0262 | 76.3652
1998-12-01 | 4.878 | 47.5988
1999-01-01 | 4.4221 | 123.0459
1999-02-01 | 2.9298 | 31.54
1999-03-01 | 8.0835 | 93.5551
1999-04-01 | 14.4699 | 28.8528
1999-05-01 | 3.2829 | 84.5052
1999-06-01 | 1.7018 | 84.5441
1999-07-01 | 2.4617 | 115.7649
1999-08-01 | 0.73718 | 61.2504
1999-09-01 | 4.6279 | 200.679
1999-10-01 | 5.2471 | 124.1411
1999-11-01 | 6.1296 | 93.6069
1999-12-01 | 4.5005 | 67.6311
2000-01-01 | 3.5264 | 94.4814
2000-02-01 | 3.6548 | 90.8728
2000-03-01 | 15.2911 | 67.0861
2000-04-01 | 23.2302 | 168.5958
2000-05-01 | 13.7535 | 166.9117
2000-06-01 | 4.0663 | 92.6578
2000-07-01 | 2.5787 | 93.3625
2000-08-01 | 2.658 | 112.1774
2000-09-01 | 2.0643 | 84.1374
2000-10-01 | 2.642 | 67.875
2000-11-01 | 6.0305 | 92.4571
2000-12-01 | 9.2983 | 137.7567
2001-01-01 | 2.7345 | 50.3892
2001-02-01 | 2.3701 | 97.5511
2001-03-01 | 2.5513 | 137.9657
2001-04-01 | 25.8306 | 21.5867
2001-05-01 | 5.4529 | 63.8452
2001-06-01 | 2.5844 | 73.1772
2001-07-01 | 1.5102 | 87.8043
2001-08-01 | 0.70037 | 67.1409
2001-09-01 | 1.1902 | 96.9258
2001-10-01 | 1.734 | 76.4748
2001-11-01 | 2.1361 | 69.8576
2001-12-01 | 3.0723 | 73.4293
2002-01-01 | 2.3409 | 73.969
2002-02-01 | 2.7231 | 80.6826
2002-03-01 | 9.8797 | 88.367
2002-04-01 | 21.0394 | 111.8256
2002-05-01 | 10.0997 | 124.7042
2002-06-01 | 18.5324 | 251.6612
2002-07-01 | 5.8439 | 136.9464
2002-08-01 | 1.4423 | 27.7024
2002-09-01 | 1.9336 | 143.1087
2002-10-01 | 3.2629 | 83.8214
2002-11-01 | 6.0714 | 119.1523
2002-12-01 | 3.5679 | 51.6955
2003-01-01 | 2.8034 | 53.783
2003-02-01 | 1.5669 | 44.1875
2003-03-01 | 11.6061 | 79.7417
2003-04-01 | 11.5693 | 57.1385
2003-05-01 | 8.3827 | 114.2742
2003-06-01 | 4.02 | 105.0741
2003-07-01 | 1.7961 | 107.4164
2003-08-01 | 5.329 | 146.9233
2003-09-01 | 1.5637 | 89.7429
2003-10-01 | 11.2054 | 206.1165
2003-11-01 | 14.2396 | 134.1462
2003-12-01 | 11.7156 | 200.6563
2004-01-01 | 5.8427 | 34.3411
2004-02-01 | 2.3822 | 32.656
2004-03-01 | 11.5787 | 59.4214
2004-04-01 | 14.8371 | 82.3336
2004-05-01 | 6.814 | 115.6425
2004-06-01 | 4.3806 | 101.6183
2004-07-01 | 5.4267 | 169.8392
2004-08-01 | 8.4611 | 254.6096
2004-09-01 | 7.3368 | 59.3129
2004-10-01 | 1.8976 | 43.8921
2004-11-01 | 5.2418 | 90.0959
2004-12-01 | 8.5706 | 111.0784
2005-01-01 | 4.9007 | 78.1477
2005-02-01 | 2.2257 | 57.0406
2005-03-01 | 3.0544 | 55.8803
2005-04-01 | 23.1754 | 111.0344
2005-05-01 | 6.8989 | 71.9548
2005-06-01 | 6.0942 | 117.9079
2005-07-01 | 2.7516 | 136.6454
2005-08-01 | 1.2419 | 90.3121
2005-09-01 | 2.3267 | 121.1769
2005-10-01 | 12.6041 | 232.169
2005-11-01 | 13.3061 | 133.073
2005-12-01 | 7.6833 | 91.1554
2006-01-01 | 12.6378 | 104.8089
2006-02-01 | 7.3076 | 58.8452
2006-03-01 | 7.3171 | 47.9379
2006-04-01 | 10.0232 | 91.3191
2006-05-01 | 12.8398 | 203.3118
2006-06-01 | 8.351 | 207.1782
2006-07-01 | 5.2814 | 98.644
2006-08-01 | 4.6021 | 158.1647
2006-09-01 | 1.4677 | 77.9673
2006-10-01 | 8.8088 | 188.4223
2006-11-01 | 6.6884 | 59.7198
2006-12-01 | 8.4412 | 115.3822
2007-01-01 | 8.1467 | 90.9395
2007-02-01 | 1.514 | 84.0954
2007-03-01 | 9.3493 | 93.8566
2007-04-01 | 19.6783 | 111.7698
2007-05-01 | 8.7997 | 89.083
2007-06-01 | 4.0374 | 95.8503
2007-07-01 | 8.0442 | 167.315
2007-08-01 | 4.1216 | 118.7067
2007-09-01 | 1.7706 | 72.3733
2007-10-01 | 5.9746 | 149.0854
2007-11-01 | 9.8816 | 129.2712
2007-12-01 | 5.8106 | 126.7379
2008-01-01 | 9.2067 | 60.815
2008-02-01 | 4.072 | 127.406
2008-03-01 | 6.8225 | 116.3587
2008-04-01 | 27.3559 | 87.2316
2008-05-01 | 5.1084 | 40.9121
2008-06-01 | 8.7773 | 211.9673
2008-07-01 | 11.1136 | 216.8038
2008-08-01 | 10.1588 | 161.314
2008-09-01 | 1.9975 | 64.4741
2008-10-01 | 4.8749 | 132.9681
2008-11-01 | 6.1919 | 68.5916
2008-12-01 | 6.915 | 125.3544
2009-01-01 | 3.3913 | 73.9549
2009-02-01 | 3.5028 | 82.4938
2009-03-01 | 11.8544 | 56.5272
2009-04-01 | 12.3782 | 57.1394
2009-05-01 | 8.0648 | 139.6556
2009-06-01 | 5.6097 | 136.2663
2009-07-01 | 9.2662 | 159.2135
2009-08-01 | 2.9654 | 83.8717
2009-09-01 | 1.4811 | 72.1544
2009-10-01 | 3.6661 | 102.7218
2009-11-01 | 7.5733 | 132.5587
2009-12-01 | 9.1567 | 116.3938
2010-01-01 | 6.4021 | 52.5232
2010-02-01 | 2.817 | 52.687
2010-03-01 | 11.76 | 82.3842
2010-04-01 | 8.7046 | 99.129
2010-05-01 | 6.299 | 69.0786
2010-06-01 | 5.5992 | 171.4082
2010-07-01 | 2.0233 | 80.6893
2010-08-01 | 5.2111 | 148.8031
2010-09-01 | 1.6121 | 88.4767
2010-10-01 | 13.8092 | 222.5176
2010-11-01 | 7.7295 | 82.2441
2010-12-01 | 8.7725 | 112.9033
2011-01-01 | 3.8634 | 53.4983
2011-02-01 | 2.6514 | 93.2064
2011-03-01 | 10.2226 | 138.0146
2011-04-01 | 33.4516 | 195.8513
2011-05-01 | 19.1922 | 214.3834
2011-06-01 | 6.6186 | 109.751
2011-07-01 | 2.7603 | 75.8594
2011-08-01 | 8.4901 | 239.6585
2011-09-01 | 7.2163 | 147.5154
2011-10-01 | 10.1865 | 121.7161
2011-11-01 | 3.7541 | 39.2371
2011-12-01 | 6.36 | 91.8922
2012-01-01 | 4.3652 | 75.7245
2012-02-01 | 2.9361 | 48.8503
2012-03-01 | 14.2503 | 57.3136
2012-04-01 | 7.015 | 83.844
2012-05-01 | 7.0603 | 121.8884
2012-06-01 | 3.0071 | 98.2316
2012-07-01 | 2.4369 | 126.236
2012-08-01 | 1.2239 | 67.0243
2012-09-01 | 3.7522 | 161.1126
2012-10-01 | 5.3302 | 132.2887
2012-11-01 | 3.581 | 58.4757
2012-12-01 | 7.7248 | 125.8943
2013-01-01 | 4.3725 | 59.3355
2013-02-01 | 3.2212 | 52.0776
2013-03-01 | 6.26 | 67.8501
2013-04-01 | 14.6407 | 76.5961
2013-05-01 | 13.0323 | 157.6327
2013-06-01 | 8.3412 | 168.1134
2013-07-01 | 9.5884 | 181.1902
2013-08-01 | 3.3144 | 68.1815
2013-09-01 | 3.2986 | 117.9613
2013-10-01 | 2.4975 | 62.9076
2013-11-01 | 6.6724 | 124.8772
2013-12-01 | 6.3087 | 107.7192
2014-01-01 | 8.6244 | 70.6518
2014-02-01 | 2.6699 | 79.1247
2014-03-01 | 2.4914 | 91.0363
2014-04-01 | 28.2705 | 75.7088
2014-05-01 | 10.296 | 140.7502
2014-06-01 | 3.9919 | 88.0479
2014-07-01 | 3.3834 | 127.6266
2014-08-01 | 3.2322 | 101.4237
2014-09-01 | 1.6163 | 58.078
2014-10-01 | 3.7635 | 128.4141
2014-11-01 | 4.2994 | 71.4954
2014-12-01 | 7.941 | 114.8667
2015-01-01 | 3.8948 | 87.0095
2015-02-01 | 1.833 | 43.5853
2015-03-01 | 2.4623 | 56.4483
2015-04-01 | 21.0243 | 86.1146
2015-05-01 | 4.6183 | 71.5784
2015-06-01 | 16.8683 | 258.6537
2015-07-01 | 5.8091 | 129.6782
2015-08-01 | 2.6328 | 77.895
2015-09-01 | 2.472 | 121.6306
2015-10-01 | 4.2463 | 95.2115
2015-11-01 | 4.0535 | 46.4935
2015-12-01 | 8.2307 | 137.665
2016-01-01 | 5.4173 | 44.6491
2016-02-01 | 9.7366 | 132.7296
2016-03-01 | 12.903 | 81.6788
2016-04-01 | 10.8189 | 95.1724
2016-05-01 | 4.9049 | 66.959
2016-06-01 | 2.3238 | 107.6259
2016-07-01 | 1.7534 | 83.6305
2016-08-01 | 2.066 | 137.6227
2016-09-01 | 1.7995 | 75.3531
2016-10-01 | 2.4674 | 102.2537
2016-11-01 | 3.7845 | 71.9428
2016-12-01 | 6.3617 | 123.0501
2017-01-01 | 5.3869 | 82.3868
2017-02-01 | 7.4316 | 84.991
2017-03-01 | 7.9757 | 95.6999
2017-04-01 | 19.4272 | 109.356
2017-05-01 | 8.6206 | 136.4803
2017-06-01 | 5.7235 | 173.122
2017-07-01 | 5.7375 | 107.3305
2017-08-01 | 1.8451 | 86.5407
2017-09-01 | 2.2099 | 62.8355
2017-10-01 | 3.2937 | 136.5433
2017-11-01 | 6.2759 | 83.5638
2017-12-01 | 3.9624 | 84.0999
2018-01-01 | 7.0121 | 107.9024
2018-02-01 | 6.2846 | 71.1453
2018-03-01 | 7.2378 | 82.4949
2018-04-01 | 19.0487 | 135.531
2018-05-01 | 8.971 | 63.9249
2018-06-01 | 1.485 | 64.0721
2018-07-01 | 1.3569 | 82.2155
2018-08-01 | 0.85687 | 69.8017
2018-09-01 | 1.5536 | 107.7015
2018-10-01 | 4.0699 | 114.4022
2018-11-01 | 9.7127 | 191.0091
2018-12-01 | 10.1003 | 103.7222
2019-01-01 | 5.9171 | 132.0109
2019-02-01 | 5.7455 | 88.1784
2019-03-01 | 5.5087 | 62.6855
2019-04-01 | 31.8696 | 139.907
2019-05-01 | 12.7114 | 146.0346
2019-06-01 | 5.7398 | 124.2072
2019-07-01 | 2.3763 | 86.7087
2019-08-01 | 1.5052 | 77.6454
2019-09-01 | 1.5737 | 100.4358
2019-10-01 | 9.1082 | 178.8162
2019-11-01 | 14.0215 | 146.504
2019-12-01 | 5.9078 | 82.0265
2020-01-01 | 7.7428 | 101.6734
2020-02-01 | 2.7343 | 93.3042
2020-03-01 | 14.9768 | 85.3449
2020-04-01 | 16.0953 | 94.7676
2020-05-01 | 6.5697 | 92.4273
2020-06-01 | 1.8667 | 62.2264
2020-07-01 | 2.1375 | 115.3669
2020-08-01 | 1.6891 | 104.9152
2020-09-01 | 0.94333 | 71.7919
2020-10-01 | 4.4532 | 121.0755
2020-11-01 | 4.7119 | 71.7904
2020-12-01 | 6.4909 | 80.6774
2021-01-01 | 2.8536 | 55.6188
2021-02-01 | 1.249 | 58.9757
2021-03-01 | 10.0157 | 50.5115
2021-04-01 | 8.294 | 94.6759
2021-05-01 | 5.9584 | 58.8254
2021-06-01 | 1.1009 | 43.8052
2021-07-01 | 1.5961 | 137.2468
2021-08-01 | 1.5863 | 99.5112
2021-09-01 | 1.3301 | 81.0699
2021-10-01 | 2.479 | 106.7033
2021-11-01 | 7.0471 | 114.5603
2021-12-01 | 6.1325 | 76.1238
2022-01-01 | 2.2298 | 35.4195
2022-02-01 | 4.3816 | 100.2945
2022-03-01 | 12.5226 | 88.3219
2022-04-01 | 12.5368 | 120.8463
2022-05-01 | 8.1736 | 114.6592
2022-06-01 | 3.5556 | 101.9537
2022-07-01 | 2.2789 | 106.8562
2022-08-01 | 1.0525 | 70.1897
2022-09-01 | 3.2361 | 145.3436
2022-10-01 | 5.5637 | 96.3924
2022-11-01 | 6.2227 | 95.4256
2022-12-01 | 10.4895 | 122.8818
2023-01-01 | 9.0453 | 111.1011
2023-02-01 | 4.548 | 48.1343
2023-03-01 | 5.0814 | 94.6228
2023-04-01 | 22.8809 | 110.773
2023-05-01 | 4.7773 | 39.1055
2023-06-01 | 4.6338 | 158.971
2023-07-01 | 24.6639 | 322.3695
2023-08-01 | 5.8587 | 125.6702
2023-09-01 | 3.3769 | 73.0825
2023-10-01 | 4.2779 | 114.0527
2023-11-01 | 5.1055 | 83.3052
2023-12-01 | 17.277 | 146.1845
2024-01-01 | 6.2004 | 89.6721
2024-02-01 | 4.0109 | 27.1518
2024-03-01 | 14.9598 | 138.5391
2024-04-01 | 11.6599 | 97.2849
2024-05-01 | 8.4091 | 117.8994
2024-06-01 | 7.8859 | 190.4468
2024-07-01 | 11.39 | 178.5177
2024-08-01 | 6.2137 | 130.5292
2024-09-01 | 2.0754 | 64.7892
2024-10-01 | 1.8912 | 58.1031
2024-11-01 | 2.1458 | 66.6481

## monthly_dataset(for modeling)
Date | Streamflow | Precipitation | Max Temperature | Min Temperature | Solar Radiation | Wind Speed | Relative Humidity
1981-01-01 | 1.3837 | 20.7226 | -8.5123 | -22.8231 | 6.4403 | 5.0906 | 0.66786
1981-02-01 | 14.115 | 128.0607 | 3.1063 | -9.364 | 8.4047 | 6.3496 | 0.66451
1981-03-01 | 5.6813 | 37.5873 | 2.8843 | -7.3675 | 11.838 | 5.197 | 0.64297
1981-04-01 | 9.101 | 88.0916 | 11.4192 | -0.85022 | 15.6407 | 6.6899 | 0.63463
1981-05-01 | 7.3661 | 121.8521 | 19.087 | 5.3725 | 19.602 | 5.1655 | 0.63012
1981-06-01 | 4.6506 | 128.2432 | 22.5627 | 10.3299 | 20.7818 | 4.8547 | 0.72003
1981-07-01 | 1.5234 | 119.001 | 24.9012 | 12.5702 | 19.612 | 4.5402 | 0.7117
1981-08-01 | 2.7014 | 156.7724 | 22.7233 | 10.38 | 16.804 | 3.6407 | 0.75663
1981-09-01 | 3.2715 | 145.8388 | 17.5702 | 7.1414 | 12.3688 | 5.1119 | 0.77457
1981-10-01 | 6.8253 | 153.639 | 10.393 | -0.7386 | 8.0461 | 4.9509 | 0.7396
1981-11-01 | 5.4963 | 78.5157 | 4.3718 | -4.1265 | 5.7335 | 5.3379 | 0.70904
1981-12-01 | 3.5613 | 99.755 | -1.8844 | -10.001 | 5.1163 | 5.3585 | 0.74326
1982-01-01 | 2.9393 | 79.2494 | -9.2076 | -23.1528 | 6.3409 | 6.4153 | 0.59919
1982-02-01 | 2.81 | 52.7858 | -4.0059 | -17.501 | 9.537 | 5.8376 | 0.67087
1982-03-01 | 6.7564 | 77.2446 | 2.6016 | -10.4128 | 16.156 | 5.9366 | 0.61747
1982-04-01 | 24.9131 | 84.2981 | 8.4231 | -3.4625 | 17.4161 | 6.9462 | 0.60439
1982-05-01 | 4.9677 | 31.6737 | 19.4924 | 5.6276 | 18.786 | 3.8736 | 0.66163
1982-06-01 | 3.4509 | 163.9915 | 20.1824 | 8.9881 | 18.7767 | 4.3731 | 0.74808
1982-07-01 | 1.7103 | 65.3744 | 25.1261 | 11.5081 | 21.2863 | 4.5745 | 0.72254
1982-08-01 | 2.0822 | 123.3379 | 21.6992 | 9.0761 | 16.3915 | 4.326 | 0.76077
1982-09-01 | 1.7283 | 80.8937 | 19.4436 | 8.0136 | 13.9711 | 3.8522 | 0.76419
1982-10-01 | 2.0558 | 57.1231 | 13.227 | 0.43163 | 9.5784 | 4.6652 | 0.71738
1982-11-01 | 4.6062 | 111.9839 | 7.0079 | -2.6617 | 5.5318 | 5.8617 | 0.70984
1982-12-01 | 5.3226 | 66.8166 | 1.8807 | -9.4647 | 5.3064 | 5.8889 | 0.69251
1983-01-01 | 5.2858 | 90.2197 | -3.1276 | -13.8972 | 6.4445 | 5.5207 | 0.62361
1983-02-01 | 3.8615 | 52.7405 | -1.2293 | -14.6479 | 9.4835 | 5.2053 | 0.65223
1983-03-01 | 8.7508 | 98.9595 | 3.1519 | -6.3368 | 14.1712 | 5.925 | 0.67075
1983-04-01 | 17.8707 | 129.3016 | 9.1985 | 0.07242 | 13.8901 | 5.1428 | 0.71975
1983-05-01 | 14.3689 | 173.5601 | 15.015 | 4.7931 | 16.1612 | 5.0468 | 0.7419
1983-06-01 | 5.2839 | 62.9701 | 23.7477 | 9.8731 | 22.1248 | 3.8071 | 0.68804
1983-07-01 | 1.6952 | 118.4967 | 24.9394 | 12.6736 | 19.3362 | 4.7634 | 0.71562
1983-08-01 | 2.3003 | 134.0387 | 24.262 | 11.6878 | 17.8679 | 3.7718 | 0.7434
1983-09-01 | 1.6981 | 66.6155 | 21.1217 | 7.6054 | 14.7587 | 4.579 | 0.71932
1983-10-01 | 2.6316 | 99.0409 | 12.1822 | 1.1503 | 9.6045 | 5.2926 | 0.70904
1983-11-01 | 9.2379 | 188.0052 | 4.5722 | -3.2275 | 5.4564 | 5.8406 | 0.77765
1983-12-01 | 13.8488 | 149.7818 | -3.4409 | -14.081 | 4.4563 | 5.8758 | 0.6937
1984-01-01 | 2.7826 | 35.1056 | -5.8029 | -18.3175 | 5.9785 | 4.7992 | 0.66965
1984-02-01 | 6.0069 | 72.3631 | 1.7312 | -9.6116 | 8.8446 | 5.4598 | 0.67795
1984-03-01 | 6.141 | 61.83 | -1.1016 | -13.0705 | 15.088 | 6.2991 | 0.6235
1984-04-01 | 15.1684 | 62.8995 | 11.6927 | -0.33991 | 16.5894 | 5.0938 | 0.66099
1984-05-01 | 9.6994 | 189.0559 | 15.3146 | 3.7203 | 14.2485 | 5.0749 | 0.68581
1984-06-01 | 6.8281 | 81.9443 | 23.1884 | 9.7963 | 20.8256 | 4.8687 | 0.68056
1984-07-01 | 3.0865 | 135.209 | 24.3919 | 12.6508 | 19.4361 | 4.3443 | 0.7246
1984-08-01 | 1.5489 | 77.706 | 25.0162 | 12.6524 | 16.9201 | 3.7681 | 0.73648
1984-09-01 | 1.3026 | 57.5037 | 17.5238 | 4.8347 | 13.3479 | 4.7684 | 0.72386
1984-10-01 | 1.9237 | 64.0047 | 13.8076 | 1.4493 | 9.9508 | 4.099 | 0.72085
1984-11-01 | 4.2522 | 102.5178 | 4.8416 | -5.0174 | 5.55 | 6.2539 | 0.70741
1984-12-01 | 5.82 | 118.1145 | 0.42517 | -9.1558 | 4.8375 | 5.9764 | 0.72359
1985-01-01 | 4.3495 | 44.9986 | -8.1255 | -18.2997 | 6.0556 | 5.8092 | 0.69489
1985-02-01 | 4.4457 | 65.2912 | -1.9636 | -13.694 | 7.6302 | 5.8914 | 0.66339
1985-03-01 | 9.1133 | 103.4886 | 2.5643 | -9.6135 | 15.0416 | 6.5027 | 0.57515
1985-04-01 | 15.0145 | 63.1769 | 10.3806 | -1.579 | 16.8872 | 5.326 | 0.62986
1985-05-01 | 6.2203 | 96.7854 | 17.7466 | 4.4509 | 18.9347 | 4.8093 | 0.6252
1985-06-01 | 3.7057 | 99.6427 | 19.4634 | 8.88 | 17.2457 | 4.9293 | 0.72865
1985-07-01 | 1.7519 | 129.9652 | 24.5596 | 11.4906 | 20.1308 | 4.5183 | 0.71709
1985-08-01 | 1.1346 | 84.1786 | 22.6919 | 9.8733 | 16.6222 | 4.0825 | 0.7351
1985-09-01 | 1.4234 | 72.9396 | 20.238 | 7.1448 | 13.6729 | 4.3974 | 0.7399
1985-10-01 | 2.911 | 89.8561 | 12.6852 | 0.78809 | 8.9929 | 5.3623 | 0.70398
1985-11-01 | 5.972 | 103.6382 | 4.3795 | -3.4216 | 5.9646 | 4.962 | 0.73923
1985-12-01 | 2.9497 | 73.6624 | -4.0424 | -14.9581 | 4.3299 | 5.3405 | 0.72799
1986-01-01 | 4.0493 | 128.2401 | -4.0065 | -16.7861 | 6.1453 | 6.0143 | 0.64822
1986-02-01 | 2.91 | 46.7919 | -4.2678 | -17.7275 | 8.064 | 4.6651 | 0.6807
1986-03-01 | 15.0806 | 93.6046 | 3.8809 | -8.0598 | 13.4422 | 5.5975 | 0.63749
1986-04-01 | 13.8233 | 40.6397 | 14.0575 | 0.62967 | 18.4111 | 4.74 | 0.60538
1986-05-01 | 5.3009 | 116.9789 | 18.9054 | 6.6329 | 18.3566 | 4.7083 | 0.65899
1986-06-01 | 3.1592 | 112.5565 | 20.4495 | 8.046 | 18.481 | 5.5619 | 0.71579
1986-07-01 | 2.3182 | 115.8627 | 23.183 | 12.5129 | 17.6602 | 3.9836 | 0.75649
1986-08-01 | 4.9101 | 148.2959 | 22.337 | 10.7434 | 17.0047 | 4.3885 | 0.75714
1986-09-01 | 3.9832 | 114.2882 | 17.4161 | 6.215 | 12.8796 | 4.6239 | 0.75979
1986-10-01 | 6.5733 | 73.8017 | 11.131 | 0.62891 | 8.7971 | 4.8939 | 0.72179
1986-11-01 | 5.2528 | 88.3409 | 2.6853 | -6.2005 | 5.7645 | 5.8854 | 0.7083
1986-12-01 | 4.7374 | 65.1671 | -0.97903 | -10.6182 | 5.8346 | 5.6649 | 0.74264
1987-01-01 | 2.3758 | 81.8615 | -4.8431 | -16.7974 | 6.3775 | 4.8782 | 0.74929
1987-02-01 | 1.5716 | 20.358 | -5.6869 | -18.8165 | 10.5406 | 5.3821 | 0.64704
1987-03-01 | 10.0213 | 57.0959 | 4.8043 | -7.6905 | 15.0005 | 5.1465 | 0.6429
1987-04-01 | 9.8967 | 45.9879 | 13.6525 | 0.72609 | 16.5038 | 5.0682 | 0.65888
1987-05-01 | 2.6476 | 78.8361 | 17.8578 | 4.6246 | 18.127 | 4.8013 | 0.61552
1987-06-01 | 3.348 | 141.3782 | 22.2108 | 10.6622 | 19.7643 | 5.034 | 0.72512
1987-07-01 | 2.1341 | 108.0428 | 25.4454 | 12.6585 | 18.8735 | 4.0641 | 0.73977
1987-08-01 | 1.076 | 67.6731 | 23.0399 | 9.2761 | 17.6994 | 4.3671 | 0.73537
1987-09-01 | 1.9529 | 112.4438 | 18.2871 | 7.4628 | 12.3728 | 4.7986 | 0.77552
1987-10-01 | 6.1306 | 125.3151 | 11.4733 | -0.83969 | 8.8891 | 5.3568 | 0.72916
1987-11-01 | 4.7044 | 94.8759 | 4.4558 | -5.0327 | 5.8245 | 5.7711 | 0.71285
1987-12-01 | 6.646 | 48.4478 | -1.033 | -9.1913 | 4.7004 | 5.3267 | 0.755
1988-01-01 | 2.3881 | 42.0661 | -3.5847 | -16.9053 | 6.4387 | 6.1835 | 0.6661
1988-02-01 | 3.1913 | 67.4696 | -2.4632 | -16.8669 | 9.1062 | 5.5025 | 0.6904
1988-03-01 | 7.2925 | 56.6277 | 1.9457 | -10.7801 | 14.7299 | 5.7404 | 0.63663
1988-04-01 | 13.2825 | 89.2521 | 10.1211 | -0.49376 | 13.7979 | 5.1669 | 0.69725
1988-05-01 | 3.5877 | 46.6045 | 19.3047 | 5.9892 | 19.2665 | 4.6076 | 0.66684
1988-06-01 | 1.2431 | 86.974 | 21.6926 | 7.273 | 20.7512 | 5.2394 | 0.6294
1988-07-01 | 1.1298 | 90.1568 | 26.1485 | 14.5474 | 19.6122 | 3.5168 | 0.73867
1988-08-01 | 1.9765 | 161.8951 | 24.4128 | 12.1598 | 16.8882 | 4.4582 | 0.75756
1988-09-01 | 1.5461 | 59.4485 | 18.1265 | 5.086 | 13.696 | 5.3844 | 0.74602
1988-10-01 | 2.0265 | 66.7762 | 9.2164 | -0.39241 | 6.7977 | 5.6557 | 0.72994
1988-11-01 | 8.0174 | 141.839 | 5.0993 | -3.8457 | 5.7084 | 6.3597 | 0.7716
1988-12-01 | 2.6004 | 54.0268 | -3.2508 | -15.8231 | 5.2565 | 6.0959 | 0.74251
1989-01-01 | 1.6471 | 49.9609 | -1.8627 | -14.8287 | 6.3322 | 6.3482 | 0.73143
1989-02-01 | 1.3356 | 42.6656 | -4.2645 | -17.4325 | 7.9096 | 5.1898 | 0.6911
1989-03-01 | 6.9471 | 92.2021 | 1.1537 | -11.858 | 14.6051 | 5.2379 | 0.65918
1989-04-01 | 16.5304 | 59.437 | 8.0801 | -3.4877 | 15.3865 | 5.1644 | 0.64809
1989-05-01 | 10.6868 | 138.0447 | 19.3566 | 6.4351 | 17.2819 | 4.3168 | 0.68427
1989-06-01 | 5.3 | 100.0769 | 22.6416 | 10.6367 | 19.2486 | 4.0258 | 0.75051
1989-07-01 | 1.2931 | 78.039 | 25.5993 | 11.8815 | 20.1514 | 4.0419 | 0.7214
1989-08-01 | 1.4857 | 152.8224 | 22.8763 | 11.1382 | 18.0956 | 4.3802 | 0.74965
1989-09-01 | 3.6028 | 129.9017 | 19.4509 | 7.51 | 13.3764 | 4.8664 | 0.74494
1989-10-01 | 4.7648 | 114.2137 | 12.8521 | 2.074 | 8.4746 | 5.2897 | 0.73975
1989-11-01 | 5.2584 | 94.0755 | 3.7816 | -6.3504 | 5.3427 | 6.7241 | 0.71761
1989-12-01 | 1.7821 | 51.7121 | -10.6357 | -23.4665 | 5.8725 | 5.2108 | 0.76755
1990-01-01 | 4.1097 | 96.7723 | 0.42956 | -9.4154 | 6.7465 | 5.877 | 0.72991
1990-02-01 | 5.2056 | 83.1589 | -1.6422 | -15.1106 | 8.8009 | 5.8675 | 0.69806
1990-03-01 | 14.1829 | 79.0853 | 4.3147 | -8.1633 | 15.1227 | 5.2589 | 0.57787
1990-04-01 | 14.1763 | 81.6535 | 10.8815 | 0.21064 | 16.6729 | 5.4235 | 0.6178
1990-05-01 | 7.8371 | 101.2989 | 15.6645 | 3.7901 | 18.0019 | 4.6559 | 0.67026
1990-06-01 | 3.852 | 123.0697 | 22.1531 | 11.2212 | 18.7245 | 4.4772 | 0.71832
1990-07-01 | 6.9235 | 117.4569 | 24.7086 | 12.8872 | 20.6243 | 4.0084 | 0.73258
1990-08-01 | 7.8909 | 154.8431 | 24.646 | 12.4871 | 17.7559 | 3.6515 | 0.75392
1990-09-01 | 2.002 | 85.8587 | 17.9107 | 8.0693 | 13.101 | 4.8775 | 0.7736
1990-10-01 | 14.9673 | 183.9499 | 12.8496 | 3.3365 | 8.088 | 5.4869 | 0.74702
1990-11-01 | 11.8572 | 105.1694 | 4.857 | -3.5963 | 5.6675 | 6.4689 | 0.72217
1990-12-01 | 11.406 | 140.2312 | 0.9109 | -9.8179 | 4.9602 | 5.9971 | 0.74134
1991-01-01 | 5.6634 | 69.9225 | -5.1399 | -16.1857 | 6.5213 | 5.7914 | 0.73606
1991-02-01 | 3.4188 | 42.5103 | -0.0087648 | -12.6509 | 8.2654 | 5.0465 | 0.68197
1991-03-01 | 10.6556 | 83.8869 | 3.1227 | -5.6117 | 14.0544 | 6.0803 | 0.67388
1991-04-01 | 13.4023 | 87.5851 | 12.9817 | 0.69093 | 16.0605 | 4.3905 | 0.61045
1991-05-01 | 6.527 | 102.2318 | 19.7831 | 6.2531 | 19.2502 | 4.9413 | 0.6647
1991-06-01 | 2.1823 | 57.2122 | 22.9154 | 9.6907 | 22.7462 | 4.7267 | 0.68665
1991-07-01 | 0.85139 | 52.7249 | 24.8467 | 12.0799 | 20.7895 | 4.5285 | 0.69385
1991-08-01 | 1.3771 | 183.9229 | 24.0901 | 12.7685 | 17.5563 | 4.374 | 0.76314
1991-09-01 | 3.3829 | 124.147 | 17.1386 | 5.1183 | 14.5996 | 4.5235 | 0.73421
1991-10-01 | 8.3667 | 137.3525 | 13.5544 | 2.3326 | 9.0367 | 5.2714 | 0.7212
1991-11-01 | 4.6053 | 57.1274 | 5.0816 | -3.5089 | 6.2672 | 4.9126 | 0.75179
1991-12-01 | 6.0636 | 75.0838 | -2.5979 | -14.0149 | 5.6092 | 5.5045 | 0.74428
1992-01-01 | 3.6415 | 68.8646 | -5.1056 | -16.7153 | 6.4355 | 5.6012 | 0.73191
1992-02-01 | 2.4485 | 78.5379 | -3.693 | -16.4987 | 9.059 | 5.4748 | 0.75147
1992-03-01 | 8.0033 | 85.3425 | 0.66811 | -12.3034 | 14.0393 | 5.2572 | 0.66769
1992-04-01 | 18.623 | 73.2085 | 8.2404 | -2.1939 | 17.576 | 5.2446 | 0.6415
1992-05-01 | 4.3561 | 63.5924 | 18.8181 | 3.9555 | 20.8123 | 4.7078 | 0.62782
1992-06-01 | 1.7292 | 46.0015 | 21.5734 | 9.1781 | 20.0533 | 4.5581 | 0.69775
1992-07-01 | 1.7377 | 138.7862 | 21.8035 | 10.8568 | 19.6059 | 4.4472 | 0.74514
1992-08-01 | 1.2667 | 74.5942 | 22.2875 | 10.8975 | 16.8117 | 4.4515 | 0.77491
1992-09-01 | 1.4611 | 94.3545 | 18.9962 | 6.1048 | 14.6459 | 5.4287 | 0.73763
1992-10-01 | 1.9557 | 87.2656 | 9.3013 | -0.25306 | 8.6896 | 4.7877 | 0.7499
1992-11-01 | 5.8087 | 108.2632 | 3.6024 | -4.9791 | 5.8269 | 5.1128 | 0.75483
1992-12-01 | 2.7184 | 52.8947 | -0.83859 | -10.5131 | 5.0191 | 5.8489 | 0.71825
1993-01-01 | 4.6817 | 95.3879 | -3.5747 | -13.8212 | 6.1295 | 5.4455 | 0.7059
1993-02-01 | 1.4168 | 60.8682 | -7.0948 | -23.1188 | 10.0937 | 4.8054 | 0.7304
1993-03-01 | 3.852 | 76.7733 | 2.669 | -12.1722 | 15.5669 | 4.7306 | 0.67373
1993-04-01 | 20.4504 | 91.5769 | 11.106 | -0.85991 | 15.636 | 5.571 | 0.65515
1993-05-01 | 4.3381 | 71.3232 | 17.3395 | 4.3571 | 18.3658 | 4.95 | 0.68716
1993-06-01 | 4.2994 | 121.6972 | 21.5226 | 9.1207 | 19.4369 | 4.7124 | 0.71141
1993-07-01 | 1.5159 | 130.957 | 24.9555 | 13.2353 | 18.9255 | 4.5553 | 0.72839
1993-08-01 | 1.3432 | 103.4651 | 24.8957 | 12.2493 | 17.8984 | 3.972 | 0.76538
1993-09-01 | 2.8572 | 102.9395 | 17.5763 | 6.3905 | 13.1042 | 4.8054 | 0.77561
1993-10-01 | 5.8644 | 120.7628 | 9.981 | -0.8162 | 8.5763 | 6.2158 | 0.74663
1993-11-01 | 6.275 | 65.4369 | 4.3607 | -6.0124 | 5.9822 | 5.9011 | 0.71139
1993-12-01 | 4.9592 | 72.6533 | -2.7499 | -13.5908 | 5.4776 | 5.2829 | 0.72912
1994-01-01 | 2.4107 | 95.1354 | -10.1042 | -24.2382 | 7.0033 | 6.0376 | 0.7106
1994-02-01 | 2.7354 | 48.2227 | -5.6308 | -19.6518 | 9.6045 | 5.649 | 0.70439
1994-03-01 | 3.5056 | 105.7183 | 1.8493 | -8.9447 | 13.505 | 5.5312 | 0.71715
1994-04-01 | 30.3235 | 126.7243 | 9.5509 | -2.6237 | 15.7873 | 6.2847 | 0.66516
1994-05-01 | 9.7561 | 114.6574 | 16.7223 | 3.2654 | 17.7594 | 5.1068 | 0.6477
1994-06-01 | 4.7487 | 99.7666 | 23.5798 | 10.876 | 21.4284 | 5.0455 | 0.70982
1994-07-01 | 2.3975 | 131.2344 | 25.8861 | 13.5264 | 20.2176 | 4.1498 | 0.76199
1994-08-01 | 3.264 | 137.8042 | 22.1766 | 9.8293 | 18.3657 | 4.3921 | 0.77512
1994-09-01 | 1.9614 | 87.3971 | 17.4802 | 7.1559 | 12.5322 | 5.0346 | 0.79292
1994-10-01 | 1.6754 | 50.6691 | 13.0553 | 0.78658 | 9.6735 | 4.5125 | 0.69704
1994-11-01 | 4.0521 | 80.3154 | 6.4855 | -3.712 | 6.064 | 6.7267 | 0.69942
1994-12-01 | 4.8205 | 58.6425 | 0.016057 | -10.8489 | 5.7601 | 5.1448 | 0.72336
1995-01-01 | 7.0311 | 82.3641 | -1.2506 | -10.436 | 5.8398 | 5.5601 | 0.72195
1995-02-01 | 2.1341 | 75.4609 | -4.5589 | -17.5045 | 9.4859 | 6.2792 | 0.66937
1995-03-01 | 10.0921 | 62.2217 | 5.047 | -7.1261 | 13.8312 | 5.0272 | 0.70126
1995-04-01 | 5.5567 | 57.0056 | 7.2034 | -4.0015 | 16.1388 | 5.6815 | 0.62721
1995-05-01 | 4.2164 | 74.3119 | 16.9399 | 4.0906 | 17.6891 | 4.8748 | 0.6617
1995-06-01 | 1.9624 | 44.9639 | 24.9077 | 9.9419 | 23.787 | 4.1725 | 0.65011
1995-07-01 | 1.3649 | 125.3001 | 26.0507 | 13.2768 | 20.0514 | 4.4372 | 0.74307
1995-08-01 | 5.1263 | 144.415 | 24.3859 | 11.028 | 18.5683 | 4.3027 | 0.73086
1995-09-01 | 1.1761 | 89.2906 | 17.5512 | 3.999 | 14.1623 | 4.851 | 0.738
1995-10-01 | 7.8853 | 195.8471 | 14.0078 | 3.6341 | 9.092 | 5.8358 | 0.73298
1995-11-01 | 11.1672 | 118.9007 | 2.7144 | -5.7527 | 5.2436 | 5.6354 | 0.75093
1995-12-01 | 3.365 | 90.946 | -5.325 | -13.7994 | 4.7233 | 5.5239 | 0.82481
1996-01-01 | 9.7495 | 94.9071 | -5.5151 | -17.74 | 7.1855 | 6.0558 | 0.66887
1996-02-01 | 5.9626 | 82.0542 | -3.9422 | -15.3373 | 8.543 | 6.0627 | 0.69343
1996-03-01 | 6.2033 | 35.4595 | 2.0022 | -10.2942 | 15.8027 | 5.244 | 0.62093
1996-04-01 | 18.4012 | 176.5255 | 8.8709 | -1.3673 | 15.7809 | 5.8061 | 0.67456
1996-05-01 | 11.4088 | 116.8535 | 16.1587 | 3.753 | 19.3991 | 4.7576 | 0.64588
1996-06-01 | 3.1488 | 105.4951 | 22.1641 | 11.5855 | 18.3484 | 4.2774 | 0.75506
1996-07-01 | 6.7602 | 215.6618 | 23.3561 | 12.2113 | 18.6708 | 4.9625 | 0.75534
1996-08-01 | 2.0256 | 56.6155 | 24.1143 | 11.1143 | 18.7679 | 3.5931 | 0.76317
1996-09-01 | 1.3233 | 74.5265 | 19.3693 | 8.2975 | 14.0254 | 4.197 | 0.7714
1996-10-01 | 3.8596 | 109.1025 | 11.5538 | 0.13281 | 9.26 | 5.6064 | 0.72208
1996-11-01 | 3.8511 | 78.8929 | 2.1349 | -6.4169 | 5.4362 | 5.0697 | 0.73089
1996-12-01 | 11.5891 | 141.3223 | -0.22387 | -7.1279 | 4.419 | 5.1019 | 0.80167
1997-01-01 | 3.9389 | 93.1291 | -4.9073 | -16.8506 | 5.8007 | 6.572 | 0.74117
1997-02-01 | 4.845 | 98.6921 | -0.43746 | -13.5031 | 9.1063 | 4.8021 | 0.72512
1997-03-01 | 6.9329 | 105.9985 | 0.46259 | -12.0812 | 13.2199 | 6.2078 | 0.70986
1997-04-01 | 19.1469 | 57.3583 | 8.5603 | -3.1139 | 16.6779 | 5.3996 | 0.60937
1997-05-01 | 9.9619 | 108.9296 | 13.1898 | 3.0349 | 15.4422 | 6.0373 | 0.688
1997-06-01 | 2.3862 | 75.9009 | 23.6672 | 9.7494 | 23.3132 | 4.1778 | 0.64988
1997-07-01 | 10.0657 | 191.7508 | 23.8171 | 11.2179 | 20.6819 | 4.4375 | 0.71727
1997-08-01 | 5.064 | 182.6663 | 22.3282 | 10.6176 | 18.2431 | 3.9214 | 0.7445
1997-09-01 | 2.3484 | 78.5493 | 17.859 | 6.1803 | 12.9634 | 4.9367 | 0.77688
1997-10-01 | 2.9355 | 52.9055 | 11.4211 | -0.56106 | 9.6511 | 4.7124 | 0.7059
1997-11-01 | 6.5421 | 130.4755 | 3.4743 | -6.0543 | 5.8096 | 4.9387 | 0.78085
1997-12-01 | 3.3735 | 69.1547 | -2.1019 | -12.3569 | 5.3892 | 4.8666 | 0.78523
1998-01-01 | 12.4547 | 165.7352 | -2.1465 | -12.387 | 6.2128 | 4.5948 | 0.79255
1998-02-01 | 3.532 | 48.7899 | 1.8336 | -10.6947 | 10.2382 | 4.484 | 0.71236
1998-03-01 | 14.8002 | 112.7777 | 4.3847 | -7.2204 | 13.1612 | 4.7118 | 0.71151
1998-04-01 | 14.215 | 54.2009 | 12.3427 | -1.4022 | 18.7271 | 4.7375 | 0.60347
1998-05-01 | 3.1517 | 99.4425 | 21.3729 | 7.796 | 20.2697 | 4.6899 | 0.63546
1998-06-01 | 9.4824 | 178.4218 | 21.1068 | 11.4325 | 17.5476 | 4.634 | 0.75334
1998-07-01 | 9.0331 | 165.8623 | 23.8414 | 12.4787 | 19.9479 | 4.2139 | 0.7422
1998-08-01 | 3.6859 | 107.5514 | 23.9764 | 11.3847 | 18.6029 | 3.7304 | 0.75469
1998-09-01 | 5.5595 | 146.014 | 19.4655 | 7.7846 | 14.0257 | 4.5213 | 0.76636
1998-10-01 | 4.0304 | 67.8283 | 11.7456 | 2.4452 | 8.8254 | 6.0917 | 0.74248
1998-11-01 | 5.0262 | 78.556 | 4.0459 | -2.3618 | 5.6518 | 6.1126 | 0.76484
1998-12-01 | 4.878 | 46.4877 | 1.7827 | -9.1918 | 5.6876 | 5.5983 | 0.68812
1999-01-01 | 4.4221 | 121.9655 | -4.1323 | -16.5672 | 6.5502 | 5.4782 | 0.72013
1999-02-01 | 2.9298 | 47.6128 | -0.97097 | -14.003 | 10.5232 | 5.0036 | 0.66355
1999-03-01 | 8.0835 | 77.4833 | 2.1287 | -8.4521 | 14.4353 | 5.7804 | 0.64568
1999-04-01 | 14.4699 | 28.8532 | 10.2754 | -2.05 | 17.3528 | 5.1666 | 0.63027
1999-05-01 | 3.2829 | 84.5052 | 20.4567 | 6.3306 | 21.8546 | 4.6849 | 0.58142
1999-06-01 | 1.7018 | 84.5439 | 24.912 | 11.5586 | 22.0786 | 4.2024 | 0.66409
1999-07-01 | 2.4617 | 120.963 | 25.9092 | 13.2399 | 20.9541 | 4.2197 | 0.70775
1999-08-01 | 0.73718 | 56.0519 | 23.1711 | 9.9201 | 17.5303 | 4.006 | 0.72609
1999-09-01 | 4.6279 | 219.2479 | 21.3365 | 9.3131 | 14.7052 | 5.0763 | 0.73217
1999-10-01 | 5.2471 | 107.3264 | 10.708 | -1.1199 | 9.1209 | 5.5793 | 0.72768
1999-11-01 | 6.1296 | 91.8538 | 7.0938 | -2.9205 | 5.7643 | 6.8534 | 0.71604
1999-12-01 | 4.5005 | 67.6317 | -0.80219 | -9.7613 | 5.2879 | 5.2611 | 0.69046
2000-01-01 | 3.5264 | 100.3755 | -6.0921 | -17.0935 | 6.5166 | 6.5971 | 0.63649
2000-02-01 | 3.6548 | 84.9779 | -1.3968 | -15.51 | 9.7466 | 5.337 | 0.67814
2000-03-01 | 15.2911 | 67.0865 | 5.9723 | -6.0302 | 14.7367 | 5.7202 | 0.64841
2000-04-01 | 23.2302 | 168.5948 | 8.2358 | -1.8764 | 14.7491 | 5.0408 | 0.69941
2000-05-01 | 13.7535 | 166.9745 | 17.0373 | 5.8494 | 17.4417 | 4.715 | 0.70485
2000-06-01 | 4.0663 | 100.4682 | 20.5349 | 9.7037 | 18.925 | 4.596 | 0.73131
2000-07-01 | 2.5787 | 85.8877 | 22.6311 | 11.3504 | 19.8332 | 4.2058 | 0.73344
2000-08-01 | 2.658 | 111.7795 | 22.6974 | 11.0456 | 17.2401 | 4.1152 | 0.7578
2000-09-01 | 2.0643 | 84.1349 | 18.0584 | 6.2472 | 13.7206 | 4.6157 | 0.76391
2000-10-01 | 2.642 | 67.875 | 11.9475 | 1.1144 | 9.2694 | 4.955 | 0.74488
2000-11-01 | 6.0305 | 94.7737 | 3.7907 | -3.0391 | 5.7375 | 4.4975 | 0.76842
2000-12-01 | 9.2983 | 140.1342 | -5.2364 | -15.8392 | 5.3204 | 5.8705 | 0.72828
2001-01-01 | 2.7345 | 54.6403 | -4.3018 | -15.2543 | 6.508 | 3.9698 | 0.77438
2001-02-01 | 2.3701 | 88.604 | -3.5014 | -16.6844 | 9.0969 | 6.3626 | 0.70774
2001-03-01 | 2.5513 | 137.9654 | 0.58451 | -10.5194 | 14.6168 | 5.3834 | 0.6891
2001-04-01 | 25.8306 | 21.5866 | 10.2018 | -2.7487 | 20.0491 | 5.5763 | 0.5867
2001-05-01 | 5.4529 | 64.5707 | 19.3917 | 5.6389 | 19.8939 | 4.6599 | 0.61191
2001-06-01 | 2.5844 | 83.0881 | 23.7131 | 11.5559 | 21.6826 | 4.2687 | 0.67597
2001-07-01 | 1.5102 | 77.3169 | 22.959 | 11.2048 | 20.6792 | 4.3454 | 0.70117
2001-08-01 | 0.70037 | 104.5438 | 26.3221 | 12.5862 | 20.0104 | 4.0827 | 0.68183
2001-09-01 | 1.1902 | 59.3731 | 20.0039 | 7.3279 | 15.15 | 4.6251 | 0.72132
2001-10-01 | 1.734 | 83.5075 | 13.975 | 2.1984 | 9.3711 | 5.5617 | 0.67439
2001-11-01 | 2.1361 | 73.7736 | 7.1387 | -1.6884 | 5.9154 | 5.5863 | 0.73043
2001-12-01 | 3.0723 | 64.2651 | 1.5832 | -7.2807 | 5.4552 | 4.9855 | 0.74844
2002-01-01 | 2.3409 | 91.2836 | -0.87553 | -9.8219 | 5.6031 | 4.7931 | 0.77759
2002-02-01 | 2.7231 | 61.5836 | -0.63397 | -13.531 | 8.7607 | 5.7263 | 0.68606
2002-03-01 | 9.8797 | 91.9339 | 2.3134 | -8.1041 | 13.9553 | 6.3177 | 0.65757
2002-04-01 | 21.0394 | 111.7228 | 10.5162 | -0.26602 | 15.9361 | 5.7949 | 0.61042
2002-05-01 | 10.0997 | 141.9162 | 15.2078 | 3.7484 | 17.4089 | 6.1862 | 0.62283
2002-06-01 | 18.5324 | 230.9842 | 20.9307 | 9.9044 | 19.1208 | 4.4782 | 0.69871
2002-07-01 | 5.8439 | 136.9468 | 24.6414 | 12.8247 | 21.152 | 4.8683 | 0.73476
2002-08-01 | 1.4423 | 27.7023 | 25.1391 | 11.8144 | 20.0959 | 4.3301 | 0.70726
2002-09-01 | 1.9336 | 143.3592 | 21.653 | 9.0177 | 15.0015 | 4.9701 | 0.70675
2002-10-01 | 3.2629 | 83.6423 | 9.8257 | 0.051459 | 8.4359 | 5.5277 | 0.71514
2002-11-01 | 6.0714 | 123.2795 | 3.0114 | -5.3307 | 6.0219 | 5.4455 | 0.78457
2002-12-01 | 3.5679 | 59.4164 | -2.2803 | -12.6242 | 5.2408 | 5.7021 | 0.75084
2003-01-01 | 2.8034 | 41.8625 | -8.9264 | -19.7125 | 6.6321 | 5.2043 | 0.68517
2003-02-01 | 1.5669 | 44.1876 | -5.3141 | -18.14 | 10.0515 | 5.3464 | 0.61823
2003-03-01 | 11.6061 | 79.7412 | 2.3153 | -10.9836 | 14.9486 | 5.3786 | 0.64232
2003-04-01 | 11.5693 | 62.4001 | 8.4192 | -2.2474 | 16.8785 | 5.3588 | 0.59279
2003-05-01 | 8.3827 | 112.7166 | 16.7343 | 5.4768 | 17.3658 | 3.7745 | 0.67861
2003-06-01 | 4.02 | 102.2849 | 22.6714 | 10.3241 | 21.8531 | 4.5504 | 0.68715
2003-07-01 | 1.7961 | 106.5026 | 24.3341 | 13.6959 | 19.7351 | 4.4709 | 0.72951
2003-08-01 | 5.329 | 146.9237 | 23.9826 | 13.8758 | 17.8023 | 4.2481 | 0.76379
2003-09-01 | 1.5637 | 89.7427 | 20.2215 | 8.4196 | 14.842 | 4.8451 | 0.76124
2003-10-01 | 11.2054 | 206.1168 | 10.9977 | 1.1367 | 8.5669 | 5.3536 | 0.74531
2003-11-01 | 14.2396 | 137.8478 | 5.2804 | -3.681 | 6.1085 | 6.2589 | 0.7542
2003-12-01 | 11.7156 | 197.9575 | -2.0428 | -12.0259 | 5.5104 | 6.2388 | 0.75936
2004-01-01 | 5.8427 | 33.7004 | -11.1975 | -21.0323 | 6.3928 | 6.4469 | 0.60069
2004-02-01 | 2.3822 | 32.2968 | -2.4119 | -16.4487 | 10.5177 | 5.2958 | 0.67733
2004-03-01 | 11.5787 | 66.0139 | 3.9528 | -7.103 | 14.543 | 5.2838 | 0.69913
2004-04-01 | 14.8371 | 75.7405 | 10.0981 | -1.3277 | 18.1778 | 5.9373 | 0.64801
2004-05-01 | 6.814 | 121.8584 | 18.1001 | 5.6464 | 19.113 | 5.1145 | 0.68234
2004-06-01 | 4.3806 | 95.4012 | 20.8752 | 8.6461 | 21.2191 | 4.8563 | 0.67801
2004-07-01 | 5.4267 | 176.6749 | 23.8147 | 13.6976 | 19.071 | 4.022 | 0.7662
2004-08-01 | 8.4611 | 247.8111 | 22.7474 | 11.8236 | 17.9379 | 4.1187 | 0.77344
2004-09-01 | 7.3368 | 59.2764 | 20.1934 | 7.7345 | 15.2197 | 4.6287 | 0.76127
2004-10-01 | 1.8976 | 45.9176 | 12.8319 | 0.76394 | 11.0858 | 4.6705 | 0.72123
2004-11-01 | 5.2418 | 92.2967 | 4.8302 | -4.6463 | 6.0518 | 5.7497 | 0.74148
2004-12-01 | 8.5706 | 116.2724 | -2.6503 | -12.89 | 4.8073 | 5.7237 | 0.772
2005-01-01 | 4.9007 | 68.7259 | -6.7326 | -18.1775 | 7.3448 | 5.5788 | 0.67772
2005-02-01 | 2.2257 | 59.0499 | -0.72756 | -14.3033 | 10.2808 | 4.7986 | 0.68298
2005-03-01 | 3.0544 | 60.955 | 1.036 | -10.7527 | 17.3507 | 5.7404 | 0.66396
2005-04-01 | 23.1754 | 112.8958 | 11.7576 | -0.61447 | 18.642 | 5.3484 | 0.61339
2005-05-01 | 6.8989 | 66.9706 | 14.4347 | 4.0739 | 16.418 | 4.2762 | 0.66
2005-06-01 | 6.0942 | 113.9468 | 25.0751 | 13.5666 | 22.1324 | 3.737 | 0.69737
2005-07-01 | 2.7516 | 136.9618 | 25.6529 | 14.108 | 22.1369 | 3.8987 | 0.71165
2005-08-01 | 1.2419 | 133.8946 | 24.6296 | 13.2298 | 18.4511 | 4.2424 | 0.73565
2005-09-01 | 2.3267 | 77.2785 | 21.0253 | 9.3155 | 15.614 | 4.8764 | 0.74504
2005-10-01 | 12.6041 | 232.1698 | 12.4424 | 3.8702 | 8.3068 | 5.2229 | 0.76139
2005-11-01 | 13.3061 | 135.45 | 6.4012 | -3.3743 | 5.4752 | 6.6255 | 0.73733
2005-12-01 | 7.6833 | 88.779 | -3.1828 | -11.9795 | 5.2842 | 5.1925 | 0.77711
2006-01-01 | 12.6378 | 106.4694 | 0.23697 | -9.3876 | 5.5955 | 5.6222 | 0.76587
2006-02-01 | 7.3076 | 58.5242 | -3.3928 | -12.5311 | 8.2943 | 6.3877 | 0.6498
2006-03-01 | 7.3171 | 47.1798 | 2.1519 | -7.2507 | 13.5248 | 5.9909 | 0.61852
2006-04-01 | 10.0232 | 90.7363 | 11.515 | -1.0384 | 19.2149 | 5.668 | 0.62999
2006-05-01 | 12.8398 | 213.4779 | 17.7175 | 7.8538 | 16.2983 | 4.7754 | 0.67392
2006-06-01 | 8.351 | 204.2111 | 21.7665 | 11.9493 | 17.5525 | 4.4789 | 0.74895
2006-07-01 | 5.2814 | 107.8057 | 26.1584 | 15.0212 | 21.031 | 4.1086 | 0.72957
2006-08-01 | 4.6021 | 141.8042 | 22.2722 | 10.5342 | 18.1817 | 4.092 | 0.74666
2006-09-01 | 1.4677 | 80.2863 | 18.6269 | 7.8583 | 13.9104 | 4.4634 | 0.74473
2006-10-01 | 8.8088 | 189.2697 | 10.6226 | 1.6391 | 8.9128 | 5.8549 | 0.74273
2006-11-01 | 6.6884 | 67.8368 | 7.8362 | -0.4139 | 6.0225 | 4.5672 | 0.7332
2006-12-01 | 8.4412 | 112.3927 | 1.1919 | -6.8361 | 4.7283 | 5.7613 | 0.75751
2007-01-01 | 8.1467 | 83.3802 | -4.2564 | -14.8813 | 6.0315 | 5.5845 | 0.66738
2007-02-01 | 1.514 | 83.3614 | -7.0829 | -19.0205 | 9.5305 | 6.3162 | 0.68666
2007-03-01 | 9.3493 | 93.8569 | 1.343 | -11.1985 | 15.3199 | 6.2795 | 0.60221
2007-04-01 | 19.6783 | 115.1076 | 7.8659 | -1.4954 | 14.4934 | 5.6417 | 0.66846
2007-05-01 | 8.7997 | 95.9263 | 17.8733 | 5.3348 | 20.5244 | 4.7259 | 0.5698
2007-06-01 | 4.0374 | 85.7098 | 22.8761 | 11.1595 | 22.6781 | 4.479 | 0.69939
2007-07-01 | 8.0442 | 167.2732 | 23.4586 | 12.4338 | 20.7382 | 3.8853 | 0.73083
2007-08-01 | 4.1216 | 118.7071 | 23.7059 | 11.2331 | 18.9518 | 4.0013 | 0.72602
2007-09-01 | 1.7706 | 72.3739 | 20.8508 | 7.5708 | 15.7853 | 4.7664 | 0.72533
2007-10-01 | 5.9746 | 149.7847 | 15.0244 | 4.4091 | 9.9663 | 5.0879 | 0.74061
2007-11-01 | 9.8816 | 131.3676 | 2.5004 | -5.6194 | 6.4242 | 5.4414 | 0.76155
2007-12-01 | 5.8106 | 127.52 | -3.1619 | -11.5404 | 4.802 | 5.3713 | 0.77624
2008-01-01 | 9.2067 | 57.2381 | -2.4795 | -12.7906 | 6.2334 | 5.5862 | 0.7048
2008-02-01 | 4.072 | 132.0726 | -2.7109 | -14.3292 | 8.112 | 5.3655 | 0.75138
2008-03-01 | 6.8225 | 115.4482 | 0.90279 | -11.4827 | 13.8576 | 5.8823 | 0.71275
2008-04-01 | 27.3559 | 83.4752 | 13.0624 | -0.36928 | 19.8062 | 5.3692 | 0.58356
2008-05-01 | 5.1084 | 75.3502 | 16.5731 | 4.1668 | 20.661 | 4.8237 | 0.62113
2008-06-01 | 8.7773 | 179.3723 | 22.7156 | 12.6321 | 20.31 | 4.2282 | 0.74329
2008-07-01 | 11.1136 | 230.2422 | 24.5714 | 13.8314 | 20.2239 | 4.0231 | 0.75635
2008-08-01 | 10.1588 | 146.0309 | 22.5473 | 11.2806 | 18.4542 | 3.4634 | 0.7612
2008-09-01 | 1.9975 | 74.4705 | 19.6611 | 8.8804 | 15.2348 | 4.3219 | 0.75012
2008-10-01 | 4.8749 | 122.9723 | 11.2194 | 0.2974 | 9.4029 | 4.8062 | 0.72033
2008-11-01 | 6.1919 | 77.519 | 4.2051 | -3.0412 | 5.7792 | 5.6319 | 0.69853
2008-12-01 | 6.915 | 116.9684 | -1.7356 | -12.2662 | 4.5075 | 6.2926 | 0.73151
2009-01-01 | 3.3913 | 73.4257 | -8.1065 | -19.0135 | 6.051 | 5.1864 | 0.73926
2009-02-01 | 3.5028 | 82.48 | -2.6666 | -14.0226 | 9.3599 | 6.504 | 0.74418
2009-03-01 | 11.8544 | 56.5269 | 3.3176 | -8.2929 | 15.9902 | 5.4416 | 0.60856
2009-04-01 | 12.3782 | 64.512 | 11.8462 | -0.044568 | 19.1213 | 6.0284 | 0.56784
2009-05-01 | 8.0648 | 136.2602 | 16.2766 | 4.8143 | 18.1041 | 5.224 | 0.65977
2009-06-01 | 5.6097 | 134.4978 | 20.4408 | 10.5473 | 19.6399 | 3.5494 | 0.69297
2009-07-01 | 9.2662 | 168.7142 | 22.2728 | 12.6025 | 18.356 | 3.8546 | 0.74456
2009-08-01 | 2.9654 | 72.1606 | 23.8136 | 12.5135 | 18.7491 | 4.0582 | 0.73807
2009-09-01 | 1.4811 | 73.9802 | 18.4472 | 6.4505 | 15.5925 | 4.2253 | 0.73397
2009-10-01 | 3.6661 | 109.568 | 9.2886 | 1.3018 | 8.6851 | 4.8932 | 0.73555
2009-11-01 | 7.5733 | 127.2956 | 7.8313 | -1.9995 | 7.2825 | 4.6234 | 0.74974
2009-12-01 | 9.1567 | 115.4431 | -3.5043 | -10.9304 | 5.1555 | 6.0784 | 0.74424
2010-01-01 | 6.4021 | 52.0252 | -3.9409 | -12.0914 | 6.2105 | 5.5341 | 0.71852
2010-02-01 | 2.817 | 52.9264 | -2.7067 | -8.845 | 8.3561 | 5.9705 | 0.69833
2010-03-01 | 11.76 | 81.5479 | 6.3409 | -3.6368 | 15.7702 | 5.5144 | 0.60794
2010-04-01 | 8.7046 | 97.763 | 12.8576 | 1.4108 | 18.3498 | 5.1819 | 0.66247
2010-05-01 | 6.299 | 70.8501 | 19.6014 | 6.559 | 20.456 | 4.9889 | 0.65394
2010-06-01 | 5.5992 | 175.0756 | 20.6874 | 10.82 | 18.9047 | 4.1336 | 0.76406
2010-07-01 | 2.0233 | 75.2491 | 25.7908 | 14.998 | 21.9353 | 4.3498 | 0.74658
2010-08-01 | 5.2111 | 148.8036 | 23.7601 | 12.4476 | 19.3034 | 4.1809 | 0.76552
2010-09-01 | 1.6121 | 165.8802 | 19.4696 | 9.5001 | 12.7395 | 5.2617 | 0.77458
2010-10-01 | 13.8092 | 145.9618 | 10.6162 | 1.8207 | 8.6844 | 5.9441 | 0.75064
2010-11-01 | 7.7295 | 91.0977 | 5.0769 | -3.2458 | 6.2832 | 5.7662 | 0.70535
2010-12-01 | 8.7725 | 105.8341 | -3.6926 | -10.47 | 4.8008 | 5.9145 | 0.79587
2011-01-01 | 3.8634 | 50.8652 | -6.0705 | -15.1324 | 6.1194 | 4.6374 | 0.72719
2011-02-01 | 2.6514 | 103.9238 | -3.1938 | -14.9006 | 9.3831 | 5.5307 | 0.71587
2011-03-01 | 10.2226 | 127.6178 | 1.5701 | -8.8781 | 14.1892 | 6.2383 | 0.70302
2011-04-01 | 33.4516 | 195.5305 | 9.5351 | -0.26543 | 16.8207 | 6.1113 | 0.65994
2011-05-01 | 19.1922 | 217.4757 | 18.7464 | 8.6478 | 18.3425 | 4.7662 | 0.70352
2011-06-01 | 6.6186 | 108.6586 | 21.4872 | 10.8454 | 19.9341 | 4.5682 | 0.73374
2011-07-01 | 2.7603 | 73.8579 | 25.8297 | 14.0912 | 22.9403 | 4.0867 | 0.7462
2011-08-01 | 8.4901 | 239.6578 | 23.7965 | 13.0853 | 19.1247 | 4.1529 | 0.76229
2011-09-01 | 7.2163 | 149.2517 | 20.4786 | 10.2243 | 14.7872 | 4.1574 | 0.76594
2011-10-01 | 10.1865 | 119.9793 | 12.271 | 3.0439 | 9.3672 | 5.0939 | 0.74114
2011-11-01 | 3.7541 | 40.1455 | 9.1261 | -0.88902 | 7.3739 | 5.3464 | 0.70234
2011-12-01 | 6.36 | 91.4325 | 0.55559 | -7.9342 | 5.0803 | 5.0517 | 0.74354
2012-01-01 | 4.3652 | 79.5672 | -3.1159 | -13.3129 | 6.2439 | 5.8397 | 0.72319
2012-02-01 | 2.9361 | 47.8812 | -0.51138 | -10.6703 | 9.5338 | 5.4706 | 0.73634
2012-03-01 | 14.2503 | 53.991 | 8.1223 | -3.3823 | 15.1887 | 5.317 | 0.62316
2012-04-01 | 7.015 | 90.0221 | 10.9119 | 0.95463 | 17.0314 | 5.6042 | 0.65255
2012-05-01 | 7.0603 | 115.7088 | 19.7021 | 8.7582 | 19.1451 | 4.5005 | 0.71691
2012-06-01 | 3.0071 | 99.87 | 22.4409 | 11.2609 | 21.332 | 4.6504 | 0.73185
2012-07-01 | 2.4369 | 124.5977 | 25.6317 | 13.2336 | 21.4252 | 3.8886 | 0.73812
2012-08-01 | 1.2239 | 88.3895 | 25.5218 | 13.0204 | 20.077 | 4.0078 | 0.73154
2012-09-01 | 3.7522 | 154.1525 | 19.1402 | 7.0712 | 15.3612 | 4.921 | 0.7349
2012-10-01 | 5.3302 | 119.1989 | 13.9166 | 4.1237 | 8.3927 | 5.2743 | 0.739
2012-11-01 | 3.581 | 57.1599 | 3.842 | -6.0097 | 6.5579 | 4.6696 | 0.67347
2012-12-01 | 7.7248 | 127.7584 | -0.28091 | -7.2659 | 4.8848 | 5.6514 | 0.73027
2013-01-01 | 4.3725 | 62.3178 | -3.8322 | -15.004 | 7.1013 | 5.9839 | 0.72722
2013-02-01 | 3.2212 | 47.3779 | -3.3229 | -11.8892 | 8.4558 | 5.6268 | 0.70373
2013-03-01 | 6.26 | 71.3109 | 1.6991 | -6.6086 | 13.1044 | 5.5274 | 0.69293
2013-04-01 | 14.6407 | 72.988 | 9.7412 | -1.7973 | 17.9794 | 6.3326 | 0.6266
2013-05-01 | 13.0323 | 157.6325 | 19.2346 | 6.4643 | 19.338 | 4.7772 | 0.64053
2013-06-01 | 8.3412 | 173.9574 | 21.3266 | 10.9408 | 18.8514 | 3.9734 | 0.74367
2013-07-01 | 9.5884 | 175.3454 | 25.3474 | 14.7989 | 20.9001 | 3.6977 | 0.75929
2013-08-01 | 3.3144 | 68.8209 | 22.8533 | 11.7706 | 19.5233 | 4.032 | 0.74728
2013-09-01 | 3.2986 | 117.322 | 18.4541 | 7.4435 | 14.8408 | 4.61 | 0.77029
2013-10-01 | 2.4975 | 93.1545 | 13.5723 | 2.6911 | 9.3776 | 4.8791 | 0.71188
2013-11-01 | 6.6724 | 95.6656 | 3.1037 | -6.4422 | 6.4978 | 6.7789 | 0.7197
2013-12-01 | 6.3087 | 107.9405 | -3.2215 | -11.9786 | 5.1207 | 4.5926 | 0.75585
2014-01-01 | 8.6244 | 69.3939 | -5.1904 | -16.1453 | 6.5947 | 6.2848 | 0.70405
2014-02-01 | 2.6699 | 79.1249 | -4.6736 | -15.6772 | 10.094 | 5.4595 | 0.72372
2014-03-01 | 2.4914 | 91.0365 | -2.4273 | -15.3872 | 14.9693 | 5.957 | 0.69707
2014-04-01 | 28.2705 | 89.0481 | 10.0881 | -1.2524 | 18.1345 | 5.9303 | 0.62071
2014-05-01 | 10.296 | 127.4095 | 17.222 | 6.333 | 19.0136 | 4.998 | 0.69495
2014-06-01 | 3.9919 | 88.048 | 22.7474 | 11.1433 | 21.5725 | 4.4788 | 0.75124
2014-07-01 | 3.3834 | 135.4951 | 24.0863 | 12.7782 | 21.1971 | 4.5558 | 0.76607
2014-08-01 | 3.2322 | 94.6019 | 22.5945 | 11.8037 | 17.7963 | 3.8379 | 0.77159
2014-09-01 | 1.6163 | 57.0453 | 19.46 | 6.849 | 15.6088 | 4.6687 | 0.77713
2014-10-01 | 3.7635 | 128.4013 | 12.9126 | 3.9649 | 8.4327 | 5.7154 | 0.77298
2014-11-01 | 4.2994 | 71.695 | 3.1435 | -4.274 | 6.23 | 6.2217 | 0.73689
2014-12-01 | 7.941 | 115.2497 | -0.98701 | -8.2504 | 4.8188 | 5.341 | 0.75723
2015-01-01 | 3.8948 | 86.5877 | -6.7582 | -20.5995 | 6.7921 | 6.2268 | 0.7369
2015-02-01 | 1.833 | 43.4241 | -10.4396 | -23.4089 | 9.508 | 5.3826 | 0.73865
2015-03-01 | 2.4623 | 56.4488 | -1.0825 | -13.4587 | 15.729 | 6.0878 | 0.69571
2015-04-01 | 21.0243 | 86.1224 | 8.5843 | -1.7985 | 16.9944 | 5.8089 | 0.66377
2015-05-01 | 4.6183 | 93.1191 | 21.0442 | 7.0982 | 20.5287 | 5.3885 | 0.65683
2015-06-01 | 16.8683 | 240.0192 | 20.0186 | 9.8989 | 21.1501 | 4.4107 | 0.73105
2015-07-01 | 5.8091 | 127.6724 | 23.9884 | 12.8046 | 21.5282 | 4.159 | 0.75903
2015-08-01 | 2.6328 | 77.2423 | 23.9769 | 13.3647 | 18.9777 | 4.1459 | 0.76201
2015-09-01 | 2.472 | 137.2183 | 22.434 | 9.7501 | 15.9228 | 4.0692 | 0.75171
2015-10-01 | 4.2463 | 80.1647 | 11.1315 | -0.33286 | 10.1061 | 5.8019 | 0.7224
2015-11-01 | 4.0535 | 45.7515 | 7.2209 | -2.5368 | 7.2096 | 5.624 | 0.72251
2015-12-01 | 8.2307 | 139.6177 | 3.687 | -2.832 | 5.5567 | 5.2366 | 0.73055
2016-01-01 | 5.4173 | 42.7099 | -3.0785 | -13.0774 | 6.6115 | 6.122 | 0.73361
2016-02-01 | 9.7366 | 137.8389 | -1.3273 | -12.7695 | 8.6458 | 6.1382 | 0.68797
2016-03-01 | 12.903 | 76.9939 | 4.4195 | -6.1107 | 14.9166 | 5.5426 | 0.64849
2016-04-01 | 10.8189 | 94.7669 | 8.4283 | -4.0966 | 19.256 | 5.1607 | 0.61199
2016-05-01 | 4.9049 | 66.9644 | 18.2475 | 6.2227 | 19.3217 | 4.6023 | 0.69711
2016-06-01 | 2.3238 | 107.6317 | 21.793 | 10.0307 | 21.3333 | 5.201 | 0.73968
2016-07-01 | 1.7534 | 83.9165 | 24.6127 | 13.188 | 21.7031 | 4.0996 | 0.76797
2016-08-01 | 2.066 | 148.8432 | 24.6075 | 13.3249 | 18.352 | 4.4776 | 0.77562
2016-09-01 | 1.7995 | 63.8686 | 20.831 | 8.2267 | 15.8041 | 4.3986 | 0.74489
2016-10-01 | 2.4674 | 102.2542 | 11.979 | 3.0211 | 8.9844 | 5.4529 | 0.75743
2016-11-01 | 3.7845 | 88.4691 | 5.8053 | -2.0078 | 5.9644 | 4.955 | 0.76655
2016-12-01 | 6.3617 | 110.7477 | -1.8228 | -11.178 | 4.8716 | 5.9748 | 0.76297
2017-01-01 | 5.3869 | 79.2913 | -1.5909 | -10.0055 | 6.3081 | 5.2875 | 0.69382
2017-02-01 | 7.4316 | 83.9639 | -0.49005 | -10.1618 | 9.5093 | 5.6966 | 0.71851
2017-03-01 | 7.9757 | 112.6559 | -1.8652 | -11.8849 | 14.7216 | 6.479 | 0.68431
2017-04-01 | 19.4272 | 109.2503 | 11.6707 | 1.3966 | 16.4924 | 5.1968 | 0.68561
2017-05-01 | 8.6206 | 130.6204 | 15.6847 | 5.9668 | 16.9747 | 5.2808 | 0.73595
2017-06-01 | 5.7235 | 170.6357 | 21.3615 | 10.7132 | 19.9569 | 4.9178 | 0.75321
2017-07-01 | 5.7375 | 96.6096 | 23.2204 | 12.6791 | 21.009 | 3.8726 | 0.77508
2017-08-01 | 1.8451 | 87.6467 | 22.5653 | 10.9663 | 19.3462 | 4.3961 | 0.76118
2017-09-01 | 2.2099 | 67.9109 | 21.328 | 9.59 | 15.3654 | 3.8176 | 0.76744
2017-10-01 | 3.2937 | 134.5131 | 16.4996 | 5.0668 | 10.3029 | 5.9955 | 0.73882
2017-11-01 | 6.2759 | 90.5918 | 3.7602 | -6.0136 | 5.7546 | 6.1688 | 0.72216
2017-12-01 | 3.9624 | 80.3927 | -5.8963 | -14.3194 | 4.8079 | 5.2194 | 0.75686
2018-01-01 | 7.0121 | 108.6447 | -5.1263 | -15.2893 | 6.814 | 6.1968 | 0.70896
2018-02-01 | 6.2846 | 71.2912 | 0.65415 | -10.7332 | 9.2494 | 5.7774 | 0.70996
2018-03-01 | 7.2378 | 82.0824 | 0.87515 | -7.5302 | 16.2361 | 5.5817 | 0.7025
2018-04-01 | 19.0487 | 139.3309 | 6.0653 | -2.7154 | 14.7274 | 5.4564 | 0.66662
2018-05-01 | 8.971 | 59.6867 | 20.2997 | 6.5723 | 21.7747 | 5.1693 | 0.6666
2018-06-01 | 1.485 | 82.9567 | 21.3978 | 9.5121 | 20.935 | 4.5595 | 0.73434
2018-07-01 | 1.3569 | 63.3486 | 26.4171 | 14.1498 | 22.9055 | 4.5489 | 0.73663
2018-08-01 | 0.85687 | 69.8095 | 24.9699 | 14.331 | 19.6038 | 4.1389 | 0.77244
2018-09-01 | 1.5536 | 112.4546 | 20.581 | 9.6235 | 14.9658 | 4.5382 | 0.77138
2018-10-01 | 4.0699 | 116.3252 | 9.4757 | 2.0253 | 7.696 | 5.6209 | 0.76001
2018-11-01 | 9.7127 | 184.3554 | 1.1481 | -6.1898 | 5.8397 | 5.6645 | 0.78598
2018-12-01 | 10.1003 | 117.2415 | -1.6228 | -12.3524 | 5.7159 | 4.8737 | 0.7471
2019-01-01 | 5.9171 | 119.1401 | -5.8634 | -17.3297 | 5.9655 | 5.8882 | 0.71127
2019-02-01 | 5.7455 | 87.5563 | -3.3707 | -14.9922 | 9.881 | 6.345 | 0.70042
2019-03-01 | 5.5087 | 73.291 | 1.2053 | -10.9227 | 15.7524 | 5.9853 | 0.68231
2019-04-01 | 31.8696 | 129.3139 | 8.8207 | -0.58179 | 16.6528 | 5.9504 | 0.69797
2019-05-01 | 12.7114 | 146.0427 | 14.7788 | 4.8341 | 17.6533 | 4.634 | 0.72399
2019-06-01 | 5.7398 | 135.2183 | 21.3541 | 9.6671 | 21.6168 | 4.5456 | 0.7261
2019-07-01 | 2.3763 | 76.569 | 26.3234 | 14.2597 | 22.7276 | 3.757 | 0.73864
2019-08-01 | 1.5052 | 76.7936 | 23.6612 | 11.4197 | 20.237 | 4.2557 | 0.7395
2019-09-01 | 1.5737 | 104.4178 | 18.7352 | 7.1392 | 15.0853 | 4.599 | 0.76847
2019-10-01 | 9.1082 | 251.7007 | 12.9771 | 2.5345 | 9.7859 | 5.1398 | 0.74764
2019-11-01 | 14.0215 | 69.6592 | 0.99904 | -7.726 | 6.6855 | 5.5532 | 0.76873
2019-12-01 | 5.9078 | 85.8862 | -1.3523 | -10.1153 | 5.2553 | 5.6711 | 0.74705
2020-01-01 | 7.7428 | 97.8296 | -1.6593 | -11.6174 | 6.6143 | 4.8158 | 0.71144
2020-02-01 | 2.7343 | 94.4938 | -1.8905 | -13.3173 | 8.9701 | 5.0069 | 0.70162
2020-03-01 | 14.9768 | 84.1699 | 4.2092 | -5.7194 | 15.9 | 5.8967 | 0.62946
2020-04-01 | 16.0953 | 102.8195 | 8.3251 | -1.8323 | 17.2466 | 5.9636 | 0.57963
2020-05-01 | 6.5697 | 84.3863 | 17.2253 | 4.8392 | 21.1962 | 5.2837 | 0.63047
2020-06-01 | 1.8667 | 69.1708 | 23.2118 | 11.1213 | 21.9062 | 4.2391 | 0.69877
2020-07-01 | 2.1375 | 108.4374 | 26.6856 | 15.5063 | 21.3159 | 3.8977 | 0.7361
2020-08-01 | 1.6891 | 104.9212 | 23.0896 | 12.5774 | 19.1169 | 4.1602 | 0.75015
2020-09-01 | 0.94333 | 75.6417 | 19.4922 | 7.9592 | 16.0464 | 5.168 | 0.73761
2020-10-01 | 4.4532 | 117.2377 | 11.3696 | 1.9933 | 8.9131 | 5.246 | 0.72698
2020-11-01 | 4.7119 | 95.1591 | 7.3762 | -1.7063 | 6.2852 | 6.0462 | 0.7158
2020-12-01 | 6.4909 | 57.3263 | -0.2846 | -8.159 | 4.8691 | 6.2407 | 0.74212
2021-01-01 | 2.8536 | 55.6165 | -4.6279 | -11.4388 | 6.7684 | 4.5749 | 0.72235
2021-02-01 | 1.249 | 60.3545 | -3.755 | -13.3552 | 9.4146 | 4.9885 | 0.72211
2021-03-01 | 10.0157 | 61.9943 | 4.1862 | -8.2339 | 17.7031 | 6.7381 | 0.60264
2021-04-01 | 8.294 | 102.6108 | 11.1297 | 0.44264 | 16.6096 | 4.9096 | 0.65903
2021-05-01 | 5.9584 | 51.0035 | 17.2455 | 6.299 | 19.3617 | 4.5105 | 0.63021
2021-06-01 | 1.1009 | 42.5081 | 24.2993 | 13.4349 | 22.5033 | 4.8623 | 0.6833
2021-07-01 | 1.5961 | 125.5642 | 21.8465 | 13.0707 | 18.5748 | 3.8352 | 0.78695
2021-08-01 | 1.5863 | 99.5035 | 25.1306 | 15.265 | 18.7074 | 4.0306 | 0.7548
2021-09-01 | 1.3301 | 82.1071 | 19.5423 | 9.9946 | 14.2956 | 5.1397 | 0.75895
2021-10-01 | 2.479 | 137.9364 | 14.5591 | 5.8031 | 8.9238 | 4.2079 | 0.72681
2021-11-01 | 7.0471 | 83.6119 | 4.5335 | -4.1793 | 6.1097 | 5.0146 | 0.70579
2021-12-01 | 6.1325 | 77.7246 | 0.15634 | -7.7887 | 5.324 | 5.7005 | 0.73971
2022-01-01 | 2.2298 | 32.4881 | -7.0231 | -19.916 | 6.9086 | 5.7238 | 0.69502
2022-02-01 | 4.3816 | 100.2928 | -1.95 | -14.002 | 9.1087 | 6.6871 | 0.67343
2022-03-01 | 12.5226 | 95.9785 | 3.029 | -6.3446 | 14.5713 | 6.0404 | 0.6675
2022-04-01 | 12.5368 | 113.1858 | 9.4184 | -0.4434 | 17.2379 | 5.9713 | 0.63891
2022-05-01 | 8.1736 | 115.1945 | 20.7068 | 7.6076 | 21.3007 | 4.6001 | 0.64731
2022-06-01 | 3.5556 | 101.4153 | 21.2219 | 11.226 | 19.8622 | 4.8903 | 0.72013
2022-07-01 | 2.2789 | 106.8549 | 25.1947 | 13.8744 | 21.4028 | 4.5524 | 0.72655
2022-08-01 | 1.0525 | 72.5935 | 24.6797 | 14.3414 | 18.7608 | 3.5818 | 0.76001
2022-09-01 | 3.2361 | 142.9369 | 18.3191 | 9.0037 | 14.1183 | 3.9678 | 0.77264
2022-10-01 | 5.5637 | 96.4789 | 14.8781 | 2.4383 | 10.834 | 4.2263 | 0.68955
2022-11-01 | 6.2227 | 116.3277 | 7.3858 | -2.2031 | 6.5651 | 5.7996 | 0.68345
2022-12-01 | 10.4895 | 106.5755 | 0.12055 | -7.1455 | 5.1628 | 6.3456 | 0.6707
2023-01-01 | 9.0453 | 106.4122 | -1.4461 | -8.1022 | 5.8431 | 4.8521 | 0.67304
2023-02-01 | 4.548 | 58.6498 | -1.369 | -12.6373 | 8.7486 | 6.246 | 0.63012
2023-03-01 | 5.0814 | 92.0759 | 1.9077 | -6.4491 | 14.4541 | 6.0323 | 0.66861
2023-04-01 | 22.8809 | 107.8861 | 12.1695 | 1.5782 | 17.5441 | 5.5067 | 0.63495
2023-05-01 | 4.7773 | 34.0182 | 17.7714 | 4.7918 | 20.8912 | 5.347 | 0.64505
2023-06-01 | 4.6338 | 158.9692 | 21.3268 | 11.8104 | 19.296 | 3.7468 | 0.73287
2023-07-01 | 24.6639 | 323.6433 | 25.4357 | 15.9367 | 19.953 | 3.529 | 0.75555
2023-08-01 | 5.8587 | 124.3922 | 21.7805 | 12.7075 | 16.929 | 4.3848 | 0.76127
2023-09-01 | 3.3769 | 73.0817 | 21.1933 | 10.7716 | 15.5566 | 3.3471 | 0.77007
2023-10-01 | 4.2779 | 114.0509 | 14.219 | 6.1087 | 8.8635 | 5.0624 | 0.72442
2023-11-01 | 5.1055 | 83.3036 | 3.1869 | -4.4562 | 6.4581 | 5.4647 | 0.73841
2023-12-01 | 17.277 | 147.0167 | 1.4346 | -5.2081 | 5.0893 | 4.4434 | 0.74051
2024-01-01 | 6.2004 | 88.8361 | -2.9882 | -8.932 | 6.3701 | 5.0957 | 0.71129
2024-02-01 | 4.0109 | 27.1507 | -0.20363 | -10.2545 | 9.8176 | 5.723 | 0.70477
2024-03-01 | 14.9598 | 138.5382 | 4.076 | -4.5458 | 14.27 | 5.9776 | 0.64885
2024-04-01 | 11.6599 | 101.1254 | 10.6224 | 0.58598 | 16.9128 | 5.8124 | 0.62991
2024-05-01 | 8.4091 | 114.0572 | 19.1744 | 8.7701 | 19.4591 | 4.1354 | 0.68981
2024-06-01 | 7.8859 | 195.7765 | 23.1498 | 12.6275 | 20.1114 | 4.2908 | 0.72019
2024-07-01 | 11.39 | 191.4854 | 26.038 | 16.2084 | 21.4753 | 3.6305 | 0.747
2024-08-01 | 6.2137 | 122.0409 | 22.6674 | 13.6756 | 17.5355 | 3.9391 | 0.77703
2024-09-01 | 2.0754 | 54.9772 | 21.1648 | 10.1349 | 16.1763 | 3.8736 | 0.74812
2024-10-01 | 1.8912 | 63.3939 | 13.7619 | 3.2969 | 10.8585 | 5.0559 | 0.71254
2024-11-01 | 2.1458 | 60.9596 | 6.2197 | -1.3642 | 6.1845 | 5.6839 | 0.72364
2024-12-01 | 0.24267 | 2.3645 | -2.904 | -7.4812 | 3.9963 | 4.1592 | 0.76985

## Random Forest_monthly
Date | Q_obs | Q_sim | Metric | Value | Fold | NSE | R^2 | RMSE | KGE | RSR | PBIAS
1981-01-01 | 1.3837 | 2.45 | NSE | 0.83657 | 1 | 0.52877 | 0.52877 | 3.4036 | 0.50848 | 0.68646 | 0.2869
1981-02-01 | 14.115 | 15.4272 | KGE | 0.81023 | 2 | 0.57095 | 0.57095 | 3.5211 | 0.54798 | 0.65502 | 10.69
1981-03-01 | 5.6813 | 7.3533 | RSR | 0.40427 | 3 | 0.56623 | 0.56623 | 3.0619 | 0.70707 | 0.65861 | 9.2978
1981-04-01 | 9.101 | 13.6499 | PBIAS | 0.1753 | 4 | 0.61864 | 0.61864 | 3.4643 | 0.5881 | 0.61754 | 9.3251
1981-05-01 | 7.3661 | 7.9261 |  |  | 5 | 0.51761 | 0.51761 | 3.9003 | 0.62577 | 0.69454 | 0.65312
1981-06-01 | 4.6506 | 4.384
1981-07-01 | 1.5234 | 1.8559
1981-08-01 | 2.7014 | 4.6554
1981-09-01 | 3.2715 | 4.2432
1981-10-01 | 6.8253 | 8.289
1981-11-01 | 5.4963 | 5.3603
1981-12-01 | 3.5613 | 4.8107
1982-01-01 | 2.9393 | 4.5165
1982-02-01 | 2.81 | 2.8266
1982-03-01 | 6.7564 | 7.814
1982-04-01 | 24.9131 | 21.482
1982-05-01 | 4.9677 | 4.9468
1982-06-01 | 3.4509 | 5.1025
1982-07-01 | 1.7103 | 2.0242
1982-08-01 | 2.0822 | 2.8862
1982-09-01 | 1.7283 | 1.8728
1982-10-01 | 2.0558 | 2.2031
1982-11-01 | 4.6062 | 7.1485
1982-12-01 | 5.3226 | 5.2137
1983-01-01 | 5.2858 | 5.4384
1983-02-01 | 3.8615 | 3.9027
1983-03-01 | 8.7508 | 9.6463
1983-04-01 | 17.8707 | 13.1142
1983-05-01 | 14.3689 | 12.895
1983-06-01 | 5.2839 | 3.9952
1983-07-01 | 1.6952 | 1.9119
1983-08-01 | 2.3003 | 3.1959
1983-09-01 | 1.6981 | 1.791
1983-10-01 | 2.6316 | 3.0941
1983-11-01 | 9.2379 | 10.3451
1983-12-01 | 13.8488 | 11.3268
1984-01-01 | 2.7826 | 3.1118
1984-02-01 | 6.0069 | 5.3274
1984-03-01 | 6.141 | 6.131
1984-04-01 | 15.1684 | 14.1255
1984-05-01 | 9.6994 | 12.7197
1984-06-01 | 6.8281 | 4.6845
1984-07-01 | 3.0865 | 2.8818
1984-08-01 | 1.5489 | 1.5391
1984-09-01 | 1.3026 | 1.7796
1984-10-01 | 1.9237 | 2.0493
1984-11-01 | 4.2522 | 5.3404
1984-12-01 | 5.82 | 6.946
1985-01-01 | 4.3495 | 3.8056
1985-02-01 | 4.4457 | 4.8938
1985-03-01 | 9.1133 | 9.5996
1985-04-01 | 15.0145 | 14.8609
1985-05-01 | 6.2203 | 6.6809
1985-06-01 | 3.7057 | 3.5871
1985-07-01 | 1.7519 | 2.5474
1985-08-01 | 1.1346 | 1.4496
1985-09-01 | 1.4234 | 1.6163
1985-10-01 | 2.911 | 3.1401
1985-11-01 | 5.972 | 5.5945
1985-12-01 | 2.9497 | 3.8786
1986-01-01 | 4.0493 | 5.8288
1986-02-01 | 2.91 | 2.7472
1986-03-01 | 15.0806 | 13.9137
1986-04-01 | 13.8233 | 13.7702
1986-05-01 | 5.3009 | 6.5854
1986-06-01 | 3.1592 | 4.0273
1986-07-01 | 2.3182 | 3.0455
1986-08-01 | 4.9101 | 3.9506
1986-09-01 | 3.9832 | 4.3637
1986-10-01 | 6.5733 | 4.6651
1986-11-01 | 5.2528 | 5.3997
1986-12-01 | 4.7374 | 4.7264
1987-01-01 | 2.3758 | 2.9723
1987-02-01 | 1.5716 | 2.5908
1987-03-01 | 10.0213 | 11.2542
1987-04-01 | 9.8967 | 10.9382
1987-05-01 | 2.6476 | 4.7777
1987-06-01 | 3.348 | 3.7899
1987-07-01 | 2.1341 | 2.3944
1987-08-01 | 1.076 | 1.4207
1987-09-01 | 1.9529 | 2.9073
1987-10-01 | 6.1306 | 5.9383
1987-11-01 | 4.7044 | 5.2614
1987-12-01 | 6.646 | 5.2466
1988-01-01 | 2.3881 | 3.3513
1988-02-01 | 3.1913 | 3.0699
1988-03-01 | 7.2925 | 7.0698
1988-04-01 | 13.2825 | 10.1743
1988-05-01 | 3.5877 | 4.0892
1988-06-01 | 1.2431 | 2.9226
1988-07-01 | 1.1298 | 1.8615
1988-08-01 | 1.9765 | 3.1169
1988-09-01 | 1.5461 | 2.5067
1988-10-01 | 2.0265 | 3.1712
1988-11-01 | 8.0174 | 10.4339
1988-12-01 | 2.6004 | 3.1228
1989-01-01 | 1.6471 | 3.1282
1989-02-01 | 1.3356 | 2.197
1989-03-01 | 6.9471 | 7.4053
1989-04-01 | 16.5304 | 15.5632
1989-05-01 | 10.6868 | 8.7654
1989-06-01 | 5.3 | 4.4013
1989-07-01 | 1.2931 | 1.4016
1989-08-01 | 1.4857 | 3.0344
1989-09-01 | 3.6028 | 3.5246
1989-10-01 | 4.7648 | 5.4919
1989-11-01 | 5.2584 | 5.4508
1989-12-01 | 1.7821 | 2.5271
1990-01-01 | 4.1097 | 4.7722
1990-02-01 | 5.2056 | 4.7904
1990-03-01 | 14.1829 | 13.4604
1990-04-01 | 14.1763 | 14.7563
1990-05-01 | 7.8371 | 6.7725
1990-06-01 | 3.852 | 3.6533
1990-07-01 | 6.9235 | 5.2205
1990-08-01 | 7.8909 | 5.9791
1990-09-01 | 2.002 | 2.1922
1990-10-01 | 14.9673 | 12.7299
1990-11-01 | 11.8572 | 9.1286
1990-12-01 | 11.406 | 10.8527
1991-01-01 | 5.6634 | 4.9505
1991-02-01 | 3.4188 | 3.6766
1991-03-01 | 10.6556 | 9.8544
1991-04-01 | 13.4023 | 13.0862
1991-05-01 | 6.527 | 6.5322
1991-06-01 | 2.1823 | 3.1047
1991-07-01 | 0.85139 | 1.6715
1991-08-01 | 1.3771 | 5.2145
1991-09-01 | 3.3829 | 5.2077
1991-10-01 | 8.3667 | 8.0476
1991-11-01 | 4.6053 | 4.6549
1991-12-01 | 6.0636 | 4.9852
1992-01-01 | 3.6415 | 3.9309
1992-02-01 | 2.4485 | 2.7058
1992-03-01 | 8.0033 | 7.5419
1992-04-01 | 18.623 | 16.5298
1992-05-01 | 4.3561 | 4.8976
1992-06-01 | 1.7292 | 2.2331
1992-07-01 | 1.7377 | 3.1893
1992-08-01 | 1.2667 | 1.7271
1992-09-01 | 1.4611 | 2.6715
1992-10-01 | 1.9557 | 3.0273
1992-11-01 | 5.8087 | 6.7628
1992-12-01 | 2.7184 | 4.0462
1993-01-01 | 4.6817 | 5.2099
1993-02-01 | 1.4168 | 1.981
1993-03-01 | 3.852 | 5.1894
1993-04-01 | 20.4504 | 17.0501
1993-05-01 | 4.3381 | 4.5463
1993-06-01 | 4.2994 | 4.3245
1993-07-01 | 1.5159 | 1.7983
1993-08-01 | 1.3432 | 2.0772
1993-09-01 | 2.8572 | 2.9827
1993-10-01 | 5.8644 | 7.1181
1993-11-01 | 6.275 | 5.4243
1993-12-01 | 4.9592 | 4.7256
1994-01-01 | 2.4107 | 3.565
1994-02-01 | 2.7354 | 2.7093
1994-03-01 | 3.5056 | 5.7473
1994-04-01 | 30.3235 | 23.7562
1994-05-01 | 9.7561 | 9.5832
1994-06-01 | 4.7487 | 4.3867
1994-07-01 | 2.3975 | 2.7866
1994-08-01 | 3.264 | 3.3427
1994-09-01 | 1.9614 | 2.2451
1994-10-01 | 1.6754 | 2.1024
1994-11-01 | 4.0521 | 5.2661
1994-12-01 | 4.8205 | 4.781
1995-01-01 | 7.0311 | 5.8784
1995-02-01 | 2.1341 | 3.0075
1995-03-01 | 10.0921 | 9.2091
1995-04-01 | 5.5567 | 10.1685
1995-05-01 | 4.2164 | 5.1607
1995-06-01 | 1.9624 | 2.4475
1995-07-01 | 1.3649 | 1.8431
1995-08-01 | 5.1263 | 4.0997
1995-09-01 | 1.1761 | 1.8274
1995-10-01 | 7.8853 | 9.4932
1995-11-01 | 11.1672 | 9.6119
1995-12-01 | 3.365 | 4.5091
1996-01-01 | 9.7495 | 6.6428
1996-02-01 | 5.9626 | 4.8888
1996-03-01 | 6.2033 | 6.443
1996-04-01 | 18.4012 | 17.9025
1996-05-01 | 11.4088 | 10.0969
1996-06-01 | 3.1488 | 3.2063
1996-07-01 | 6.7602 | 7.3223
1996-08-01 | 2.0256 | 2.5762
1996-09-01 | 1.3233 | 1.6542
1996-10-01 | 3.8596 | 5.1704
1996-11-01 | 3.8511 | 4.6274
1996-12-01 | 11.5891 | 10.379
1997-01-01 | 3.9389 | 4.0988
1997-02-01 | 4.845 | 4.5225
1997-03-01 | 6.9329 | 7.3868
1997-04-01 | 19.1469 | 17.2962
1997-05-01 | 9.9619 | 9.9459
1997-06-01 | 2.3862 | 2.4213
1997-07-01 | 10.0657 | 9.9538
1997-08-01 | 5.064 | 6.0184
1997-09-01 | 2.3484 | 2.3201
1997-10-01 | 2.9355 | 3.1035
1997-11-01 | 6.5421 | 7.3344
1997-12-01 | 3.3735 | 3.9269
1998-01-01 | 12.4547 | 11.0887
1998-02-01 | 3.532 | 3.318
1998-03-01 | 14.8002 | 10.7997
1998-04-01 | 14.215 | 14.8359
1998-05-01 | 3.1517 | 4.0576
1998-06-01 | 9.4824 | 8.2269
1998-07-01 | 9.0331 | 7.8409
1998-08-01 | 3.6859 | 3.9709
1998-09-01 | 5.5595 | 4.7311
1998-10-01 | 4.0304 | 3.5862
1998-11-01 | 5.0262 | 5.0387
1998-12-01 | 4.878 | 4.7839
1999-01-01 | 4.4221 | 5.287
1999-02-01 | 2.9298 | 3.2594
1999-03-01 | 8.0835 | 8.0825
1999-04-01 | 14.4699 | 14.8324
1999-05-01 | 3.2829 | 4.7952
1999-06-01 | 1.7018 | 2.2456
1999-07-01 | 2.4617 | 3.2296
1999-08-01 | 0.73718 | 1.3985
1999-09-01 | 4.6279 | 7.0856
1999-10-01 | 5.2471 | 5.3904
1999-11-01 | 6.1296 | 5.4872
1999-12-01 | 4.5005 | 5.0755
2000-01-01 | 3.5264 | 4.3734
2000-02-01 | 3.6548 | 3.748
2000-03-01 | 15.2911 | 13.5256
2000-04-01 | 23.2302 | 18.1083
2000-05-01 | 13.7535 | 14.2962
2000-06-01 | 4.0663 | 4.125
2000-07-01 | 2.5787 | 2.2111
2000-08-01 | 2.658 | 3.0704
2000-09-01 | 2.0643 | 2.1555
2000-10-01 | 2.642 | 2.7823
2000-11-01 | 6.0305 | 5.4121
2000-12-01 | 9.2983 | 9.3506
2001-01-01 | 2.7345 | 3.0363
2001-02-01 | 2.3701 | 2.8752
2001-03-01 | 2.5513 | 7.2174
2001-04-01 | 25.8306 | 21.0559
2001-05-01 | 5.4529 | 5.532
2001-06-01 | 2.5844 | 3.058
2001-07-01 | 1.5102 | 2.0841
2001-08-01 | 0.70037 | 2.2573
2001-09-01 | 1.1902 | 1.9777
2001-10-01 | 1.734 | 3.4484
2001-11-01 | 2.1361 | 4.0197
2001-12-01 | 3.0723 | 4.1709
2002-01-01 | 2.3409 | 3.8939
2002-02-01 | 2.7231 | 3.7063
2002-03-01 | 9.8797 | 9.9079
2002-04-01 | 21.0394 | 20.2008
2002-05-01 | 10.0997 | 11.6833
2002-06-01 | 18.5324 | 14.9458
2002-07-01 | 5.8439 | 4.5778
2002-08-01 | 1.4423 | 1.507
2002-09-01 | 1.9336 | 3.2854
2002-10-01 | 3.2629 | 3.8381
2002-11-01 | 6.0714 | 6.9792
2002-12-01 | 3.5679 | 4.4249
2003-01-01 | 2.8034 | 2.7952
2003-02-01 | 1.5669 | 2.9191
2003-03-01 | 11.6061 | 9.5568
2003-04-01 | 11.5693 | 15.015
2003-05-01 | 8.3827 | 8.9276
2003-06-01 | 4.02 | 4.1909
2003-07-01 | 1.7961 | 2.6415
2003-08-01 | 5.329 | 4.6722
2003-09-01 | 1.5637 | 2.1197
2003-10-01 | 11.2054 | 11.4756
2003-11-01 | 14.2396 | 12.187
2003-12-01 | 11.7156 | 11.0154
2004-01-01 | 5.8427 | 4.6753
2004-02-01 | 2.3822 | 2.5074
2004-03-01 | 11.5787 | 9.8703
2004-04-01 | 14.8371 | 16.3879
2004-05-01 | 6.814 | 7.8828
2004-06-01 | 4.3806 | 4.6187
2004-07-01 | 5.4267 | 6.3487
2004-08-01 | 8.4611 | 7.527
2004-09-01 | 7.3368 | 3.9233
2004-10-01 | 1.8976 | 2.0972
2004-11-01 | 5.2418 | 5.1384
2004-12-01 | 8.5706 | 7.9409
2005-01-01 | 4.9007 | 4.4714
2005-02-01 | 2.2257 | 2.7545
2005-03-01 | 3.0544 | 5.0573
2005-04-01 | 23.1754 | 20.3963
2005-05-01 | 6.8989 | 6.5255
2005-06-01 | 6.0942 | 5.5024
2005-07-01 | 2.7516 | 3.6363
2005-08-01 | 1.2419 | 2.4133
2005-09-01 | 2.3267 | 2.387
2005-10-01 | 12.6041 | 12.4701
2005-11-01 | 13.3061 | 11.9445
2005-12-01 | 7.6833 | 5.8311
2006-01-01 | 12.6378 | 9.4641
2006-02-01 | 7.3076 | 6.1865
2006-03-01 | 7.3171 | 7.4098
2006-04-01 | 10.0232 | 14.2212
2006-05-01 | 12.8398 | 14.7089
2006-06-01 | 8.351 | 7.8046
2006-07-01 | 5.2814 | 4.1531
2006-08-01 | 4.6021 | 4.164
2006-09-01 | 1.4677 | 1.6266
2006-10-01 | 8.8088 | 9.7244
2006-11-01 | 6.6884 | 4.7535
2006-12-01 | 8.4412 | 8.1814
2007-01-01 | 8.1467 | 6.7611
2007-02-01 | 1.514 | 2.5834
2007-03-01 | 9.3493 | 8.7336
2007-04-01 | 19.6783 | 17.0163
2007-05-01 | 8.7997 | 7.3636
2007-06-01 | 4.0374 | 3.4146
2007-07-01 | 8.0442 | 8.7796
2007-08-01 | 4.1216 | 4.0502
2007-09-01 | 1.7706 | 2.0143
2007-10-01 | 5.9746 | 7.1159
2007-11-01 | 9.8816 | 8.5324
2007-12-01 | 5.8106 | 6.7646
2008-01-01 | 9.2067 | 6.488
2008-02-01 | 4.072 | 6.1482
2008-03-01 | 6.8225 | 7.474
2008-04-01 | 27.3559 | 21.8199
2008-05-01 | 5.1084 | 5.5588
2008-06-01 | 8.7773 | 8.6697
2008-07-01 | 11.1136 | 9.8355
2008-08-01 | 10.1588 | 6.9225
2008-09-01 | 1.9975 | 2.0268
2008-10-01 | 4.8749 | 6.0382
2008-11-01 | 6.1919 | 5.6509
2008-12-01 | 6.915 | 7.6806
2009-01-01 | 3.3913 | 3.4038
2009-02-01 | 3.5028 | 3.8443
2009-03-01 | 11.8544 | 11.1716
2009-04-01 | 12.3782 | 15.5498
2009-05-01 | 8.0648 | 9.2296
2009-06-01 | 5.6097 | 6.339
2009-07-01 | 9.2662 | 8.4289
2009-08-01 | 2.9654 | 2.3622
2009-09-01 | 1.4811 | 1.6993
2009-10-01 | 3.6661 | 5.1504
2009-11-01 | 7.5733 | 7.2655
2009-12-01 | 9.1567 | 8.4378
2010-01-01 | 6.4021 | 5.5059
2010-02-01 | 2.817 | 3.6999
2010-03-01 | 11.76 | 13.4767
2010-04-01 | 8.7046 | 9.1747
2010-05-01 | 6.299 | 5.5328
2010-06-01 | 5.5992 | 6.5836
2010-07-01 | 2.0233 | 2.3255
2010-08-01 | 5.2111 | 5.3842
2010-09-01 | 1.6121 | 4.8372
2010-10-01 | 13.8092 | 11.8133
2010-11-01 | 7.7295 | 6.3193
2010-12-01 | 8.7725 | 8.3737
2011-01-01 | 3.8634 | 3.617
2011-02-01 | 2.6514 | 3.592
2011-03-01 | 10.2226 | 10.0847
2011-04-01 | 33.4516 | 25.5232
2011-05-01 | 19.1922 | 16.521
2011-06-01 | 6.6186 | 5.252
2011-07-01 | 2.7603 | 2.6018
2011-08-01 | 8.4901 | 8.2533
2011-09-01 | 7.2163 | 5.6558
2011-10-01 | 10.1865 | 7.6567
2011-11-01 | 3.7541 | 3.8024
2011-12-01 | 6.36 | 5.3257
2012-01-01 | 4.3652 | 4.9491
2012-02-01 | 2.9361 | 3.5421
2012-03-01 | 14.2503 | 14.6553
2012-04-01 | 7.015 | 10.1589
2012-05-01 | 7.0603 | 5.6086
2012-06-01 | 3.0071 | 3.7097
2012-07-01 | 2.4369 | 3.1963
2012-08-01 | 1.2239 | 1.4433
2012-09-01 | 3.7522 | 4.527
2012-10-01 | 5.3302 | 5.4379
2012-11-01 | 3.581 | 4.5059
2012-12-01 | 7.7248 | 7.9352
2013-01-01 | 4.3725 | 4.0547
2013-02-01 | 3.2212 | 3.8592
2013-03-01 | 6.26 | 6.1635
2013-04-01 | 14.6407 | 16.2554
2013-05-01 | 13.0323 | 10.6073
2013-06-01 | 8.3412 | 7.5775
2013-07-01 | 9.5884 | 9.1405
2013-08-01 | 3.3144 | 2.9786
2013-09-01 | 3.2986 | 3.4514
2013-10-01 | 2.4975 | 2.857
2013-11-01 | 6.6724 | 5.9202
2013-12-01 | 6.3087 | 6.7178
2014-01-01 | 8.6244 | 6.254
2014-02-01 | 2.6699 | 3.1374
2014-03-01 | 2.4914 | 4.3595
2014-04-01 | 28.2705 | 22.2541
2014-05-01 | 10.296 | 9.1857
2014-06-01 | 3.9919 | 3.3603
2014-07-01 | 3.3834 | 3.9747
2014-08-01 | 3.2322 | 3.0915
2014-09-01 | 1.6163 | 2.5174
2014-10-01 | 3.7635 | 5.6817
2014-11-01 | 4.2994 | 4.8859
2014-12-01 | 7.941 | 7.7023
2015-01-01 | 3.8948 | 3.7228
2015-02-01 | 1.833 | 2.0258
2015-03-01 | 2.4623 | 3.8045
2015-04-01 | 21.0243 | 18.1374
2015-05-01 | 4.6183 | 4.9125
2015-06-01 | 16.8683 | 13.2735
2015-07-01 | 5.8091 | 4.9214
2015-08-01 | 2.6328 | 2.4943
2015-09-01 | 2.472 | 3.0961
2015-10-01 | 4.2463 | 4.1242
2015-11-01 | 4.0535 | 4.0357
2015-12-01 | 8.2307 | 8.631
2016-01-01 | 5.4173 | 4.6638
2016-02-01 | 9.7366 | 9.6431
2016-03-01 | 12.903 | 13.2283
2016-04-01 | 10.8189 | 13.9989
2016-05-01 | 4.9049 | 3.854
2016-06-01 | 2.3238 | 3.4985
2016-07-01 | 1.7534 | 2.2695
2016-08-01 | 2.066 | 2.7537
2016-09-01 | 1.7995 | 1.9606
2016-10-01 | 2.4674 | 2.9048
2016-11-01 | 3.7845 | 4.5618
2016-12-01 | 6.3617 | 7.2674
2017-01-01 | 5.3869 | 5.542
2017-02-01 | 7.4316 | 5.484
2017-03-01 | 7.9757 | 9.4095
2017-04-01 | 19.4272 | 13.9559
2017-05-01 | 8.6206 | 8.3644
2017-06-01 | 5.7235 | 6.1571
2017-07-01 | 5.7375 | 4.8499
2017-08-01 | 1.8451 | 2.2518
2017-09-01 | 2.2099 | 2.3217
2017-10-01 | 3.2937 | 7.892
2017-11-01 | 6.2759 | 5.4804
2017-12-01 | 3.9624 | 4.3804
2018-01-01 | 7.0121 | 7.1006
2018-02-01 | 6.2846 | 5.0223
2018-03-01 | 7.2378 | 7.3596
2018-04-01 | 19.0487 | 16.7508
2018-05-01 | 8.971 | 4.4825
2018-06-01 | 1.485 | 2.7196
2018-07-01 | 1.3569 | 2.3937
2018-08-01 | 0.85687 | 2.264
2018-09-01 | 1.5536 | 3.48
2018-10-01 | 4.0699 | 7.5491
2018-11-01 | 9.7127 | 10.8906
2018-12-01 | 10.1003 | 6.9644
2019-01-01 | 5.9171 | 7.3498
2019-02-01 | 5.7455 | 3.8979
2019-03-01 | 5.5087 | 5.9127
2019-04-01 | 31.8696 | 13.8432
2019-05-01 | 12.7114 | 8.7441
2019-06-01 | 5.7398 | 4.538
2019-07-01 | 2.3763 | 2.4203
2019-08-01 | 1.5052 | 2.0886
2019-09-01 | 1.5737 | 3.0754
2019-10-01 | 9.1082 | 11.5828
2019-11-01 | 14.0215 | 4.9462
2019-12-01 | 5.9078 | 5.0442
2020-01-01 | 7.7428 | 5.3613
2020-02-01 | 2.7343 | 4.6908
2020-03-01 | 14.9768 | 13.3391
2020-04-01 | 16.0953 | 21.5445
2020-05-01 | 6.5697 | 5.6792
2020-06-01 | 1.8667 | 2.9896
2020-07-01 | 2.1375 | 3.8445
2020-08-01 | 1.6891 | 3.806
2020-09-01 | 0.94333 | 2.7816
2020-10-01 | 4.4532 | 6.2915
2020-11-01 | 4.7119 | 5.2384
2020-12-01 | 6.4909 | 4.4845
2021-01-01 | 2.8536 | 3.8442
2021-02-01 | 1.249 | 3.5773
2021-03-01 | 10.0157 | 13.7606
2021-04-01 | 8.294 | 15.1049
2021-05-01 | 5.9584 | 5.5468
2021-06-01 | 1.1009 | 3.1312
2021-07-01 | 1.5961 | 3.9289
2021-08-01 | 1.5863 | 2.7177
2021-09-01 | 1.3301 | 3.1569
2021-10-01 | 2.479 | 6.9639
2021-11-01 | 7.0471 | 5.5282
2021-12-01 | 6.1325 | 4.8445
2022-01-01 | 2.2298 | 3.0984
2022-02-01 | 4.3816 | 5.3111
2022-03-01 | 12.5226 | 10.9907
2022-04-01 | 12.5368 | 22.0671
2022-05-01 | 8.1736 | 5.2249
2022-06-01 | 3.5556 | 4.1109
2022-07-01 | 2.2789 | 3.4268
2022-08-01 | 1.0525 | 2.5025
2022-09-01 | 3.2361 | 4.7659
2022-10-01 | 5.5637 | 4.1731
2022-11-01 | 6.2227 | 9.3152
2022-12-01 | 10.4895 | 9.4644
2023-01-01 | 9.0453 | 8.2404
2023-02-01 | 4.548 | 5.9371
2023-03-01 | 5.0814 | 8.9738
2023-04-01 | 22.8809 | 11.1057
2023-05-01 | 4.7773 | 5.553
2023-06-01 | 4.6338 | 6.4987
2023-07-01 | 24.6639 | 9.6226
2023-08-01 | 5.8587 | 2.9499
2023-09-01 | 3.3769 | 2.1919
2023-10-01 | 4.2779 | 5.4771
2023-11-01 | 5.1055 | 4.9448
2023-12-01 | 17.277 | 9.1222
2024-01-01 | 6.2004 | 5.5978
2024-02-01 | 4.0109 | 4.0545
2024-03-01 | 14.9598 | 16.9498
2024-04-01 | 11.6599 | 15.8674
2024-05-01 | 8.4091 | 6.3302
2024-06-01 | 7.8859 | 9.3875
2024-07-01 | 11.39 | 9.4586
2024-08-01 | 6.2137 | 3.2911
2024-09-01 | 2.0754 | 2.4259
2024-10-01 | 1.8912 | 2.6372
2024-11-01 | 2.1458 | 4.4122
2024-12-01 | 0.24267 | 4.4301

## Random Forest_daily
Date | Observed | Simulated | Metric | Value | Fold | NSE | R^2 | RMSE | KGE | RSR | PBIAS
1981-01-01 | 2.0954 | 2.6785 | NSE | 0.29337 | 1 | 0.16469 | 0.16469 | 6.3147 | 0.18859 | 0.91395 | 1.3374
1981-01-02 | 1.9255 | 2.31 | KGE | 0.27465 | 2 | 0.12671 | 0.12671 | 7.7262 | 0.10807 | 0.9345 | 10.5027
1981-01-03 | 1.7556 | 3.444 | RSR | 0.84061 | 3 | 0.12332 | 0.12332 | 7.0899 | 0.15768 | 0.93631 | 17.5496
1981-01-04 | 1.5291 | 3.6811 | PBIAS | 0.004963 | 4 | 0.13127 | 0.13127 | 7.7884 | 0.12178 | 0.93206 | 5.0214
1981-01-05 | 1.4725 | 2.8176 |  |  | 5 | 0.11294 | 0.11294 | 7.8765 | 0.10145 | 0.94184 | 0.93601
1981-01-06 | 1.3875 | 2.8349
1981-01-07 | 1.3592 | 2.6889
1981-01-08 | 1.4158 | 2.646
1981-01-09 | 1.3875 | 2.9198
1981-01-10 | 1.4158 | 2.7106
1981-01-11 | 1.3875 | 2.6934
1981-01-12 | 1.4158 | 2.2837
1981-01-13 | 1.3309 | 2.4958
1981-01-14 | 1.2176 | 2.3187
1981-01-15 | 1.1893 | 2.493
1981-01-16 | 1.1327 | 3.0494
1981-01-17 | 1.161 | 3.2276
1981-01-18 | 1.161 | 3.2454
1981-01-19 | 1.1893 | 6.0672
1981-01-20 | 1.1893 | 2.4035
1981-01-21 | 1.2176 | 2.3808
1981-01-22 | 1.2176 | 4.2586
1981-01-23 | 1.2459 | 4.2339
1981-01-24 | 1.2459 | 4.177
1981-01-25 | 1.2459 | 3.772
1981-01-26 | 1.2743 | 7.8794
1981-01-27 | 1.2743 | 4.855
1981-01-28 | 1.2176 | 3.5252
1981-01-29 | 1.161 | 3.8407
1981-01-30 | 1.161 | 3.0296
1981-01-31 | 1.1327 | 2.4377
1981-02-01 | 1.1327 | 3.423
1981-02-02 | 4.5307 | 6.8071
1981-02-03 | 14.1584 | 7.2937
1981-02-04 | 7.0792 | 4.7151
1981-02-05 | 5.6634 | 4.4771
1981-02-06 | 4.9554 | 5.7261
1981-02-07 | 4.5307 | 4.6423
1981-02-08 | 4.2475 | 5.7094
1981-02-09 | 3.9644 | 5.5428
1981-02-10 | 3.6812 | 5.6042
1981-02-11 | 7.0792 | 14.9997
1981-02-12 | 26.901 | 7.3956
1981-02-13 | 15.8574 | 4.7424
1981-02-14 | 9.9109 | 4.3005
1981-02-15 | 7.3624 | 5.2758
1981-02-16 | 6.2297 | 9.1286
1981-02-17 | 10.7604 | 7.4453
1981-02-18 | 14.1584 | 7.5213
1981-02-19 | 16.9901 | 7.269
1981-02-20 | 25.4851 | 7.724
1981-02-21 | 38.2277 | 7.907
1981-02-22 | 35.396 | 9.0033
1981-02-23 | 27.4673 | 13.3543
1981-02-24 | 24.9188 | 9.9519
1981-02-25 | 33.9802 | 10.7743
1981-02-26 | 28.8831 | 7.9578
1981-02-27 | 23.0782 | 9.6226
1981-02-28 | 16.8202 | 8.3815
1981-03-01 | 12.1762 | 9.5613
1981-03-02 | 9.0047 | 5.2769
1981-03-03 | 7.2774 | 7.1839
1981-03-04 | 5.9182 | 4.7138
1981-03-05 | 5.7766 | 4.455
1981-03-06 | 5.4085 | 5.4464
1981-03-07 | 5.0121 | 8.274
1981-03-08 | 4.644 | 8.8258
1981-03-09 | 4.3608 | 8.4435
1981-03-10 | 4.1909 | 7.8771
1981-03-11 | 3.9927 | 4.3213
1981-03-12 | 3.8511 | 5.0416
1981-03-13 | 3.7378 | 6.8757
1981-03-14 | 3.7095 | 8.2533
1981-03-15 | 3.5113 | 5.202
1981-03-16 | 3.6246 | 6.0125
1981-03-17 | 3.4263 | 9.3844
1981-03-18 | 3.4263 | 6.8054
1981-03-19 | 2.7467 | 3.5052
1981-03-20 | 2.6335 | 4.65
1981-03-21 | 2.4919 | 8.5782
1981-03-22 | 2.4069 | 4.1871
1981-03-23 | 2.4636 | 7.8414
1981-03-24 | 2.775 | 6.2009
1981-03-25 | 3.1998 | 9.1715
1981-03-26 | 4.0776 | 10.6556
1981-03-27 | 5.1253 | 9.2746
1981-03-28 | 5.097 | 11.7298
1981-03-29 | 7.5606 | 8.7774
1981-03-30 | 16.5653 | 8.3264
1981-03-31 | 20.2465 | 8.8011
1981-04-01 | 17.5847 | 17.7196
1981-04-02 | 19.4536 | 9.3013
1981-04-03 | 15.4893 | 10.1522
1981-04-04 | 12.7142 | 3.8291
1981-04-05 | 12.5727 | 9.219
1981-04-06 | 14.8097 | 9.6584
1981-04-07 | 11.4117 | 12.664
1981-04-08 | 8.2968 | 9.057
1981-04-09 | 7.2491 | 10.9699
1981-04-10 | 9.4295 | 11.5089
1981-04-11 | 8.8632 | 10.5507
1981-04-12 | 8.8915 | 12.8206
1981-04-13 | 7.3341 | 15.8066
1981-04-14 | 6.258 | 11.3817
1981-04-15 | 7.3057 | 12.2157
1981-04-16 | 5.8899 | 7.4271
1981-04-17 | 5.1537 | 12.4598
1981-04-18 | 6.5978 | 12.0395
1981-04-19 | 7.8438 | 15.354
1981-04-20 | 6.2297 | 6.7738
1981-04-21 | 5.2669 | 12.0946
1981-04-22 | 4.8139 | 14.3692
1981-04-23 | 4.4741 | 12.1505
1981-04-24 | 7.2774 | 12.3125
1981-04-25 | 13.762 | 13.5983
1981-04-26 | 10.9586 | 9.8026
1981-04-27 | 7.7022 | 4.8131
1981-04-28 | 5.9182 | 6.8286
1981-04-29 | 5.9182 | 5.6579
1981-04-30 | 7.5606 | 6.4813
1981-05-01 | 6.2863 | 9.8447
1981-05-02 | 5.8616 | 5.6548
1981-05-03 | 5.4368 | 8.6437
1981-05-04 | 4.5873 | 9.3964
1981-05-05 | 4.0493 | 7.6291
1981-05-06 | 3.8511 | 7.5264
1981-05-07 | 4.559 | 12.2733
1981-05-08 | 4.2758 | 6.7759
1981-05-09 | 3.5679 | 9.4403
1981-05-10 | 3.1148 | 6.6309
1981-05-11 | 2.9733 | 3.5821
1981-05-12 | 4.5873 | 7.0535
1981-05-13 | 24.0976 | 8.0542
1981-05-14 | 20.0483 | 5.3955
1981-05-15 | 17.8962 | 9.0347
1981-05-16 | 21.1243 | 14.0633
1981-05-17 | 13.6204 | 15.5715
1981-05-18 | 11.0436 | 11.1315
1981-05-19 | 8.3251 | 11.7561
1981-05-20 | 6.3996 | 7.9292
1981-05-21 | 5.3519 | 7.2762
1981-05-22 | 4.7855 | 5.7296
1981-05-23 | 4.2475 | 5.9346
1981-05-24 | 3.7378 | 4.5123
1981-05-25 | 3.4263 | 5.3257
1981-05-26 | 3.9644 | 3.8473
1981-05-27 | 4.1059 | 3.8319
1981-05-28 | 3.5113 | 3.1704
1981-05-29 | 3.0865 | 3.2782
1981-05-30 | 2.9166 | 5.1913
1981-05-31 | 6.1447 | 9.3017
1981-06-01 | 7.9287 | 5.5388
1981-06-02 | 5.1537 | 4.4773
1981-06-03 | 3.483 | 4.2734
1981-06-04 | 3.6812 | 4.7281
1981-06-05 | 3.936 | 3.0112
1981-06-06 | 4.1626 | 4.4348
1981-06-07 | 12.9974 | 4.7411
1981-06-08 | 9.9675 | 7.3125
1981-06-09 | 7.2774 | 4.7725
1981-06-10 | 8.0986 | 6.6807
1981-06-11 | 6.1447 | 4.5578
1981-06-12 | 4.559 | 5.4936
1981-06-13 | 4.9271 | 4.6381
1981-06-14 | 4.8705 | 3.4587
1981-06-15 | 3.7095 | 4.5414
1981-06-16 | 3.4546 | 3.3442
1981-06-17 | 3.5679 | 2.8859
1981-06-18 | 3.1148 | 4.0142
1981-06-19 | 2.6051 | 2.3738
1981-06-20 | 2.86 | 4.5345
1981-06-21 | 3.483 | 5.102
1981-06-22 | 3.4546 | 4.4826
1981-06-23 | 5.4085 | 8.1666
1981-06-24 | 4.559 | 3.5667
1981-06-25 | 2.775 | 4.6419
1981-06-26 | 2.4352 | 5.5225
1981-06-27 | 3.1432 | 4.5457
1981-06-28 | 3.4546 | 3.8303
1981-06-29 | 2.3786 | 2.746
1981-06-30 | 1.9255 | 2.6378
1981-07-01 | 1.699 | 2.3915
1981-07-02 | 1.5574 | 1.9116
1981-07-03 | 1.4725 | 2.5586
1981-07-04 | 1.4158 | 2.5648
1981-07-05 | 1.4442 | 4.1242
1981-07-06 | 1.784 | 2.8445
1981-07-07 | 1.8406 | 2.7004
1981-07-08 | 1.4442 | 2.9054
1981-07-09 | 1.3592 | 2.4693
1981-07-10 | 1.6141 | 2.5646
1981-07-11 | 2.1238 | 3.3669
1981-07-12 | 1.4158 | 2.4823
1981-07-13 | 1.2743 | 4.1244
1981-07-14 | 1.3875 | 4.4956
1981-07-15 | 1.6424 | 4.3533
1981-07-16 | 1.5857 | 2.9015
1981-07-17 | 1.3592 | 2.7779
1981-07-18 | 1.1893 | 3.8791
1981-07-19 | 1.1327 | 2.6603
1981-07-20 | 1.161 | 5.4094
1981-07-21 | 1.1327 | 3.1191
1981-07-22 | 1.1893 | 2.9291
1981-07-23 | 1.1327 | 2.7906
1981-07-24 | 1.0194 | 4.0909
1981-07-25 | 0.93445 | 2.2004
1981-07-26 | 0.87782 | 3.9688
1981-07-27 | 0.93445 | 2.6183
1981-07-28 | 0.93445 | 5.5083
1981-07-29 | 1.699 | 3.4415
1981-07-30 | 3.1432 | 3.2242
1981-07-31 | 2.8034 | 2.9572
1981-08-01 | 1.7556 | 2.7415
1981-08-02 | 1.3309 | 2.9517
1981-08-03 | 1.1044 | 2.5217
1981-08-04 | 1.0477 | 3.727
1981-08-05 | 1.4158 | 4.327
1981-08-06 | 1.699 | 3.4384
1981-08-07 | 1.3309 | 3.7095
1981-08-08 | 1.1327 | 3.2784
1981-08-09 | 1.4158 | 5.2953
1981-08-10 | 1.3309 | 3.5868
1981-08-11 | 1.699 | 3.8927
1981-08-12 | 2.8317 | 3.5568
1981-08-13 | 1.9255 | 5.8445
1981-08-14 | 1.4725 | 4.9175
1981-08-15 | 1.6707 | 4.5287
1981-08-16 | 11.1568 | 4.8148
1981-08-17 | 11.4683 | 8.1914
1981-08-18 | 9.9392 | 5.3189
1981-08-19 | 5.2669 | 3.6171
1981-08-20 | 2.8883 | 4.4483
1981-08-21 | 2.1521 | 2.2016
1981-08-22 | 1.784 | 2.2172
1981-08-23 | 1.5857 | 4.322
1981-08-24 | 1.5008 | 3.1271
1981-08-25 | 1.5857 | 3.7145
1981-08-26 | 1.7273 | 5.2939
1981-08-27 | 1.5574 | 3.0545
1981-08-28 | 1.4442 | 3.9938
1981-08-29 | 1.3309 | 3.1235
1981-08-30 | 1.2743 | 3.9213
1981-08-31 | 1.2176 | 2.7029
1981-09-01 | 1.161 | 2.9505
1981-09-02 | 1.1044 | 3.4703
1981-09-03 | 1.076 | 2.6256
1981-09-04 | 1.0194 | 2.8385
1981-09-05 | 0.99109 | 2.7232
1981-09-06 | 0.93445 | 2.6918
1981-09-07 | 0.90614 | 2.7187
1981-09-08 | 0.87782 | 5.1157
1981-09-09 | 2.3503 | 5.1782
1981-09-10 | 4.1343 | 8.8415
1981-09-11 | 6.9942 | 5.3395
1981-09-12 | 5.1253 | 3.5559
1981-09-13 | 3.3697 | 3.9432
1981-09-14 | 2.6335 | 3.3508
1981-09-15 | 1.9822 | 3.4011
1981-09-16 | 1.7556 | 2.99
1981-09-17 | 1.5857 | 3.71
1981-09-18 | 1.4725 | 3.2521
1981-09-19 | 1.3592 | 3.3809
1981-09-20 | 1.3875 | 8.8041
1981-09-21 | 1.4725 | 5.8146
1981-09-22 | 2.6618 | 13.2103
1981-09-23 | 6.7394 | 13.5195
1981-09-24 | 14.1584 | 10.8753
1981-09-25 | 10.1657 | 4.3604
1981-09-26 | 6.0315 | 3.9871
1981-09-27 | 4.0493 | 4.5017
1981-09-28 | 3.8228 | 8.4699
1981-09-29 | 3.7661 | 9.8804
1981-09-30 | 3.0582 | 11.1839
1981-10-01 | 2.6051 | 10.1017
1981-10-02 | 2.3503 | 6.9917
1981-10-03 | 3.1998 | 7.9422
1981-10-04 | 4.5307 | 6.9547
1981-10-05 | 3.9077 | 5.2724
1981-10-06 | 3.0016 | 13.4123
1981-10-07 | 4.0493 | 8.8984
1981-10-08 | 6.6828 | 8.6318
1981-10-09 | 6.0032 | 7.2038
1981-10-10 | 4.5307 | 4.8492
1981-10-11 | 3.5113 | 4.6475
1981-10-12 | 2.9449 | 3.9137
1981-10-13 | 2.6618 | 4.0106
1981-10-14 | 2.5485 | 3.5978
1981-10-15 | 2.4069 | 5.7061
1981-10-16 | 2.2653 | 6.2789
1981-10-17 | 2.1521 | 5.5241
1981-10-18 | 2.1521 | 7.8275
1981-10-19 | 3.8511 | 7.593
1981-10-20 | 4.8988 | 7.1645
1981-10-21 | 3.9927 | 8.4795
1981-10-22 | 3.4546 | 7.7699
1981-10-23 | 4.4457 | 10.1037
1981-10-24 | 10.8737 | 6.0636
1981-10-25 | 8.5517 | 9.8094
1981-10-26 | 6.4279 | 8.5771
1981-10-27 | 12.5443 | 15.2063
1981-10-28 | 31.998 | 8.7699
1981-10-29 | 22.88 | 6.4365
1981-10-30 | 17.16 | 4.6267
1981-10-31 | 12.1762 | 5.7488
1981-11-01 | 7.7588 | 6.9448
1981-11-02 | 6.3146 | 5.9657
1981-11-03 | 5.5501 | 9.1868
1981-11-04 | 4.8705 | 7.3047
1981-11-05 | 4.3325 | 7.5966
1981-11-06 | 5.1253 | 7.695
1981-11-07 | 7.9004 | 8.2758
1981-11-08 | 6.881 | 5.954
1981-11-09 | 5.2952 | 5.9405
1981-11-10 | 4.5873 | 5.2687
1981-11-11 | 4.1909 | 6.0792
1981-11-12 | 4.3042 | 4.6921
1981-11-13 | 3.9644 | 4.8764
1981-11-14 | 3.5396 | 4.7205
1981-11-15 | 3.5396 | 6.7405
1981-11-16 | 3.7661 | 6.0472
1981-11-17 | 4.3891 | 8.0805
1981-11-18 | 6.6828 | 8.4278
1981-11-19 | 7.2774 | 8.3897
1981-11-20 | 6.8243 | 8.0619
1981-11-21 | 8.7216 | 8.0812
1981-11-22 | 8.7216 | 8.5518
1981-11-23 | 6.7394 | 6.1433
1981-11-24 | 5.3519 | 4.3433
1981-11-25 | 4.5873 | 5.6907
1981-11-26 | 4.0493 | 5.6277
1981-11-27 | 4.3325 | 8.4665
1981-11-28 | 5.5218 | 5.9138
1981-11-29 | 5.182 | 7.4608
1981-11-30 | 4.5873 | 5.3784
1981-12-01 | 5.0687 | 4.6137
1981-12-02 | 4.5024 | 7.9118
1981-12-03 | 4.9554 | 6.5465
1981-12-04 | 5.2952 | 5.0831
1981-12-05 | 4.8139 | 5.145
1981-12-06 | 3.7661 | 9.4518
1981-12-07 | 3.1432 | 5.8501
1981-12-08 | 4.8139 | 4.2474
1981-12-09 | 4.0493 | 7.8531
1981-12-10 | 3.7661 | 6.9341
1981-12-11 | 3.7095 | 6.3289
1981-12-12 | 3.5962 | 4.967
1981-12-13 | 3.4546 | 4.2466
1981-12-14 | 3.398 | 5.6252
1981-12-15 | 3.3414 | 4.9038
1981-12-16 | 3.1998 | 8.0117
1981-12-17 | 3.398 | 5.4256
1981-12-18 | 3.2564 | 5.0074
1981-12-19 | 3.1148 | 6.1666
1981-12-20 | 2.9733 | 3.7323
1981-12-21 | 2.8317 | 2.8096
1981-12-22 | 2.775 | 4.6146
1981-12-23 | 2.7184 | 5.7758
1981-12-24 | 2.7184 | 7.1005
1981-12-25 | 2.6618 | 6.3335
1981-12-26 | 2.6618 | 4.0625
1981-12-27 | 2.6051 | 4.3006
1981-12-28 | 2.6051 | 5.2461
1981-12-29 | 2.6051 | 6.3503
1981-12-30 | 2.5485 | 4.4075
1981-12-31 | 2.4919 | 4.6299
1982-01-01 | 2.4919 | 7.624
1982-01-02 | 2.5485 | 3.2633
1982-01-03 | 2.775 | 3.2354
1982-01-04 | 2.8317 | 5.8015
1982-01-05 | 4.8139 | 5.3069
1982-01-06 | 7.0792 | 4.258
1982-01-07 | 5.9465 | 4.7493
1982-01-08 | 4.6723 | 4.2638
1982-01-09 | 3.8228 | 3.199
1982-01-10 | 3.398 | 4.1257
1982-01-11 | 3.2564 | 3.5936
1982-01-12 | 3.1148 | 2.9953
1982-01-13 | 2.9733 | 3.0356
1982-01-14 | 2.8317 | 4.5725
1982-01-15 | 2.7184 | 2.8368
1982-01-16 | 2.6335 | 2.6759
1982-01-17 | 2.5485 | 3.8196
1982-01-18 | 2.4352 | 3.3596
1982-01-19 | 2.3786 | 2.6253
1982-01-20 | 2.2653 | 3.1247
1982-01-21 | 2.1521 | 3.0056
1982-01-22 | 2.0954 | 2.6801
1982-01-23 | 2.0388 | 2.6127
1982-01-24 | 1.9255 | 2.9199
1982-01-25 | 1.8689 | 3.0202
1982-01-26 | 1.8406 | 2.9876
1982-01-27 | 1.8123 | 2.3948
1982-01-28 | 1.784 | 7.8616
1982-01-29 | 1.7556 | 2.8686
1982-01-30 | 1.699 | 4.5448
1982-01-31 | 1.6707 | 5.9417
1982-02-01 | 1.6424 | 2.9879
1982-02-02 | 1.6424 | 2.6309
1982-02-03 | 1.9822 | 5.7915
1982-02-04 | 3.9644 | 2.9821
1982-02-05 | 7.3624 | 3.5105
1982-02-06 | 6.796 | 5.9198
1982-02-07 | 5.097 | 6.219
1982-02-08 | 4.2475 | 5.3084
1982-02-09 | 3.8228 | 4.0549
1982-02-10 | 3.398 | 2.965
1982-02-11 | 2.9733 | 2.7766
1982-02-12 | 2.775 | 4.3822
1982-02-13 | 2.7184 | 3.5611
1982-02-14 | 2.7184 | 3.3462
1982-02-15 | 2.6901 | 6.634
1982-02-16 | 2.6618 | 3.6976
1982-02-17 | 2.6051 | 3.5297
1982-02-18 | 2.5485 | 3.0148
1982-02-19 | 2.4919 | 4.9971
1982-02-20 | 2.4352 | 4.2901
1982-02-21 | 2.3786 | 6.7849
1982-02-22 | 2.322 | 6.6088
1982-02-23 | 2.2087 | 4.4086
1982-02-24 | 2.2087 | 3.5979
1982-02-25 | 2.2087 | 8.3029
1982-02-26 | 2.1521 | 7.1132
1982-02-27 | 2.1521 | 2.5647
1982-02-28 | 2.0954 | 2.1759
1982-03-01 | 1.9822 | 2.0903
1982-03-02 | 1.9822 | 6.5388
1982-03-03 | 1.9255 | 2.5873
1982-03-04 | 1.9255 | 2.6093
1982-03-05 | 1.8689 | 5.6105
1982-03-06 | 1.8689 | 4.2064
1982-03-07 | 1.8123 | 6.8017
1982-03-08 | 1.8123 | 2.6566
1982-03-09 | 1.8123 | 4.824
1982-03-10 | 1.8123 | 7.1275
1982-03-11 | 1.8123 | 12.3909
1982-03-12 | 2.7184 | 10.5529
1982-03-13 | 4.8139 | 13.2779
1982-03-14 | 7.0792 | 9.0791
1982-03-15 | 7.3624 | 12.0293
1982-03-16 | 7.0792 | 5.0682
1982-03-17 | 5.9465 | 6.2565
1982-03-18 | 5.9465 | 9.7638
1982-03-19 | 5.9465 | 10.6659
1982-03-20 | 6.3713 | 8.6493
1982-03-21 | 6.796 | 9.7873
1982-03-22 | 6.0881 | 10.0733
1982-03-23 | 5.6634 | 4.8931
1982-03-24 | 6.0881 | 9.1222
1982-03-25 | 7.0792 | 12.1888
1982-03-26 | 16.7069 | 6.7291
1982-03-27 | 24.9188 | 10.7545
1982-03-28 | 15.2061 | 12.945
1982-03-29 | 13.1107 | 6.1212
1982-03-30 | 11.7515 | 11.6463
1982-03-31 | 15.4043 | 13.2993
1982-04-01 | 29.1663 | 15.5029
1982-04-02 | 24.3241 | 12.3651
1982-04-03 | 19.1988 | 14.0045
1982-04-04 | 21.7473 | 8.6357
1982-04-05 | 15.6026 | 11.0117
1982-04-06 | 12.1762 | 8.2845
1982-04-07 | 9.0897 | 11.4972
1982-04-08 | 8.2119 | 13.2835
1982-04-09 | 7.9853 | 15.3812
1982-04-10 | 8.2119 | 13.6787
1982-04-11 | 9.4012 | 11.3976
1982-04-12 | 11.9214 | 7.8449
1982-04-13 | 11.7515 | 14.3865
1982-04-14 | 14.0734 | 14.884
1982-04-15 | 15.6026 | 13.8215
1982-04-16 | 22.7384 | 11.9539
1982-04-17 | 39.9267 | 17.5291
1982-04-18 | 82.9682 | 16.9334
1982-04-19 | 61.7306 | 18.1007
1982-04-20 | 40.7762 | 13.8612
1982-04-21 | 39.3604 | 12.4249
1982-04-22 | 39.9267 | 11.2274
1982-04-23 | 29.1663 | 14.9117
1982-04-24 | 24.3241 | 11.6261
1982-04-25 | 24.494 | 12.9486
1982-04-26 | 27.2691 | 10.6754
1982-04-27 | 30.299 | 6.5077
1982-04-28 | 26.9293 | 18.8024
1982-04-29 | 21.6057 | 14.3167
1982-04-30 | 17.4148 | 13.9105
1982-05-01 | 14.0734 | 10.5225
1982-05-02 | 11.4683 | 6.7739
1982-05-03 | 9.5711 | 7.0458
1982-05-04 | 8.042 | 6.942
1982-05-05 | 6.8243 | 7.2394
1982-05-06 | 5.9465 | 7.42
1982-05-07 | 5.2386 | 3.9731
1982-05-08 | 4.7572 | 3.8804
1982-05-09 | 4.8139 | 5.2126
1982-05-10 | 5.7483 | 8.6538
1982-05-11 | 5.0687 | 8.8664
1982-05-12 | 4.2475 | 3.5364
1982-05-13 | 3.7095 | 3.7033
1982-05-14 | 3.3414 | 7.2782
1982-05-15 | 3.0582 | 3.3439
1982-05-16 | 2.8317 | 2.8211
1982-05-17 | 2.7184 | 5.6352
1982-05-18 | 2.4919 | 5.205
1982-05-19 | 2.6618 | 3.028
1982-05-20 | 7.3624 | 8.9774
1982-05-21 | 7.419 | 10.0955
1982-05-22 | 5.635 | 5.384
1982-05-23 | 3.5962 | 7.5958
1982-05-24 | 2.9166 | 5.4559
1982-05-25 | 2.7184 | 3.2134
1982-05-26 | 2.6051 | 3.5251
1982-05-27 | 2.4069 | 3.1701
1982-05-28 | 2.1521 | 3.0143
1982-05-29 | 1.9539 | 3.0635
1982-05-30 | 1.8689 | 3.2828
1982-05-31 | 1.784 | 3.573
1982-06-01 | 1.7556 | 5.9061
1982-06-02 | 2.4069 | 5.6238
1982-06-03 | 4.1909 | 6.2094
1982-06-04 | 3.0016 | 4.2068
1982-06-05 | 2.3503 | 3.9796
1982-06-06 | 2.3503 | 4.1779
1982-06-07 | 3.0582 | 4.4146
1982-06-08 | 3.0582 | 5.7488
1982-06-09 | 2.237 | 4.8867
1982-06-10 | 1.9539 | 3.2
1982-06-11 | 1.7273 | 2.8115
1982-06-12 | 1.6424 | 5.9971
1982-06-13 | 1.5857 | 4.3519
1982-06-14 | 1.5857 | 5.1748
1982-06-15 | 1.6424 | 5.7752
1982-06-16 | 1.6707 | 4.8898
1982-06-17 | 1.6707 | 4.9506
1982-06-18 | 1.6424 | 5.8269
1982-06-19 | 1.5857 | 4.7051
1982-06-20 | 2.3786 | 7.6774
1982-06-21 | 3.1998 | 3.9764
1982-06-22 | 2.6051 | 5.8196
1982-06-23 | 9.118 | 5.1996
1982-06-24 | 13.5637 | 7.9362
1982-06-25 | 9.5428 | 4.5142
1982-06-26 | 7.0226 | 6.3769
1982-06-27 | 4.1909 | 5.5647
1982-06-28 | 2.9733 | 4.0571
1982-06-29 | 2.6051 | 4.2973
1982-06-30 | 5.2103 | 4.2367
1982-07-01 | 6.1731 | 7.032
1982-07-02 | 3.7945 | 7.4755
1982-07-03 | 3.3131 | 5.2263
1982-07-04 | 3.1998 | 5.3571
1982-07-05 | 2.4636 | 3.9697
1982-07-06 | 2.0671 | 2.741
1982-07-07 | 1.8406 | 3.1469
1982-07-08 | 1.6707 | 1.8853
1982-07-09 | 1.5574 | 2.7115
1982-07-10 | 1.4158 | 2.5927
1982-07-11 | 1.3309 | 3.5246
1982-07-12 | 1.2743 | 2.2111
1982-07-13 | 1.2743 | 3.8312
1982-07-14 | 1.2176 | 3.0176
1982-07-15 | 1.1327 | 2.4216
1982-07-16 | 1.1044 | 2.3317
1982-07-17 | 1.076 | 1.8628
1982-07-18 | 1.0477 | 1.4749
1982-07-19 | 1.0194 | 1.8375
1982-07-20 | 0.99109 | 3.5711
1982-07-21 | 0.99109 | 3.8497
1982-07-22 | 0.96277 | 2.6452
1982-07-23 | 0.93445 | 2.5292
1982-07-24 | 0.87782 | 3.7379
1982-07-25 | 0.8495 | 2.0065
1982-07-26 | 0.82119 | 1.8986
1982-07-27 | 0.76455 | 4.2877
1982-07-28 | 0.87782 | 4.2064
1982-07-29 | 1.3875 | 3.7725
1982-07-30 | 2.0388 | 2.1203
1982-07-31 | 1.8406 | 4.4321
1982-08-01 | 2.6335 | 3.155
1982-08-02 | 2.0388 | 5.7193
1982-08-03 | 1.5008 | 5.7558
1982-08-04 | 1.2459 | 3.8752
1982-08-05 | 2.9449 | 3.7992
1982-08-06 | 2.237 | 4.8114
1982-08-07 | 1.5574 | 2.3694
1982-08-08 | 1.2743 | 4.1345
1982-08-09 | 2.1238 | 4.5646
1982-08-10 | 4.8988 | 3.0413
1982-08-11 | 3.3131 | 2.888
1982-08-12 | 1.7556 | 5.5724
1982-08-13 | 1.4158 | 3.7614
1982-08-14 | 1.4442 | 4.3285
1982-08-15 | 1.5574 | 3.1474
1982-08-16 | 1.2743 | 2.5011
1982-08-17 | 1.161 | 3.428
1982-08-18 | 1.1327 | 3.8293
1982-08-19 | 1.076 | 3.9375
1982-08-20 | 1.0194 | 4.9125
1982-08-21 | 0.99109 | 5.243
1982-08-22 | 0.96277 | 3.3296
1982-08-23 | 0.93445 | 4.8874
1982-08-24 | 1.2176 | 3.5557
1982-08-25 | 2.8317 | 5.3123
1982-08-26 | 7.2491 | 5.044
1982-08-27 | 4.1626 | 15.4978
1982-08-28 | 2.2937 | 7.9929
1982-08-29 | 1.6424 | 5.2346
1982-08-30 | 1.3592 | 3.2048
1982-08-31 | 1.2176 | 2.8097
1982-09-01 | 1.1044 | 4.4469
1982-09-02 | 1.3875 | 5.2985
1982-09-03 | 3.2564 | 4.2188
1982-09-04 | 3.9644 | 4.4439
1982-09-05 | 2.4636 | 5.8378
1982-09-06 | 1.6424 | 5.4507
1982-09-07 | 1.6707 | 5.3527
1982-09-08 | 1.6424 | 2.6003
1982-09-09 | 1.5008 | 2.6826
1982-09-10 | 1.3592 | 2.103
1982-09-11 | 1.2459 | 2.7788
1982-09-12 | 1.161 | 2.0809
1982-09-13 | 1.1044 | 1.8603
1982-09-14 | 1.0477 | 2.307
1982-09-15 | 1.3592 | 3.5095
1982-09-16 | 1.7556 | 4.7636
1982-09-17 | 2.2653 | 9.15
1982-09-18 | 1.7556 | 5.1277
1982-09-19 | 1.5291 | 6.4315
1982-09-20 | 1.4158 | 5.3047
1982-09-21 | 1.3026 | 3.2643
1982-09-22 | 1.2176 | 3.0367
1982-09-23 | 1.161 | 4.5649
1982-09-24 | 1.1327 | 3.9893
1982-09-25 | 1.1327 | 2.4795
1982-09-26 | 1.1044 | 3.7336
1982-09-27 | 1.3592 | 3.2825
1982-09-28 | 3.2281 | 4.6786
1982-09-29 | 3.2847 | 3.0957
1982-09-30 | 2.2937 | 3.4493
1982-10-01 | 1.8123 | 4.0816
1982-10-02 | 1.6141 | 8.2777
1982-10-03 | 1.5291 | 5.3972
1982-10-04 | 1.4442 | 3.6736
1982-10-05 | 1.3026 | 4.3475
1982-10-06 | 1.2459 | 2.7692
1982-10-07 | 1.161 | 4.3537
1982-10-08 | 3.5113 | 4.4557
1982-10-09 | 6.1164 | 6.6288
1982-10-10 | 3.8511 | 5.7975
1982-10-11 | 2.4636 | 6.1426
1982-10-12 | 1.9255 | 7.0511
1982-10-13 | 1.699 | 4.5458
1982-10-14 | 1.699 | 5.0531
1982-10-15 | 1.784 | 7.1025
1982-10-16 | 2.8883 | 8.3676
1982-10-17 | 3.4263 | 7.5407
1982-10-18 | 2.86 | 6.8768
1982-10-19 | 2.2653 | 4.1239
1982-10-20 | 1.8972 | 12.3836
1982-10-21 | 1.699 | 6.4878
1982-10-22 | 1.5857 | 6.3656
1982-10-23 | 1.5008 | 6.3037
1982-10-24 | 1.4158 | 4.0421
1982-10-25 | 1.3592 | 3.5388
1982-10-26 | 1.3309 | 3.8985
1982-10-27 | 1.3026 | 4.1331
1982-10-28 | 1.2743 | 5.8924
1982-10-29 | 1.2459 | 4.1943
1982-10-30 | 1.2459 | 3.6572
1982-10-31 | 1.2176 | 6.7571
1982-11-01 | 1.3026 | 4.6052
1982-11-02 | 2.9733 | 4.699
1982-11-03 | 4.7572 | 3.0594
1982-11-04 | 3.5962 | 4.3708
1982-11-05 | 13.6204 | 7.667
1982-11-06 | 12.1479 | 7.8007
1982-11-07 | 7.7871 | 7.1909
1982-11-08 | 4.4457 | 5.9725
1982-11-09 | 3.4263 | 7.2229
1982-11-10 | 2.8317 | 4.8708
1982-11-11 | 2.6051 | 6.003
1982-11-12 | 2.6051 | 6.2719
1982-11-13 | 5.3802 | 7.5166
1982-11-14 | 5.8616 | 6.8627
1982-11-15 | 4.3608 | 7.6516
1982-11-16 | 3.4546 | 5.0476
1982-11-17 | 2.9449 | 4.4083
1982-11-18 | 2.775 | 4.3745
1982-11-19 | 2.6051 | 5.8554
1982-11-20 | 2.4919 | 8.0031
1982-11-21 | 2.4919 | 7.3398
1982-11-22 | 2.86 | 6.3396
1982-11-23 | 4.1343 | 6.9223
1982-11-24 | 6.3713 | 9.6584
1982-11-25 | 7.1642 | 6.5656
1982-11-26 | 5.0687 | 4.5024
1982-11-27 | 4.2475 | 6.0836
1982-11-28 | 3.9644 | 4.2107
1982-11-29 | 3.6812 | 7.3494
1982-11-30 | 6.2297 | 7.4278
1982-12-01 | 6.3996 | 7.3375
1982-12-02 | 5.8049 | 10.6486
1982-12-03 | 5.3519 | 5.2309
1982-12-04 | 5.3519 | 6.1775
1982-12-05 | 5.0687 | 7.5375
1982-12-06 | 4.6723 | 6.7991
1982-12-07 | 4.6156 | 6.9698
1982-12-08 | 3.9644 | 5.5834
1982-12-09 | 3.5396 | 3.6885
1982-12-10 | 3.2564 | 3.3931
1982-12-11 | 2.9733 | 4.6354
1982-12-12 | 2.4919 | 2.9182
1982-12-13 | 2.2087 | 3.3311
1982-12-14 | 1.9822 | 4.4614
1982-12-15 | 2.2087 | 6.4699
1982-12-16 | 7.0792 | 6.4389
1982-12-17 | 14.7247 | 6.8813
1982-12-18 | 8.7782 | 4.0608
1982-12-19 | 6.796 | 4.8636
1982-12-20 | 4.2475 | 4.7598
1982-12-21 | 3.2564 | 5.0596
1982-12-22 | 2.8317 | 4.9968
1982-12-23 | 2.7184 | 3.9352
1982-12-24 | 2.775 | 7.5697
1982-12-25 | 3.5396 | 7.5754
1982-12-26 | 10.4772 | 9.3609
1982-12-27 | 8.7782 | 4.9647
1982-12-28 | 6.796 | 7.0018
1982-12-29 | 6.796 | 7.8098
1982-12-30 | 6.0881 | 5.1473
1982-12-31 | 4.1059 | 5.3694
1983-01-01 | 3.6812 | 7.7242
1983-01-02 | 3.398 | 4.7322
1983-01-03 | 2.9733 | 3.2441
1983-01-04 | 2.8317 | 3.1975
1983-01-05 | 2.5485 | 6.5849
1983-01-06 | 2.1521 | 5.3412
1983-01-07 | 2.2653 | 5.7099
1983-01-08 | 2.2087 | 2.7987
1983-01-09 | 2.0954 | 3.6632
1983-01-10 | 1.9822 | 8.2891
1983-01-11 | 11.3267 | 7.7228
1983-01-12 | 16.8202 | 5.9122
1983-01-13 | 13.0257 | 6.704
1983-01-14 | 12.4594 | 5.9
1983-01-15 | 9.6277 | 5.1508
1983-01-16 | 6.5129 | 5.0821
1983-01-17 | 5.6634 | 4.6762
1983-01-18 | 5.097 | 4.5896
1983-01-19 | 4.5307 | 4.7028
1983-01-20 | 3.9644 | 4.0783
1983-01-21 | 3.398 | 4.5816
1983-01-22 | 2.7184 | 4.0191
1983-01-23 | 2.5485 | 4.5411
1983-01-24 | 5.6634 | 8.0695
1983-01-25 | 6.9376 | 5.0627
1983-01-26 | 5.9465 | 5.0133
1983-01-27 | 4.5307 | 3.6821
1983-01-28 | 3.398 | 3.519
1983-01-29 | 2.9733 | 3.2788
1983-01-30 | 2.6901 | 5.3152
1983-01-31 | 2.6051 | 7.8209
1983-02-01 | 2.4919 | 5.0286
1983-02-02 | 2.4069 | 6.0962
1983-02-03 | 9.3445 | 8.1475
1983-02-04 | 19.935 | 6.3976
1983-02-05 | 12.1762 | 7.1116
1983-02-06 | 10.194 | 4.6758
1983-02-07 | 7.0792 | 4.8592
1983-02-08 | 4.3891 | 5.8655
1983-02-09 | 3.6812 | 2.9535
1983-02-10 | 3.1148 | 2.1695
1983-02-11 | 2.9733 | 2.0938
1983-02-12 | 2.8317 | 2.4908
1983-02-13 | 2.6051 | 2.5221
1983-02-14 | 2.4919 | 3.9627
1983-02-15 | 2.4352 | 3.6865
1983-02-16 | 2.3786 | 3.2579
1983-02-17 | 2.322 | 7.5169
1983-02-18 | 2.2653 | 3.8715
1983-02-19 | 2.2087 | 3.2771
1983-02-20 | 2.1521 | 3.7999
1983-02-21 | 2.0954 | 6.3918
1983-02-22 | 2.0954 | 6.2249
1983-02-23 | 2.0954 | 5.9742
1983-02-24 | 2.0954 | 4.4497
1983-02-25 | 2.0388 | 4.469
1983-02-26 | 1.9822 | 5.344
1983-02-27 | 1.9822 | 4.5727
1983-02-28 | 1.9822 | 4.4033
1983-03-01 | 1.9822 | 11.2546
1983-03-02 | 2.0388 | 10.2516
1983-03-03 | 2.1521 | 10.374
1983-03-04 | 2.2653 | 4.3282
1983-03-05 | 2.322 | 4.1893
1983-03-06 | 2.4352 | 7.3299
1983-03-07 | 2.4919 | 7.4645
1983-03-08 | 2.9733 | 11.7266
1983-03-09 | 3.5396 | 9.527
1983-03-10 | 4.3891 | 11.5851
1983-03-11 | 9.4295 | 11.3207
1983-03-12 | 8.4384 | 13.6813
1983-03-13 | 6.2014 | 9.0927
1983-03-14 | 5.5501 | 12.1319
1983-03-15 | 5.0404 | 7.7194
1983-03-16 | 6.9942 | 11.8867
1983-03-17 | 7.5606 | 14.4986
1983-03-18 | 9.4578 | 15.1707
1983-03-19 | 18.7174 | 8.056
1983-03-20 | 33.1307 | 8.9929
1983-03-21 | 28.0619 | 10.4848
1983-03-22 | 26.6178 | 6.3242
1983-03-23 | 17.7546 | 8.98
1983-03-24 | 11.4683 | 10.3933
1983-03-25 | 8.2119 | 8.4169
1983-03-26 | 7.0792 | 8.4515
1983-03-27 | 6.2297 | 9.4584
1983-03-28 | 5.2952 | 9.6345
1983-03-29 | 5.3519 | 8.0266
1983-03-30 | 4.7006 | 13.7849
1983-03-31 | 4.644 | 9.388
1983-04-01 | 4.9554 | 6.1774
1983-04-02 | 5.9465 | 12.9664
1983-04-03 | 6.9376 | 12.9272
1983-04-04 | 8.2685 | 7.6788
1983-04-05 | 9.9675 | 8.831
1983-04-06 | 12.3744 | 8.2726
1983-04-07 | 13.677 | 12.0278
1983-04-08 | 18.9439 | 9.9985
1983-04-09 | 20.1899 | 13.1703
1983-04-10 | 20.6996 | 13.3593
1983-04-11 | 20.1899 | 11.9351
1983-04-12 | 20.8412 | 12.6346
1983-04-13 | 19.935 | 14.2755
1983-04-14 | 20.5863 | 14.7218
1983-04-15 | 22.0305 | 9.9113
1983-04-16 | 21.3509 | 13.8292
1983-04-17 | 21.3509 | 9.1842
1983-04-18 | 19.1988 | 9.7556
1983-04-19 | 15.4043 | 13.6228
1983-04-20 | 13.7903 | 11.0577
1983-04-21 | 15.7158 | 10.1197
1983-04-22 | 15.2911 | 12.0679
1983-04-23 | 17.0467 | 7.9317
1983-04-24 | 18.9439 | 13.9878
1983-04-25 | 28.0619 | 9.9668
1983-04-26 | 29.4495 | 13.8841
1983-04-27 | 27.0992 | 10.5015
1983-04-28 | 24.1825 | 7.6269
1983-04-29 | 22.7384 | 8.8164
1983-04-30 | 20.9544 | 6.0004
1983-05-01 | 25.3719 | 7.9258
1983-05-02 | 28.2318 | 6.0728
1983-05-03 | 33.697 | 8.0907
1983-05-04 | 30.8653 | 11.119
1983-05-05 | 25.2303 | 11.7788
1983-05-06 | 20.6996 | 12.917
1983-05-07 | 15.7158 | 4.4197
1983-05-08 | 11.4683 | 8.4257
1983-05-09 | 19.6802 | 10.5195
1983-05-10 | 18.7174 | 7.9373
1983-05-11 | 16.9334 | 11.1544
1983-05-12 | 15.2911 | 10.4386
1983-05-13 | 12.0063 | 5.3849
1983-05-14 | 9.4012 | 6.9273
1983-05-15 | 8.6366 | 11.9728
1983-05-16 | 11.2984 | 15.738
1983-05-17 | 9.8826 | 12.6988
1983-05-18 | 7.5606 | 11.1901
1983-05-19 | 6.1164 | 13.0948
1983-05-20 | 5.8049 | 5.1453
1983-05-21 | 6.0598 | 4.3853
1983-05-22 | 5.4085 | 4.1644
1983-05-23 | 5.0687 | 3.7832
1983-05-24 | 6.6828 | 8.3732
1983-05-25 | 8.495 | 6.8624
1983-05-26 | 7.0792 | 6.4408
1983-05-27 | 10.4489 | 6.9855
1983-05-28 | 14.1867 | 8.9645
1983-05-29 | 10.9586 | 8.841
1983-05-30 | 9.4861 | 5.5382
1983-05-31 | 14.5832 | 9.1039
1983-06-01 | 16.2538 | 7.2296
1983-06-02 | 12.0063 | 4.3693
1983-06-03 | 8.2685 | 5.3718
1983-06-04 | 6.4845 | 4.9412
1983-06-05 | 6.7394 | 4.5741
1983-06-06 | 7.7022 | 5.129
1983-06-07 | 19.3121 | 4.9215
1983-06-08 | 13.8752 | 8.6446
1983-06-09 | 10.1091 | 5.2901
1983-06-10 | 6.4279 | 4.5388
1983-06-11 | 5.0687 | 4.1317
1983-06-12 | 4.3325 | 2.651
1983-06-13 | 3.8228 | 2.4121
1983-06-14 | 3.398 | 2.2935
1983-06-15 | 3.0016 | 2.7554
1983-06-16 | 2.7467 | 2.9577
1983-06-17 | 2.7467 | 2.8525
1983-06-18 | 3.3131 | 2.4368
1983-06-19 | 2.8883 | 2.3787
1983-06-20 | 2.4919 | 3.2857
1983-06-21 | 2.237 | 2.6323
1983-06-22 | 2.0388 | 2.3509
1983-06-23 | 1.8972 | 2.6364
1983-06-24 | 1.7273 | 6.4664
1983-06-25 | 1.6424 | 3.8508
1983-06-26 | 1.5574 | 4.4395
1983-06-27 | 1.5857 | 4.374
1983-06-28 | 1.6707 | 5.718
1983-06-29 | 1.6424 | 4.2047
1983-06-30 | 1.5291 | 2.8585
1983-07-01 | 1.4442 | 3.0542
1983-07-02 | 1.4725 | 2.8079
1983-07-03 | 1.8689 | 2.4824
1983-07-04 | 2.9166 | 2.9434
1983-07-05 | 2.5202 | 3.9085
1983-07-06 | 2.0388 | 5.5908
1983-07-07 | 1.8972 | 5.2588
1983-07-08 | 1.784 | 2.9153
1983-07-09 | 1.6424 | 5.5178
1983-07-10 | 1.6141 | 3.3684
1983-07-11 | 1.5574 | 3.7076
1983-07-12 | 1.4725 | 2.9421
1983-07-13 | 1.4158 | 2.2645
1983-07-14 | 1.3592 | 2.8889
1983-07-15 | 1.3026 | 2.1993
1983-07-16 | 1.3309 | 1.946
1983-07-17 | 1.5008 | 3.614
1983-07-18 | 1.4158 | 2.0193
1983-07-19 | 1.2176 | 3.5236
1983-07-20 | 1.2459 | 2.6474
1983-07-21 | 1.2459 | 4.2785
1983-07-22 | 1.6141 | 4.7431
1983-07-23 | 1.9822 | 2.8229
1983-07-24 | 1.8689 | 5.7552
1983-07-25 | 2.0105 | 2.1271
1983-07-26 | 2.237 | 2.9527
1983-07-27 | 1.6424 | 2.8205
1983-07-28 | 1.3875 | 3.3588
1983-07-29 | 1.2176 | 3.9163
1983-07-30 | 1.2459 | 1.8925
1983-07-31 | 1.3875 | 3.1562
1983-08-01 | 1.6141 | 3.3762
1983-08-02 | 2.3786 | 4.0217
1983-08-03 | 3.0582 | 3.7553
1983-08-04 | 2.6335 | 3.7657
1983-08-05 | 1.8689 | 3.7578
1983-08-06 | 1.5291 | 2.7891
1983-08-07 | 1.3875 | 2.1803
1983-08-08 | 1.4442 | 3.4219
1983-08-09 | 2.775 | 4.4682
1983-08-10 | 4.644 | 4.5497
1983-08-11 | 3.1715 | 4.0384
1983-08-12 | 3.7661 | 5.2038
1983-08-13 | 5.9465 | 4.9146
1983-08-14 | 4.1909 | 7.249
1983-08-15 | 2.3503 | 3.6622
1983-08-16 | 1.8406 | 2.5886
1983-08-17 | 1.5574 | 2.4179
1983-08-18 | 1.6707 | 3.8892
1983-08-19 | 1.4158 | 2.384
1983-08-20 | 1.3592 | 4.0022
1983-08-21 | 1.2459 | 3.5836
1983-08-22 | 1.1893 | 3.6424
1983-08-23 | 1.1044 | 2.7871
1983-08-24 | 1.076 | 4.5381
1983-08-25 | 1.0477 | 2.435
1983-08-26 | 0.96277 | 2.4606
1983-08-27 | 1.2176 | 1.8986
1983-08-28 | 2.4919 | 3.1007
1983-08-29 | 3.398 | 2.8538
1983-08-30 | 2.2087 | 4.163
1983-08-31 | 2.4636 | 2.9278
1983-09-01 | 2.6901 | 2.824
1983-09-02 | 2.2087 | 2.0483
1983-09-03 | 1.7273 | 2.0291
1983-09-04 | 1.5008 | 2.0029
1983-09-05 | 1.3592 | 1.924
1983-09-06 | 1.2459 | 2.6994
1983-09-07 | 1.2176 | 3.3934
1983-09-08 | 1.161 | 2.7515
1983-09-09 | 1.161 | 2.0873
1983-09-10 | 1.1044 | 4.8867
1983-09-11 | 1.1044 | 2.0111
1983-09-12 | 1.1044 | 2.6074
1983-09-13 | 1.1044 | 3.3816
1983-09-14 | 1.0477 | 3.4408
1983-09-15 | 0.99109 | 3.7864
1983-09-16 | 0.93445 | 5.134
1983-09-17 | 0.96277 | 3.6382
1983-09-18 | 1.0194 | 3.4319
1983-09-19 | 1.2176 | 2.4886
1983-09-20 | 1.161 | 2.0158
1983-09-21 | 1.1327 | 2.939
1983-09-22 | 3.5396 | 4.095
1983-09-23 | 5.8899 | 6.6235
1983-09-24 | 4.4457 | 4.37
1983-09-25 | 2.322 | 6.1164
1983-09-26 | 1.8123 | 5.6601
1983-09-27 | 1.6141 | 3.5364
1983-09-28 | 1.5008 | 3.7307
1983-09-29 | 1.3875 | 2.5531
1983-09-30 | 1.2743 | 3.061
1983-10-01 | 1.2176 | 3.3137
1983-10-02 | 1.1327 | 3.2917
1983-10-03 | 1.1044 | 2.8337
1983-10-04 | 1.0477 | 3.2332
1983-10-05 | 1.8689 | 5.4774
1983-10-06 | 6.6828 | 5.774
1983-10-07 | 6.6828 | 7.1408
1983-10-08 | 3.8228 | 6.1515
1983-10-09 | 2.6901 | 6.0023
1983-10-10 | 2.4919 | 6.0498
1983-10-11 | 2.1804 | 4.8592
1983-10-12 | 1.9539 | 3.3316
1983-10-13 | 2.0388 | 3.3458
1983-10-14 | 3.398 | 9.9211
1983-10-15 | 4.1059 | 6.4768
1983-10-16 | 3.0582 | 8.3901
1983-10-17 | 2.4919 | 5.6091
1983-10-18 | 2.2087 | 7.7321
1983-10-19 | 1.9822 | 5.7524
1983-10-20 | 1.8406 | 4.6985
1983-10-21 | 1.7273 | 4.5176
1983-10-22 | 1.6424 | 3.9637
1983-10-23 | 1.6141 | 7.3886
1983-10-24 | 2.0671 | 5.4559
1983-10-25 | 3.0865 | 4.465
1983-10-26 | 2.7184 | 6.01
1983-10-27 | 2.2937 | 8.2133
1983-10-28 | 2.2653 | 8.8817
1983-10-29 | 2.4069 | 8.3966
1983-10-30 | 2.6901 | 6.4239
1983-10-31 | 2.4352 | 4.2989
1983-11-01 | 2.1238 | 4.3262
1983-11-02 | 1.9539 | 7.2089
1983-11-03 | 1.9822 | 10.2393
1983-11-04 | 2.9449 | 9.2526
1983-11-05 | 11.4117 | 8.2928
1983-11-06 | 11.4683 | 11.5013
1983-11-07 | 7.8721 | 9.4526
1983-11-08 | 4.7289 | 6.1206
1983-11-09 | 3.5962 | 6.3942
1983-11-10 | 3.1432 | 8.7542
1983-11-11 | 7.9853 | 9.4577
1983-11-12 | 17.1317 | 7.7739
1983-11-13 | 11.2701 | 3.9627
1983-11-14 | 7.2491 | 4.3538
1983-11-15 | 4.6156 | 7.3905
1983-11-16 | 4.8139 | 8.1707
1983-11-17 | 11.3267 | 12.3978
1983-11-18 | 10.0241 | 8.399
1983-11-19 | 7.3057 | 4.2796
1983-11-20 | 5.097 | 5.5922
1983-11-21 | 13.4788 | 8.2097
1983-11-22 | 17.2732 | 8.9151
1983-11-23 | 13.0824 | 7.9391
1983-11-24 | 10.1374 | 9.9963
1983-11-25 | 17.4148 | 9.1781
1983-11-26 | 17.613 | 8.7512
1983-11-27 | 13.8186 | 7.894
1983-11-28 | 11.1568 | 7.0279
1983-11-29 | 11.7232 | 11.4204
1983-11-30 | 13.3938 | 9.2022
1983-12-01 | 11.3834 | 6.8838
1983-12-02 | 9.5428 | 6.4509
1983-12-03 | 7.7871 | 4.613
1983-12-04 | 5.9465 | 4.5076
1983-12-05 | 5.6634 | 6.2329
1983-12-06 | 6.6828 | 10.1272
1983-12-07 | 20.1332 | 12.8208
1983-12-08 | 15.3194 | 6.9306
1983-12-09 | 12.4594 | 4.8868
1983-12-10 | 12.0346 | 4.8207
1983-12-11 | 9.203 | 5.6306
1983-12-12 | 7.9287 | 6.457
1983-12-13 | 18.4626 | 11.7156
1983-12-14 | 40.493 | 11.6729
1983-12-15 | 42.192 | 12.1859
1983-12-16 | 38.5108 | 8.3335
1983-12-17 | 26.7027 | 7.6039
1983-12-18 | 18.6891 | 5.5973
1983-12-19 | 15.0079 | 4.9836
1983-12-20 | 10.6188 | 4.1746
1983-12-21 | 9.203 | 3.6273
1983-12-22 | 9.4861 | 7.1494
1983-12-23 | 9.0614 | 7.1119
1983-12-24 | 8.7782 | 4.7741
1983-12-25 | 8.0703 | 3.7666
1983-12-26 | 7.3624 | 4.4149
1983-12-27 | 6.3713 | 4.797
1983-12-28 | 5.3802 | 4.977
1983-12-29 | 5.5218 | 3.5115
1983-12-30 | 5.9465 | 3.253
1983-12-31 | 5.5218 | 3.6006
1984-01-01 | 4.5307 | 4.5466
1984-01-02 | 3.9644 | 6.0166
1984-01-03 | 3.8228 | 5.2411
1984-01-04 | 3.8228 | 6.2289
1984-01-05 | 3.398 | 6.9949
1984-01-06 | 3.398 | 8.177
1984-01-07 | 3.398 | 3.6027
1984-01-08 | 3.1148 | 4.2326
1984-01-09 | 2.9733 | 4.8157
1984-01-10 | 2.8317 | 4.2466
1984-01-11 | 2.6618 | 2.8745
1984-01-12 | 2.6335 | 2.6582
1984-01-13 | 2.6051 | 3.2991
1984-01-14 | 2.4069 | 4.5817
1984-01-15 | 2.3786 | 2.5536
1984-01-16 | 2.3786 | 2.8217
1984-01-17 | 2.3786 | 3.7611
1984-01-18 | 2.3786 | 3.8974
1984-01-19 | 2.3786 | 3.1424
1984-01-20 | 2.322 | 3.516
1984-01-21 | 2.2653 | 3.1773
1984-01-22 | 2.2653 | 3.0318
1984-01-23 | 2.2653 | 4.3121
1984-01-24 | 2.1804 | 5.8299
1984-01-25 | 2.2087 | 6.3832
1984-01-26 | 2.1238 | 5.271
1984-01-27 | 2.1238 | 5.0788
1984-01-28 | 2.1238 | 2.809
1984-01-29 | 2.0954 | 2.6074
1984-01-30 | 2.0388 | 4.3482
1984-01-31 | 2.0105 | 2.7543
1984-02-01 | 1.9539 | 2.8496
1984-02-02 | 1.9255 | 2.418
1984-02-03 | 1.8406 | 11.8483
1984-02-04 | 2.1238 | 7.629
1984-02-05 | 2.5485 | 7.5654
1984-02-06 | 2.7467 | 4.8951
1984-02-07 | 2.6335 | 3.9069
1984-02-08 | 2.4352 | 4.9101
1984-02-09 | 2.4919 | 2.3514
1984-02-10 | 2.4069 | 3.055
1984-02-11 | 2.2653 | 5.7168
1984-02-12 | 2.3503 | 5.8147
1984-02-13 | 2.8317 | 7.0131
1984-02-14 | 3.6812 | 10.0604
1984-02-15 | 9.9109 | 8.0686
1984-02-16 | 13.7336 | 7.9254
1984-02-17 | 10.3356 | 6.413
1984-02-18 | 9.9109 | 6.1412
1984-02-19 | 10.0525 | 11.5211
1984-02-20 | 14.8663 | 6.3135
1984-02-21 | 14.4416 | 9.0727
1984-02-22 | 9.7693 | 9.2218
1984-02-23 | 7.9287 | 8.8367
1984-02-24 | 8.3535 | 5.6911
1984-02-25 | 9.0614 | 8.8705
1984-02-26 | 9.203 | 8.3765
1984-02-27 | 7.2208 | 6.8814
1984-02-28 | 5.8049 | 5.9279
1984-02-29 | 5.3802 | 5.1037
1984-03-01 | 5.097 | 6.7802
1984-03-02 | 4.3891 | 6.7771
1984-03-03 | 3.9644 | 7.332
1984-03-04 | 3.6812 | 3.2521
1984-03-05 | 3.5396 | 5.7351
1984-03-06 | 3.2564 | 5.1343
1984-03-07 | 3.2564 | 2.931
1984-03-08 | 3.2564 | 2.8888
1984-03-09 | 2.7467 | 2.3183
1984-03-10 | 2.5485 | 2.6384
1984-03-11 | 2.4069 | 3.3011
1984-03-12 | 2.2087 | 3.3489
1984-03-13 | 2.0954 | 4.7853
1984-03-14 | 1.9822 | 4.5285
1984-03-15 | 2.2087 | 3.6943
1984-03-16 | 2.5485 | 8.3775
1984-03-17 | 3.1148 | 9.8982
1984-03-18 | 3.8794 | 8.2121
1984-03-19 | 4.3608 | 10.3341
1984-03-20 | 5.4651 | 7.2273
1984-03-21 | 10.9869 | 14.114
1984-03-22 | 20.9544 | 9.9142
1984-03-23 | 18.7174 | 7.9381
1984-03-24 | 14.3849 | 10.1212
1984-03-25 | 12.1762 | 5.6891
1984-03-26 | 8.9481 | 9.4235
1984-03-27 | 7.2208 | 5.4241
1984-03-28 | 6.796 | 10.9483
1984-03-29 | 6.8243 | 12.1561
1984-03-30 | 5.7483 | 10.9111
1984-03-31 | 5.4651 | 12.7035
1984-04-01 | 7.0792 | 9.8479
1984-04-02 | 8.7782 | 9.3928
1984-04-03 | 9.7976 | 9.4126
1984-04-04 | 11.8364 | 13.2775
1984-04-05 | 17.6414 | 11.7118
1984-04-06 | 30.0158 | 14.2872
1984-04-07 | 33.1307 | 12.6629
1984-04-08 | 30.299 | 9.0724
1984-04-09 | 21.7473 | 11.6376
1984-04-10 | 15.9424 | 10.4945
1984-04-11 | 11.9214 | 7.931
1984-04-12 | 11.9214 | 12.619
1984-04-13 | 14.5832 | 4.4774
1984-04-14 | 16.8202 | 11.074
1984-04-15 | 17.9812 | 12.584
1984-04-16 | 18.8307 | 11.5593
1984-04-17 | 21.6057 | 9.454
1984-04-18 | 21.7473 | 13.2225
1984-04-19 | 19.8218 | 12.0609
1984-04-20 | 17.6414 | 10.4018
1984-04-21 | 15.7158 | 13.7674
1984-04-22 | 12.9125 | 13.5367
1984-04-23 | 10.3639 | 10.2965
1984-04-24 | 9.1746 | 10.9384
1984-04-25 | 10.3639 | 8.736
1984-04-26 | 10.194 | 11.3781
1984-04-27 | 8.4101 | 7.9103
1984-04-28 | 7.0226 | 5.2445
1984-04-29 | 6.1731 | 10.3527
1984-04-30 | 5.5784 | 16.5843
1984-05-01 | 6.7394 | 9.3543
1984-05-02 | 6.5695 | 7.536
1984-05-03 | 5.3519 | 11.0054
1984-05-04 | 6.1164 | 11.8546
1984-05-05 | 8.6366 | 8.4348
1984-05-06 | 7.3624 | 6.8691
1984-05-07 | 5.635 | 5.3798
1984-05-08 | 4.7572 | 10.909
1984-05-09 | 9.0614 | 11.5274
1984-05-10 | 6.796 | 6.6682
1984-05-11 | 5.3802 | 6.2427
1984-05-12 | 7.3624 | 8.6375
1984-05-13 | 10.7604 | 11.641
1984-05-14 | 11.0436 | 12.5266
1984-05-15 | 10.3356 | 11.9304
1984-05-16 | 8.495 | 7.7195
1984-05-17 | 7.3624 | 5.4073
1984-05-18 | 7.0792 | 8.2731
1984-05-19 | 6.5129 | 6.7611
1984-05-20 | 4.9554 | 4.1494
1984-05-21 | 4.2475 | 4.1372
1984-05-22 | 3.6812 | 5.0665
1984-05-23 | 5.6634 | 3.4565
1984-05-24 | 9.0614 | 6.5228
1984-05-25 | 8.2119 | 2.3836
1984-05-26 | 6.1731 | 4.3266
1984-05-27 | 6.881 | 4.4858
1984-05-28 | 6.1731 | 6.8328
1984-05-29 | 17.2732 | 15.3215
1984-05-30 | 35.9623 | 18.332
1984-05-31 | 41.3425 | 12.7025
1984-06-01 | 34.5465 | 8.1732
1984-06-02 | 25.5418 | 10.9275
1984-06-03 | 18.8307 | 8.4903
1984-06-04 | 12.4594 | 4.786
1984-06-05 | 8.3535 | 4.074
1984-06-06 | 6.4845 | 5.486
1984-06-07 | 8.6366 | 3.0578
1984-06-08 | 11.4683 | 3.3098
1984-06-09 | 8.3535 | 3.3386
1984-06-10 | 5.6917 | 2.5096
1984-06-11 | 4.644 | 3.6963
1984-06-12 | 3.9077 | 3.1884
1984-06-13 | 3.4546 | 3.7297
1984-06-14 | 3.4546 | 4.2361
1984-06-15 | 4.3891 | 7.6794
1984-06-16 | 3.7095 | 4.5306
1984-06-17 | 3.1432 | 3.1336
1984-06-18 | 2.8034 | 5.9555
1984-06-19 | 3.1432 | 2.8175
1984-06-20 | 3.6246 | 5.2065
1984-06-21 | 2.86 | 6.5619
1984-06-22 | 2.6051 | 4.9218
1984-06-23 | 2.4636 | 3.9259
1984-06-24 | 2.2653 | 4.1042
1984-06-25 | 2.86 | 5.793
1984-06-26 | 4.5873 | 4.7949
1984-06-27 | 3.6246 | 4.2355
1984-06-28 | 2.6618 | 3.9379
1984-06-29 | 2.2653 | 2.6128
1984-06-30 | 2.0105 | 4.5838
1984-07-01 | 1.9539 | 2.6589
1984-07-02 | 1.8689 | 2.5543
1984-07-03 | 1.7273 | 2.2291
1984-07-04 | 1.6141 | 5.4518
1984-07-05 | 2.0105 | 4.8195
1984-07-06 | 2.5202 | 2.8406
1984-07-07 | 8.3535 | 4.5825
1984-07-08 | 7.9004 | 4.5263
1984-07-09 | 5.4651 | 3.4957
1984-07-10 | 3.0016 | 2.78
1984-07-11 | 2.6051 | 3.8734
1984-07-12 | 5.0687 | 2.8647
1984-07-13 | 6.2297 | 4.2131
1984-07-14 | 3.9927 | 2.1678
1984-07-15 | 2.5485 | 3.3791
1984-07-16 | 2.6051 | 2.043
1984-07-17 | 3.1432 | 5.3002
1984-07-18 | 2.6901 | 3.4295
1984-07-19 | 3.0865 | 3.5428
1984-07-20 | 4.5873 | 3.3568
1984-07-21 | 2.9449 | 2.2763
1984-07-22 | 2.2087 | 2.62
1984-07-23 | 1.9539 | 2.1662
1984-07-24 | 1.784 | 7.2615
1984-07-25 | 1.6424 | 4.6371
1984-07-26 | 1.5574 | 3.0878
1984-07-27 | 1.5574 | 3.1609
1984-07-28 | 1.5574 | 2.5061
1984-07-29 | 1.5574 | 2.4366
1984-07-30 | 1.4725 | 2.5126
1984-07-31 | 1.3875 | 2.0818
1984-08-01 | 1.3309 | 3.2427
1984-08-02 | 1.2743 | 2.8014
1984-08-03 | 1.2459 | 1.9747
1984-08-04 | 1.2176 | 1.8987
1984-08-05 | 1.1327 | 1.5961
1984-08-06 | 1.076 | 2.8173
1984-08-07 | 1.1044 | 2.0862
1984-08-08 | 1.1044 | 2.6658
1984-08-09 | 1.1327 | 2.3445
1984-08-10 | 1.1044 | 2.3728
1984-08-11 | 1.0477 | 2.6948
1984-08-12 | 1.699 | 2.3358
1984-08-13 | 4.7006 | 2.5759
1984-08-14 | 3.398 | 2.8981
1984-08-15 | 2.0105 | 1.8996
1984-08-16 | 1.8123 | 2.6121
1984-08-17 | 1.6141 | 3.6322
1984-08-18 | 1.3875 | 4.4738
1984-08-19 | 1.2743 | 3.0478
1984-08-20 | 1.3026 | 4.1243
1984-08-21 | 1.2459 | 5.1402
1984-08-22 | 1.1893 | 2.9025
1984-08-23 | 1.3309 | 3.0746
1984-08-24 | 1.7273 | 3.9251
1984-08-25 | 1.784 | 2.5463
1984-08-26 | 1.5008 | 2.5571
1984-08-27 | 1.3026 | 2.2543
1984-08-28 | 1.161 | 1.9251
1984-08-29 | 1.1044 | 2.2034
1984-08-30 | 1.0477 | 2.3538
1984-08-31 | 1.1044 | 2.4924
1984-09-01 | 1.161 | 4.9338
1984-09-02 | 1.161 | 4.5054
1984-09-03 | 1.076 | 4.6129
1984-09-04 | 1.0477 | 3.884
1984-09-05 | 1.0477 | 4.4923
1984-09-06 | 1.0194 | 4.5697
1984-09-07 | 0.99109 | 2.7917
1984-09-08 | 0.93445 | 2.844
1984-09-09 | 0.90614 | 2.7415
1984-09-10 | 0.8495 | 3.7517
1984-09-11 | 0.96277 | 3.6944
1984-09-12 | 1.2176 | 3.5378
1984-09-13 | 1.5857 | 3.5619
1984-09-14 | 1.4725 | 3.2348
1984-09-15 | 2.9166 | 7.4734
1984-09-16 | 2.0671 | 10.9282
1984-09-17 | 1.7556 | 4.2807
1984-09-18 | 1.699 | 4.2815
1984-09-19 | 1.5008 | 3.2088
1984-09-20 | 1.3875 | 4.596
1984-09-21 | 1.3026 | 4.9041
1984-09-22 | 1.2459 | 2.9851
1984-09-23 | 1.161 | 2.4805
1984-09-24 | 1.076 | 3.0152
1984-09-25 | 1.0477 | 2.2228
1984-09-26 | 1.1327 | 9.6961
1984-09-27 | 1.3875 | 9.3108
1984-09-28 | 1.5291 | 5.5389
1984-09-29 | 1.3026 | 5.3919
1984-09-30 | 1.1327 | 7.4613
1984-10-01 | 1.0477 | 6.7083
1984-10-02 | 1.2459 | 9.8524
1984-10-03 | 3.2564 | 13.9555
1984-10-04 | 6.1447 | 13.2208
1984-10-05 | 5.3236 | 10.8475
1984-10-06 | 3.2564 | 9.4032
1984-10-07 | 2.2653 | 5.2454
1984-10-08 | 1.8972 | 5.3859
1984-10-09 | 1.7556 | 4.8292
1984-10-10 | 1.6424 | 6.6858
1984-10-11 | 1.5574 | 4.118
1984-10-12 | 1.4442 | 3.2208
1984-10-13 | 1.3592 | 2.5047
1984-10-14 | 1.3026 | 2.6706
1984-10-15 | 1.2459 | 2.9968
1984-10-16 | 1.2176 | 2.9781
1984-10-17 | 1.161 | 3.4186
1984-10-18 | 1.1327 | 3.3727
1984-10-19 | 1.1327 | 6.3554
1984-10-20 | 1.1893 | 3.9788
1984-10-21 | 1.2459 | 4.43
1984-10-22 | 1.5291 | 4.2445
1984-10-23 | 1.699 | 5.4938
1984-10-24 | 1.5574 | 5.5828
1984-10-25 | 1.4442 | 7.9506
1984-10-26 | 1.4442 | 6.2529
1984-10-27 | 1.6141 | 4.4622
1984-10-28 | 1.8123 | 3.6473
1984-10-29 | 1.699 | 4.3105
1984-10-30 | 1.5857 | 4.9462
1984-10-31 | 1.5008 | 5.2462
1984-11-01 | 1.4158 | 11.0141
1984-11-02 | 1.4158 | 6.5107
1984-11-03 | 1.5008 | 4.9903
1984-11-04 | 1.5291 | 11.5678
1984-11-05 | 3.936 | 7.9595
1984-11-06 | 12.1479 | 6.7721
1984-11-07 | 9.0897 | 5.2327
1984-11-08 | 4.8988 | 4.2334
1984-11-09 | 3.0016 | 7.5943
1984-11-10 | 2.6901 | 6.2928
1984-11-11 | 2.86 | 6.9112
1984-11-12 | 5.9182 | 9.8874
1984-11-13 | 10.817 | 7.8642
1984-11-14 | 7.419 | 7.5338
1984-11-15 | 4.9271 | 5.9707
1984-11-16 | 4.5307 | 7.5302
1984-11-17 | 5.3802 | 7.9135
1984-11-18 | 4.3608 | 4.4187
1984-11-19 | 3.5962 | 5.8452
1984-11-20 | 3.0582 | 6.8023
1984-11-21 | 2.8034 | 7.7996
1984-11-22 | 2.6901 | 4.3205
1984-11-23 | 2.4069 | 5.5615
1984-11-24 | 2.6901 | 4.9399
1984-11-25 | 2.5768 | 5.1743
1984-11-26 | 2.5768 | 4.4377
1984-11-27 | 2.6335 | 5.0208
1984-11-28 | 2.8883 | 6.0028
1984-11-29 | 5.4085 | 9.9089
1984-11-30 | 6.3996 | 7.8789
1984-12-01 | 4.8705 | 7.9399
1984-12-02 | 4.3891 | 5.4671
1984-12-03 | 3.5679 | 5.0947
1984-12-04 | 3.0016 | 7.2171
1984-12-05 | 2.6618 | 4.798
1984-12-06 | 2.4069 | 5.1705
1984-12-07 | 2.5485 | 4.0924
1984-12-08 | 2.6901 | 5.0311
1984-12-09 | 2.8317 | 5.3385
1984-12-10 | 2.8317 | 6.8555
1984-12-11 | 2.9733 | 8.1606
1984-12-12 | 3.2564 | 9.334
1984-12-13 | 3.9644 | 6.4417
1984-12-14 | 5.6634 | 5.3069
1984-12-15 | 4.5307 | 6.4626
1984-12-16 | 4.1059 | 7.706
1984-12-17 | 4.8139 | 7.794
1984-12-18 | 6.6544 | 5.8466
1984-12-19 | 5.3802 | 5.5753
1984-12-20 | 4.2475 | 6.8018
1984-12-21 | 3.6812 | 4.3531
1984-12-22 | 3.5396 | 6.6538
1984-12-23 | 3.398 | 7.8783
1984-12-24 | 3.1148 | 6.7985
1984-12-25 | 2.8317 | 5.4571
1984-12-26 | 2.5485 | 3.9024
1984-12-27 | 2.4919 | 3.1578
1984-12-28 | 2.5485 | 6.2256
1984-12-29 | 20.9544 | 10.6612
1984-12-30 | 31.1485 | 6.55
1984-12-31 | 20.9544 | 4.7442
1985-01-01 | 15.8574 | 8.0842
1985-01-02 | 12.1762 | 6.7975
1985-01-03 | 9.6277 | 6.3085
1985-01-04 | 7.6455 | 4.0344
1985-01-05 | 6.796 | 6.4083
1985-01-06 | 5.9465 | 6.5869
1985-01-07 | 5.3802 | 5.259
1985-01-08 | 4.8139 | 5.2721
1985-01-09 | 4.5307 | 6.0865
1985-01-10 | 4.2475 | 4.3235
1985-01-11 | 3.9644 | 4.193
1985-01-12 | 3.5396 | 5.2899
1985-01-13 | 3.398 | 4.0755
1985-01-14 | 3.1148 | 4.7914
1985-01-15 | 2.9733 | 2.9127
1985-01-16 | 2.8317 | 3.2138
1985-01-17 | 2.6051 | 3.6607
1985-01-18 | 2.4919 | 5.7405
1985-01-19 | 2.4352 | 4.0234
1985-01-20 | 2.3786 | 4.6654
1985-01-21 | 2.2653 | 5.7795
1985-01-22 | 2.2653 | 6.1268
1985-01-23 | 2.2087 | 5.6415
1985-01-24 | 2.1521 | 5.3657
1985-01-25 | 2.1521 | 4.1853
1985-01-26 | 2.1521 | 5.142
1985-01-27 | 2.1521 | 5.0941
1985-01-28 | 2.1521 | 4.191
1985-01-29 | 2.0954 | 2.7814
1985-01-30 | 2.0954 | 3.0134
1985-01-31 | 2.0388 | 2.7177
1985-02-01 | 2.0388 | 4.6448
1985-02-02 | 1.9822 | 4.2417
1985-02-03 | 1.9822 | 2.8502
1985-02-04 | 2.0388 | 3.8617
1985-02-05 | 1.9822 | 2.7571
1985-02-06 | 1.9822 | 2.9948
1985-02-07 | 1.9822 | 2.7224
1985-02-08 | 1.9822 | 5.4709
1985-02-09 | 1.9822 | 6.4266
1985-02-10 | 1.9255 | 3.0873
1985-02-11 | 1.9255 | 2.812
1985-02-12 | 1.9822 | 8.8709
1985-02-13 | 2.0388 | 8.1323
1985-02-14 | 2.3786 | 5.6692
1985-02-15 | 2.9733 | 5.313
1985-02-16 | 2.8317 | 5.309
1985-02-17 | 2.4352 | 5.578
1985-02-18 | 2.1521 | 4.9112
1985-02-19 | 1.9822 | 6.344
1985-02-20 | 1.9822 | 4.0949
1985-02-21 | 1.9255 | 3.8247
1985-02-22 | 1.9822 | 8.372
1985-02-23 | 2.8317 | 8.4125
1985-02-24 | 11.6099 | 7.2201
1985-02-25 | 21.8039 | 8.8577
1985-02-26 | 21.3509 | 13.0371
1985-02-27 | 15.914 | 6.6089
1985-02-28 | 13.3938 | 8.155
1985-03-01 | 11.0152 | 9.0905
1985-03-02 | 10.7604 | 8.0147
1985-03-03 | 8.2119 | 7.0438
1985-03-04 | 5.9465 | 3.929
1985-03-05 | 5.3802 | 4.7009
1985-03-06 | 5.2386 | 2.7742
1985-03-07 | 4.8139 | 3.5273
1985-03-08 | 4.8139 | 7.6758
1985-03-09 | 4.6723 | 5.7329
1985-03-10 | 4.6723 | 4.2499
1985-03-11 | 4.8139 | 11.1855
1985-03-12 | 7.0792 | 11.016
1985-03-13 | 14.0168 | 9.4107
1985-03-14 | 12.6293 | 10.8634
1985-03-15 | 10.817 | 9.2147
1985-03-16 | 9.0614 | 10.8913
1985-03-17 | 7.3624 | 6.0843
1985-03-18 | 5.9465 | 5.4464
1985-03-19 | 5.097 | 6.6997
1985-03-20 | 4.8139 | 10.4558
1985-03-21 | 4.5307 | 9.3397
1985-03-22 | 3.9644 | 7.3246
1985-03-23 | 3.5396 | 10.9159
1985-03-24 | 3.8228 | 10.2813
1985-03-25 | 4.1059 | 14.0325
1985-03-26 | 3.8228 | 12.1485
1985-03-27 | 4.6723 | 12.2866
1985-03-28 | 18.0378 | 14.174
1985-03-29 | 29.1663 | 15.6189
1985-03-30 | 28.0903 | 15.3292
1985-03-31 | 22.4835 | 16.3865
1985-04-01 | 18.2077 | 9.3111
1985-04-02 | 12.4877 | 8.0582
1985-04-03 | 9.3162 | 11.3509
1985-04-04 | 8.1836 | 11.0824
1985-04-05 | 7.8438 | 12.4478
1985-04-06 | 15.8291 | 13.0317
1985-04-07 | 21.0677 | 13.1046
1985-04-08 | 18.8307 | 10.56
1985-04-09 | 17.075 | 6.951
1985-04-10 | 12.8558 | 11.8207
1985-04-11 | 10.2507 | 7.423
1985-04-12 | 9.5994 | 14.2794
1985-04-13 | 9.0047 | 15.8751
1985-04-14 | 8.2402 | 10.5234
1985-04-15 | 11.7232 | 4.0829
1985-04-16 | 24.6922 | 20.9304
1985-04-17 | 28.8831 | 19.7538
1985-04-18 | 22.8517 | 12.5074
1985-04-19 | 24.6639 | 13.8862
1985-04-20 | 20.0766 | 11.9961
1985-04-21 | 19.482 | 10.4877
1985-04-22 | 19.5952 | 10.5234
1985-04-23 | 18.6041 | 12.5457
1985-04-24 | 16.9051 | 12.6814
1985-04-25 | 14.838 | 7.707
1985-04-26 | 12.9125 | 13.9907
1985-04-27 | 11.4117 | 8.155
1985-04-28 | 9.6277 | 10.8235
1985-04-29 | 8.2119 | 11.3389
1985-04-30 | 7.1642 | 11.1077
1985-05-01 | 6.2014 | 12.7667
1985-05-02 | 5.5501 | 10.4923
1985-05-03 | 4.9554 | 13.5406
1985-05-04 | 4.644 | 12.7458
1985-05-05 | 4.9271 | 12.1927
1985-05-06 | 7.9004 | 11.2419
1985-05-07 | 7.8721 | 8.9775
1985-05-08 | 7.0509 | 14.6028
1985-05-09 | 5.5784 | 10.5826
1985-05-10 | 4.7289 | 3.417
1985-05-11 | 4.4174 | 3.1774
1985-05-12 | 4.1909 | 3.894
1985-05-13 | 4.3042 | 2.0006
1985-05-14 | 4.559 | 11.8045
1985-05-15 | 3.8511 | 7.3311
1985-05-16 | 3.483 | 4.4206
1985-05-17 | 3.7945 | 4.635
1985-05-18 | 15.0645 | 13.0059
1985-05-19 | 16.6786 | 10.6409
1985-05-20 | 11.2701 | 3.7293
1985-05-21 | 7.0509 | 4.3313
1985-05-22 | 5.2952 | 8.3376
1985-05-23 | 4.3891 | 5.4323
1985-05-24 | 3.7945 | 5.0408
1985-05-25 | 3.4546 | 6.3595
1985-05-26 | 3.3131 | 5.0645
1985-05-27 | 4.1626 | 4.3973
1985-05-28 | 9.2879 | 8.2843
1985-05-29 | 6.9093 | 6.5624
1985-05-30 | 4.4174 | 5.1382
1985-05-31 | 3.5113 | 8.0356
1985-06-01 | 3.2847 | 4.6784
1985-06-02 | 3.3131 | 3.7287
1985-06-03 | 2.9166 | 3.5629
1985-06-04 | 2.5202 | 4.3666
1985-06-05 | 2.2653 | 4.4436
1985-06-06 | 3.2564 | 8.0415
1985-06-07 | 4.8139 | 4.7887
1985-06-08 | 3.9644 | 4.5335
1985-06-09 | 4.2475 | 4.8415
1985-06-10 | 3.0582 | 4.6791
1985-06-11 | 2.5485 | 6.0168
1985-06-12 | 3.5962 | 8.1832
1985-06-13 | 6.5129 | 6.9116
1985-06-14 | 9.118 | 6.6078
1985-06-15 | 6.5129 | 5.1605
1985-06-16 | 4.0493 | 3.323
1985-06-17 | 3.3414 | 4.021
1985-06-18 | 4.3325 | 4.0019
1985-06-19 | 6.5978 | 6.2745
1985-06-20 | 4.4741 | 4.8763
1985-06-21 | 3.1998 | 4.2327
1985-06-22 | 2.6051 | 4.0014
1985-06-23 | 2.2937 | 3.413
1985-06-24 | 2.3503 | 4.2061
1985-06-25 | 3.0582 | 4.4677
1985-06-26 | 3.0865 | 3.3151
1985-06-27 | 2.775 | 4.5711
1985-06-28 | 2.4636 | 3.2953
1985-06-29 | 2.3503 | 2.9105
1985-06-30 | 2.2653 | 3.0175
1985-07-01 | 2.0671 | 3.2875
1985-07-02 | 1.8972 | 2.5646
1985-07-03 | 1.8123 | 3.8584
1985-07-04 | 1.8123 | 2.1269
1985-07-05 | 1.7556 | 2.4304
1985-07-06 | 1.784 | 3.5688
1985-07-07 | 1.9255 | 4.1895
1985-07-08 | 1.9822 | 4.0442
1985-07-09 | 2.3503 | 2.4803
1985-07-10 | 1.9255 | 3.9153
1985-07-11 | 1.699 | 2.9463
1985-07-12 | 1.5574 | 4.3836
1985-07-13 | 1.4442 | 2.4923
1985-07-14 | 1.3592 | 3.6728
1985-07-15 | 1.4442 | 3.3576
1985-07-16 | 2.4636 | 1.9534
1985-07-17 | 4.1059 | 3.667
1985-07-18 | 2.322 | 3.1372
1985-07-19 | 1.7556 | 1.9822
1985-07-20 | 1.5291 | 2.3032
1985-07-21 | 1.4158 | 2.6027
1985-07-22 | 1.3026 | 4.5443
1985-07-23 | 1.1893 | 5.7012
1985-07-24 | 1.1044 | 3.9765
1985-07-25 | 1.0477 | 4.0216
1985-07-26 | 1.0477 | 3.4875
1985-07-27 | 1.161 | 3.9933
1985-07-28 | 1.1893 | 4.0832
1985-07-29 | 1.1327 | 2.6571
1985-07-30 | 1.4442 | 2.6599
1985-07-31 | 1.5291 | 3.6228
1985-08-01 | 1.7556 | 3.4274
1985-08-02 | 1.8123 | 2.6196
1985-08-03 | 1.5291 | 2.5978
1985-08-04 | 1.2743 | 2.3171
1985-08-05 | 1.1327 | 2.7954
1985-08-06 | 1.0194 | 2.6309
1985-08-07 | 0.96277 | 3.0452
1985-08-08 | 0.93445 | 2.5181
1985-08-09 | 0.87782 | 2.7631
1985-08-10 | 0.8495 | 2.3224
1985-08-11 | 0.8495 | 2.8401
1985-08-12 | 0.82119 | 3.9851
1985-08-13 | 0.87782 | 2.507
1985-08-14 | 0.90614 | 2.1876
1985-08-15 | 0.87782 | 1.8231
1985-08-16 | 0.96277 | 2.6269
1985-08-17 | 0.93445 | 2.3967
1985-08-18 | 0.90614 | 3.1847
1985-08-19 | 0.82119 | 2.8101
1985-08-20 | 0.79287 | 3.0926
1985-08-21 | 0.79287 | 2.4801
1985-08-22 | 0.82119 | 2.8608
1985-08-23 | 0.79287 | 3.4015
1985-08-24 | 0.76455 | 3.6756
1985-08-25 | 0.8495 | 3.273
1985-08-26 | 0.90614 | 4.897
1985-08-27 | 1.1327 | 3.3711
1985-08-28 | 1.6424 | 3.028
1985-08-29 | 1.6707 | 6.8286
1985-08-30 | 1.4158 | 9.4669
1985-08-31 | 2.3503 | 5.01
1985-09-01 | 3.0299 | 4.5894
1985-09-02 | 2.0388 | 3.5344
1985-09-03 | 1.5857 | 3.6733
1985-09-04 | 1.7556 | 3.0917
1985-09-05 | 1.5291 | 4.9059
1985-09-06 | 1.4442 | 4.4083
1985-09-07 | 1.6707 | 3.5391
1985-09-08 | 1.6707 | 2.8545
1985-09-09 | 1.3875 | 3.0935
1985-09-10 | 1.2176 | 4.0526
1985-09-11 | 1.1893 | 5.916
1985-09-12 | 1.2459 | 6.6619
1985-09-13 | 1.1893 | 4.9197
1985-09-14 | 1.076 | 3.8799
1985-09-15 | 1.0477 | 2.6063
1985-09-16 | 0.99109 | 2.51
1985-09-17 | 0.93445 | 3.2078
1985-09-18 | 0.90614 | 2.4106
1985-09-19 | 0.87782 | 2.4977
1985-09-20 | 0.8495 | 1.9342
1985-09-21 | 0.82119 | 2.6545
1985-09-22 | 0.79287 | 2.5405
1985-09-23 | 0.79287 | 2.8288
1985-09-24 | 0.82119 | 2.9989
1985-09-25 | 0.8495 | 2.6768
1985-09-26 | 0.96277 | 8.6047
1985-09-27 | 1.2459 | 3.0193
1985-09-28 | 3.0865 | 5.5205
1985-09-29 | 3.5962 | 3.1491
1985-09-30 | 2.0954 | 2.795
1985-10-01 | 1.5857 | 3.3127
1985-10-02 | 1.8123 | 7.2371
1985-10-03 | 2.322 | 5.2491
1985-10-04 | 2.0954 | 4.0335
1985-10-05 | 2.0671 | 5.1516
1985-10-06 | 4.8988 | 6.6725
1985-10-07 | 4.1059 | 7.3849
1985-10-08 | 2.5202 | 7.9474
1985-10-09 | 2.0388 | 3.599
1985-10-10 | 2.0388 | 7.6905
1985-10-11 | 2.2653 | 7.5234
1985-10-12 | 2.1238 | 11.2029
1985-10-13 | 2.322 | 6.3547
1985-10-14 | 3.7945 | 5.1685
1985-10-15 | 5.2386 | 6.9012
1985-10-16 | 9.203 | 6.8326
1985-10-17 | 5.7766 | 7.4851
1985-10-18 | 3.398 | 6.9645
1985-10-19 | 2.8883 | 5.8646
1985-10-20 | 2.9449 | 7.2734
1985-10-21 | 2.5768 | 3.9939
1985-10-22 | 2.2087 | 5.5637
1985-10-23 | 2.0388 | 6.4098
1985-10-24 | 1.9255 | 7.1067
1985-10-25 | 1.9255 | 7.5193
1985-10-26 | 2.1804 | 7.3849
1985-10-27 | 2.0954 | 5.745
1985-10-28 | 1.8972 | 7.2717
1985-10-29 | 1.7556 | 7.6949
1985-10-30 | 1.6707 | 4.5807
1985-10-31 | 1.6141 | 3.8297
1985-11-01 | 1.5857 | 5.0618
1985-11-02 | 1.5291 | 5.0529
1985-11-03 | 1.5291 | 7.5715
1985-11-04 | 1.5008 | 11.7562
1985-11-05 | 1.8123 | 8.5708
1985-11-06 | 5.0404 | 9.0082
1985-11-07 | 12.2329 | 10.8614
1985-11-08 | 8.5234 | 10.6055
1985-11-09 | 5.3236 | 9.4201
1985-11-10 | 7.4473 | 7.3329
1985-11-11 | 8.6649 | 6.7515
1985-11-12 | 6.0032 | 7.8514
1985-11-13 | 11.8931 | 9.6914
1985-11-14 | 13.8752 | 6.9897
1985-11-15 | 11.4966 | 6.0723
1985-11-16 | 7.9853 | 5.2636
1985-11-17 | 6.5129 | 8.2036
1985-11-18 | 8.4384 | 7.5858
1985-11-19 | 8.3251 | 5.9216
1985-11-20 | 7.9004 | 6.4341
1985-11-21 | 6.796 | 7.834
1985-11-22 | 5.2103 | 5.6221
1985-11-23 | 4.6156 | 6.2355
1985-11-24 | 4.3325 | 6.6088
1985-11-25 | 4.0493 | 6.3318
1985-11-26 | 3.8794 | 4.258
1985-11-27 | 3.5113 | 6.4662
1985-11-28 | 3.1148 | 4.9767
1985-11-29 | 2.9733 | 5.3343
1985-11-30 | 3.0582 | 5.8634
1985-12-01 | 2.9166 | 7.6603
1985-12-02 | 6.258 | 7.4373
1985-12-03 | 7.3341 | 10.23
1985-12-04 | 4.5307 | 4.5047
1985-12-05 | 3.8228 | 4.1228
1985-12-06 | 3.398 | 4.6538
1985-12-07 | 3.1148 | 4.459
1985-12-08 | 2.8317 | 4.4588
1985-12-09 | 2.8317 | 4.642
1985-12-10 | 2.6901 | 5.3284
1985-12-11 | 2.6618 | 4.6408
1985-12-12 | 2.6618 | 4.2167
1985-12-13 | 2.6051 | 5.8482
1985-12-14 | 2.6051 | 3.0506
1985-12-15 | 2.5485 | 4.589
1985-12-16 | 2.4919 | 4.7019
1985-12-17 | 2.4352 | 5.0542
1985-12-18 | 2.3786 | 2.8322
1985-12-19 | 2.2653 | 2.6715
1985-12-20 | 2.2653 | 5.4712
1985-12-21 | 2.2087 | 3.1748
1985-12-22 | 2.2087 | 3.2662
1985-12-23 | 2.2087 | 5.8478
1985-12-24 | 2.2087 | 8.6731
1985-12-25 | 2.1521 | 2.9937
1985-12-26 | 2.1521 | 3.064
1985-12-27 | 2.1521 | 5.3757
1985-12-28 | 2.1521 | 4.0958
1985-12-29 | 2.1521 | 5.3659
1985-12-30 | 2.1521 | 4.8813
1985-12-31 | 2.0954 | 7.0656
1986-01-01 | 2.0954 | 5.1599
1986-01-02 | 2.0954 | 4.4541
1986-01-03 | 2.0954 | 4.2346
1986-01-04 | 2.0954 | 4.3931
1986-01-05 | 2.0954 | 5.0217
1986-01-06 | 2.1521 | 3.112
1986-01-07 | 2.1521 | 3.9311
1986-01-08 | 2.1521 | 3.1081
1986-01-09 | 2.1521 | 5.7682
1986-01-10 | 2.0954 | 3.2208
1986-01-11 | 2.0388 | 3.5981
1986-01-12 | 2.0388 | 6.5698
1986-01-13 | 2.0388 | 3.1512
1986-01-14 | 1.9822 | 3.1134
1986-01-15 | 1.9822 | 3.1921
1986-01-16 | 1.9822 | 2.7616
1986-01-17 | 1.9822 | 4.535
1986-01-18 | 1.9822 | 5.3405
1986-01-19 | 2.0388 | 6.2327
1986-01-20 | 2.9733 | 8.2373
1986-01-21 | 8.0137 | 7.5247
1986-01-22 | 8.2119 | 7.0054
1986-01-23 | 6.796 | 4.3243
1986-01-24 | 5.0121 | 4.1524
1986-01-25 | 3.6529 | 6.7593
1986-01-26 | 3.0016 | 7.2837
1986-01-27 | 5.6634 | 4.5783
1986-01-28 | 11.8364 | 5.0563
1986-01-29 | 10.902 | 4.6899
1986-01-30 | 8.7782 | 5.1569
1986-01-31 | 7.3907 | 3.6038
1986-02-01 | 6.2863 | 3.2304
1986-02-02 | 5.182 | 4.9781
1986-02-03 | 4.4457 | 2.8883
1986-02-04 | 4.021 | 2.7434
1986-02-05 | 3.7661 | 4.1632
1986-02-06 | 3.483 | 2.4923
1986-02-07 | 3.3131 | 2.4573
1986-02-08 | 3.1998 | 3.1264
1986-02-09 | 3.1148 | 3.0363
1986-02-10 | 3.0299 | 2.8506
1986-02-11 | 2.9166 | 3.0167
1986-02-12 | 2.8317 | 3.7225
1986-02-13 | 2.775 | 4.4447
1986-02-14 | 2.7184 | 4.196
1986-02-15 | 2.6618 | 4.283
1986-02-16 | 2.6335 | 3.7006
1986-02-17 | 2.5485 | 4.0676
1986-02-18 | 2.6901 | 6.329
1986-02-19 | 2.775 | 6.3229
1986-02-20 | 2.6901 | 11.5171
1986-02-21 | 2.6051 | 5.1808
1986-02-22 | 2.5485 | 3.4171
1986-02-23 | 2.6051 | 3.9353
1986-02-24 | 2.5485 | 4.0119
1986-02-25 | 2.5485 | 5.1749
1986-02-26 | 2.5202 | 3.995
1986-02-27 | 2.4636 | 3.1049
1986-02-28 | 2.3786 | 4.6228
1986-03-01 | 2.3503 | 3.924
1986-03-02 | 2.237 | 4.3336
1986-03-03 | 2.2087 | 4.0553
1986-03-04 | 2.2087 | 5.6002
1986-03-05 | 2.237 | 4.3923
1986-03-06 | 2.2653 | 4.4351
1986-03-07 | 2.2087 | 3.891
1986-03-08 | 2.1521 | 5.2433
1986-03-09 | 2.1521 | 3.8115
1986-03-10 | 2.1521 | 6.7397
1986-03-11 | 2.3786 | 6.6815
1986-03-12 | 2.6618 | 5.2497
1986-03-13 | 2.9733 | 5.2226
1986-03-14 | 3.2847 | 14.333
1986-03-15 | 7.2208 | 11.0239
1986-03-16 | 13.4788 | 8.3223
1986-03-17 | 13.9319 | 12.8152
1986-03-18 | 12.8558 | 10.5865
1986-03-19 | 16.4237 | 13.0224
1986-03-20 | 29.7326 | 8.8312
1986-03-21 | 26.193 | 10.5757
1986-03-22 | 20.3881 | 7.329
1986-03-23 | 16.0839 | 13.1229
1986-03-24 | 12.9691 | 9.9184
1986-03-25 | 11.1568 | 8.9917
1986-03-26 | 11.1285 | 15.542
1986-03-27 | 30.0158 | 10.5132
1986-03-28 | 30.5821 | 9.4626
1986-03-29 | 35.1128 | 13.4687
1986-03-30 | 55.5009 | 20.8554
1986-03-31 | 76.1722 | 24.8584
1986-04-01 | 56.9168 | 23.1598
1986-04-02 | 46.1564 | 16.3175
1986-04-03 | 35.6792 | 15.3824
1986-04-04 | 27.4107 | 15.5103
1986-04-05 | 21.7473 | 14.4865
1986-04-06 | 18.0095 | 15.1617
1986-04-07 | 16.2538 | 12.772
1986-04-08 | 15.6309 | 13.3495
1986-04-09 | 15.4893 | 12.037
1986-04-10 | 14.4133 | 8.8933
1986-04-11 | 13.139 | 10.3724
1986-04-12 | 12.6859 | 10.7725
1986-04-13 | 12.7992 | 8.815
1986-04-14 | 11.6382 | 12.0105
1986-04-15 | 10.817 | 11.8508
1986-04-16 | 9.8826 | 10.2373
1986-04-17 | 9.0331 | 9.2727
1986-04-18 | 8.1269 | 12.0859
1986-04-19 | 7.2208 | 11.3842
1986-04-20 | 6.343 | 11.4517
1986-04-21 | 5.7766 | 7.5734
1986-04-22 | 6.0032 | 18.3197
1986-04-23 | 5.6067 | 8.9898
1986-04-24 | 4.8705 | 7.3553
1986-04-25 | 4.3325 | 6.2745
1986-04-26 | 4.1626 | 3.3805
1986-04-27 | 4.1626 | 7.964
1986-04-28 | 3.7945 | 4.9794
1986-04-29 | 3.398 | 2.6783
1986-04-30 | 3.1998 | 2.937
1986-05-01 | 3.0299 | 12.3457
1986-05-02 | 3.1715 | 11.0917
1986-05-03 | 3.2564 | 11.0437
1986-05-04 | 2.9449 | 11.7951
1986-05-05 | 2.9166 | 5.9133
1986-05-06 | 3.3131 | 4.9538
1986-05-07 | 3.7378 | 6.1734
1986-05-08 | 4.9838 | 7.6994
1986-05-09 | 6.2014 | 9.624
1986-05-10 | 4.559 | 7.3637
1986-05-11 | 3.483 | 8.3249
1986-05-12 | 3.1148 | 6.5507
1986-05-13 | 2.86 | 5.6022
1986-05-14 | 2.5768 | 11.2925
1986-05-15 | 2.3503 | 4.6182
1986-05-16 | 2.237 | 4.435
1986-05-17 | 2.4069 | 3.2611
1986-05-18 | 2.7467 | 2.908
1986-05-19 | 2.4352 | 5.554
1986-05-20 | 2.6901 | 3.7061
1986-05-21 | 4.3042 | 3.4582
1986-05-22 | 7.4756 | 5.5098
1986-05-23 | 15.7725 | 5.8183
1986-05-24 | 17.5847 | 4.8922
1986-05-25 | 15.1778 | 4.7442
1986-05-26 | 11.1568 | 5.3307
1986-05-27 | 6.2863 | 3.3482
1986-05-28 | 4.7855 | 5.7836
1986-05-29 | 4.0493 | 4.4979
1986-05-30 | 3.7095 | 6.1136
1986-05-31 | 3.7095 | 6.8658
1986-06-01 | 4.1059 | 6.1761
1986-06-02 | 5.4935 | 8.0872
1986-06-03 | 4.6156 | 8.0377
1986-06-04 | 3.4263 | 3.7909
1986-06-05 | 2.9449 | 3.5734
1986-06-06 | 2.6901 | 2.6632
1986-06-07 | 2.5202 | 3.4777
1986-06-08 | 2.6618 | 4.5329
1986-06-09 | 4.2758 | 8.7106
1986-06-10 | 3.5679 | 5.4994
1986-06-11 | 2.8317 | 3.1507
1986-06-12 | 3.1715 | 5.1637
1986-06-13 | 4.5024 | 3.9839
1986-06-14 | 5.182 | 4.8209
1986-06-15 | 3.5679 | 4.2964
1986-06-16 | 2.7467 | 3.9526
1986-06-17 | 4.2475 | 10.2623
1986-06-18 | 6.0315 | 7.1782
1986-06-19 | 3.5962 | 5.7008
1986-06-20 | 2.5768 | 4.886
1986-06-21 | 2.1804 | 4.2882
1986-06-22 | 1.9539 | 3.1627
1986-06-23 | 1.8689 | 2.6659
1986-06-24 | 1.9822 | 8.7897
1986-06-25 | 2.0388 | 6.0045
1986-06-26 | 1.9255 | 3.9157
1986-06-27 | 1.8406 | 3.2188
1986-06-28 | 1.9822 | 3.7739
1986-06-29 | 2.0388 | 3.5491
1986-06-30 | 2.2087 | 5.3395
1986-07-01 | 1.9539 | 5.5196
1986-07-02 | 1.6707 | 3.742
1986-07-03 | 1.6707 | 6.7561
1986-07-04 | 1.699 | 4.3986
1986-07-05 | 1.6707 | 5.5594
1986-07-06 | 1.699 | 4.2102
1986-07-07 | 1.699 | 2.2672
1986-07-08 | 1.5291 | 2.9621
1986-07-09 | 1.3309 | 2.8681
1986-07-10 | 1.2176 | 4.7681
1986-07-11 | 1.1327 | 4.8415
1986-07-12 | 1.1044 | 3.1773
1986-07-13 | 1.2176 | 4.2795
1986-07-14 | 1.9539 | 6.4105
1986-07-15 | 3.9927 | 3.9437
1986-07-16 | 2.9166 | 4.201
1986-07-17 | 1.9539 | 2.1249
1986-07-18 | 1.5574 | 2.2668
1986-07-19 | 1.3592 | 2.3941
1986-07-20 | 1.2459 | 4.1466
1986-07-21 | 1.2176 | 3.2303
1986-07-22 | 1.161 | 3.2637
1986-07-23 | 1.076 | 2.5129
1986-07-24 | 1.0194 | 1.6549
1986-07-25 | 0.99109 | 3.2897
1986-07-26 | 1.3026 | 5.4636
1986-07-27 | 1.8689 | 5.5843
1986-07-28 | 2.0105 | 3.994
1986-07-29 | 3.2281 | 3.9941
1986-07-30 | 15.1212 | 3.4847
1986-07-31 | 5.9748 | 4.5043
1986-08-01 | 3.2847 | 6.3687
1986-08-02 | 4.2758 | 2.9154
1986-08-03 | 5.182 | 2.3712
1986-08-04 | 4.1909 | 2.8969
1986-08-05 | 4.3891 | 4.7016
1986-08-06 | 2.6618 | 2.9818
1986-08-07 | 2.2937 | 5.2992
1986-08-08 | 6.0315 | 5.698
1986-08-09 | 12.0913 | 4.6904
1986-08-10 | 11.0436 | 4.9661
1986-08-11 | 6.9659 | 3.8115
1986-08-12 | 4.4174 | 3.3004
1986-08-13 | 3.2281 | 3.4394
1986-08-14 | 2.6335 | 3.6642
1986-08-15 | 2.2937 | 4.3827
1986-08-16 | 2.1521 | 3.5242
1986-08-17 | 2.3503 | 3.3544
1986-08-18 | 3.0582 | 2.6623
1986-08-19 | 6.0598 | 3.4
1986-08-20 | 3.2564 | 2.4978
1986-08-21 | 2.4919 | 3.4003
1986-08-22 | 2.4636 | 4.18
1986-08-23 | 2.4352 | 3.3077
1986-08-24 | 3.7661 | 7.6309
1986-08-25 | 6.8243 | 5.4487
1986-08-26 | 5.097 | 6.3422
1986-08-27 | 6.0598 | 3.8976
1986-08-28 | 10.3639 | 10.5142
1986-08-29 | 8.1552 | 3.8297
1986-08-30 | 4.6156 | 4.6115
1986-08-31 | 3.1715 | 3.1665
1986-09-01 | 2.6901 | 2.8741
1986-09-02 | 2.3786 | 2.5489
1986-09-03 | 2.2087 | 3.5632
1986-09-04 | 2.0671 | 4.4385
1986-09-05 | 2.0105 | 4.3423
1986-09-06 | 2.0954 | 2.9189
1986-09-07 | 2.3503 | 3.6553
1986-09-08 | 2.0954 | 4.0691
1986-09-09 | 1.8972 | 3.408
1986-09-10 | 1.7556 | 3.9729
1986-09-11 | 4.7289 | 6.0777
1986-09-12 | 12.7992 | 10.4582
1986-09-13 | 9.4012 | 8.3205
1986-09-14 | 5.2386 | 8.3966
1986-09-15 | 3.483 | 10.4693
1986-09-16 | 5.635 | 11.2491
1986-09-17 | 7.957 | 5.9517
1986-09-18 | 5.2386 | 3.9043
1986-09-19 | 3.6529 | 4.5362
1986-09-20 | 3.1998 | 3.942
1986-09-21 | 3.6529 | 5.3389
1986-09-22 | 3.8511 | 6.0652
1986-09-23 | 3.398 | 5.0185
1986-09-24 | 4.1626 | 3.8613
1986-09-25 | 3.9927 | 3.3765
1986-09-26 | 3.1148 | 4.5136
1986-09-27 | 2.6901 | 4.4473
1986-09-28 | 2.4636 | 7.3782
1986-09-29 | 2.322 | 3.2893
1986-09-30 | 6.9659 | 3.6378
1986-10-01 | 11.6382 | 3.9191
1986-10-02 | 8.7216 | 5.351
1986-10-03 | 7.1075 | 4.9814
1986-10-04 | 10.1374 | 10.0921
1986-10-05 | 14.923 | 12.7389
1986-10-06 | 12.8841 | 9.0436
1986-10-07 | 11.6948 | 8.7423
1986-10-08 | 8.0703 | 5.5597
1986-10-09 | 6.1447 | 10.3695
1986-10-10 | 5.3236 | 5.3745
1986-10-11 | 4.7289 | 8.8511
1986-10-12 | 4.3042 | 7.2211
1986-10-13 | 4.1626 | 5.0222
1986-10-14 | 5.3236 | 7.5562
1986-10-15 | 12.0913 | 7.6128
1986-10-16 | 8.0137 | 7.2672
1986-10-17 | 5.635 | 6.2275
1986-10-18 | 4.7289 | 6.1741
1986-10-19 | 4.1909 | 4.87
1986-10-20 | 3.8511 | 4.0463
1986-10-21 | 3.6246 | 8.1733
1986-10-22 | 3.5396 | 3.735
1986-10-23 | 3.483 | 6.0635
1986-10-24 | 3.483 | 5.8819
1986-10-25 | 3.2847 | 4.2827
1986-10-26 | 3.0865 | 11.484
1986-10-27 | 3.5962 | 5.7436
1986-10-28 | 4.9271 | 7.3974
1986-10-29 | 5.0404 | 5.7418
1986-10-30 | 4.8422 | 7.6036
1986-10-31 | 4.6156 | 6.4793
1986-11-01 | 4.021 | 8.82
1986-11-02 | 3.7378 | 5.3777
1986-11-03 | 3.7095 | 6.5292
1986-11-04 | 3.4263 | 5.4542
1986-11-05 | 3.2847 | 5.0167
1986-11-06 | 3.1715 | 7.5076
1986-11-07 | 3.6246 | 10.6045
1986-11-08 | 4.4174 | 9.1995
1986-11-09 | 6.5412 | 7.3398
1986-11-10 | 8.8915 | 7.6599
1986-11-11 | 6.1164 | 6.6952
1986-11-12 | 4.8139 | 7.1335
1986-11-13 | 4.559 | 7.645
1986-11-14 | 4.4741 | 6.376
1986-11-15 | 3.6812 | 6.5044
1986-11-16 | 3.5396 | 6.922
1986-11-17 | 3.5679 | 8.8989
1986-11-18 | 3.8511 | 5.7824
1986-11-19 | 3.6812 | 5.0315
1986-11-20 | 3.9077 | 4.8517
1986-11-21 | 2.8034 | 5.2928
1986-11-22 | 2.9449 | 5.0958
1986-11-23 | 3.1715 | 10.3647
1986-11-24 | 3.3697 | 7.7566
1986-11-25 | 4.1626 | 4.6768
1986-11-26 | 5.182 | 6.9374
1986-11-27 | 17.7263 | 6.5476
1986-11-28 | 13.6204 | 5.9444
1986-11-29 | 10.5338 | 6.4775
1986-11-30 | 7.0509 | 7.243
1986-12-01 | 5.1253 | 4.432
1986-12-02 | 4.5024 | 6.2656
1986-12-03 | 8.2119 | 8.0592
1986-12-04 | 14.6681 | 8.3193
1986-12-05 | 11.0719 | 6.9697
1986-12-06 | 7.0792 | 5.0334
1986-12-07 | 5.6634 | 4.3753
1986-12-08 | 4.8139 | 4.4056
1986-12-09 | 4.3891 | 5.1035
1986-12-10 | 4.5307 | 7.4686
1986-12-11 | 4.2475 | 5.5586
1986-12-12 | 4.1059 | 5.3469
1986-12-13 | 3.6812 | 3.8713
1986-12-14 | 3.398 | 3.1786
1986-12-15 | 3.2564 | 6.4481
1986-12-16 | 3.2564 | 5.3828
1986-12-17 | 3.1148 | 5.867
1986-12-18 | 3.1148 | 7.3078
1986-12-19 | 3.2564 | 6.8161
1986-12-20 | 3.1148 | 4.8143
1986-12-21 | 3.1148 | 4.494
1986-12-22 | 2.9733 | 4.7957
1986-12-23 | 2.8317 | 7.6781
1986-12-24 | 2.8317 | 5.0027
1986-12-25 | 3.1148 | 8.4313
1986-12-26 | 4.8139 | 7.9065
1986-12-27 | 4.5307 | 4.0275
1986-12-28 | 3.9644 | 4.0158
1986-12-29 | 3.2564 | 5.4258
1986-12-30 | 3.1148 | 6.072
1986-12-31 | 2.9733 | 4.8909
1987-01-01 | 2.8317 | 3.8627
1987-01-02 | 2.7184 | 5.2299
1987-01-03 | 2.4919 | 5.4074
1987-01-04 | 2.4352 | 3.9545
1987-01-05 | 2.5485 | 3.9073
1987-01-06 | 2.6051 | 5.6493
1987-01-07 | 2.6051 | 5.7283
1987-01-08 | 2.5202 | 5.3869
1987-01-09 | 2.4919 | 4.35
1987-01-10 | 2.4919 | 5.1541
1987-01-11 | 2.4352 | 6.3107
1987-01-12 | 2.4069 | 6.9328
1987-01-13 | 2.3786 | 6.1021
1987-01-14 | 2.3786 | 4.474
1987-01-15 | 2.322 | 4.8872
1987-01-16 | 2.322 | 2.7008
1987-01-17 | 2.2653 | 2.6469
1987-01-18 | 2.2653 | 4.6088
1987-01-19 | 2.2087 | 4.1668
1987-01-20 | 2.2087 | 2.6365
1987-01-21 | 2.1804 | 3.1443
1987-01-22 | 2.1521 | 4.0473
1987-01-23 | 2.0954 | 2.9374
1987-01-24 | 2.0388 | 3.3959
1987-01-25 | 2.0388 | 2.8272
1987-01-26 | 2.0105 | 2.3413
1987-01-27 | 1.9822 | 2.2241
1987-01-28 | 1.9822 | 2.5369
1987-01-29 | 1.9822 | 3.9879
1987-01-30 | 1.9539 | 4.4183
1987-01-31 | 1.9255 | 4.8335
1987-02-01 | 1.8972 | 3.5051
1987-02-02 | 1.8689 | 4.2557
1987-02-03 | 1.8406 | 4.9196
1987-02-04 | 1.8123 | 6.3745
1987-02-05 | 1.784 | 4.0067
1987-02-06 | 1.8406 | 3.7062
1987-02-07 | 1.8689 | 3.9131
1987-02-08 | 1.8123 | 4.0566
1987-02-09 | 1.8123 | 2.8576
1987-02-10 | 1.784 | 2.6777
1987-02-11 | 1.7556 | 3.423
1987-02-12 | 1.7556 | 3.0923
1987-02-13 | 1.699 | 2.3722
1987-02-14 | 1.699 | 2.5492
1987-02-15 | 1.699 | 2.5798
1987-02-16 | 1.6707 | 2.6947
1987-02-17 | 1.6424 | 2.4375
1987-02-18 | 1.6424 | 2.53
1987-02-19 | 1.6141 | 3.2679
1987-02-20 | 1.5857 | 3.8907
1987-02-21 | 1.5574 | 2.7833
1987-02-22 | 1.5291 | 3.4838
1987-02-23 | 1.5291 | 6.577
1987-02-24 | 1.5008 | 7.2219
1987-02-25 | 1.4725 | 5.6552
1987-02-26 | 1.4725 | 4.1861
1987-02-27 | 1.5291 | 3.2363
1987-02-28 | 1.4725 | 4.0537
1987-03-01 | 1.4725 | 6.3612
1987-03-02 | 1.5008 | 4.6174
1987-03-03 | 1.5291 | 3.6226
1987-03-04 | 1.4725 | 2.8801
1987-03-05 | 1.4158 | 2.918
1987-03-06 | 1.699 | 5.3101
1987-03-07 | 2.1521 | 7.1021
1987-03-08 | 3.1148 | 9.8143
1987-03-09 | 5.8333 | 5.1647
1987-03-10 | 6.9376 | 4.2782
1987-03-11 | 4.9838 | 3.2567
1987-03-12 | 3.8794 | 7.2938
1987-03-13 | 3.1432 | 3.4824
1987-03-14 | 3.0299 | 4.9068
1987-03-15 | 2.775 | 6.1092
1987-03-16 | 2.5202 | 5.7207
1987-03-17 | 2.322 | 8.7195
1987-03-18 | 2.2653 | 9.4356
1987-03-19 | 2.237 | 10.9379
1987-03-20 | 2.2653 | 10.9212
1987-03-21 | 2.3786 | 13.8882
1987-03-22 | 3.5396 | 8.2402
1987-03-23 | 8.3251 | 10.4098
1987-03-24 | 15.3477 | 12.1625
1987-03-25 | 23.3897 | 14.4124
1987-03-26 | 30.299 | 14.1069
1987-03-27 | 30.8653 | 10.0419
1987-03-28 | 28.1469 | 8.378
1987-03-29 | 28.1752 | 11.3919
1987-03-30 | 31.4316 | 14.4242
1987-03-31 | 42.192 | 16.9627
1987-04-01 | 48.9881 | 7.8254
1987-04-02 | 36.2455 | 11.3554
1987-04-03 | 24.9471 | 10.3339
1987-04-04 | 19.0006 | 11.8673
1987-04-05 | 16.1123 | 9.1517
1987-04-06 | 16.3671 | 9.4778
1987-04-07 | 15.2911 | 9.4174
1987-04-08 | 15.2911 | 8.9466
1987-04-09 | 12.0913 | 7.4721
1987-04-10 | 9.8259 | 4.4203
1987-04-11 | 8.3818 | 8.3565
1987-04-12 | 7.3624 | 8.5282
1987-04-13 | 6.4845 | 11.029
1987-04-14 | 5.6917 | 9.0879
1987-04-15 | 5.0687 | 11.6819
1987-04-16 | 4.5873 | 5.2889
1987-04-17 | 4.2475 | 3.2922
1987-04-18 | 4.0776 | 2.6058
1987-04-19 | 3.8511 | 3.795
1987-04-20 | 3.5113 | 3.903
1987-04-21 | 3.2281 | 10.5341
1987-04-22 | 2.9449 | 7.2685
1987-04-23 | 2.7467 | 10.9706
1987-04-24 | 2.9166 | 10.797
1987-04-25 | 3.2564 | 10.7818
1987-04-26 | 2.86 | 13.7523
1987-04-27 | 2.5768 | 14.4321
1987-04-28 | 2.4069 | 13.2454
1987-04-29 | 2.5485 | 11.4267
1987-04-30 | 3.9927 | 12.9548
1987-05-01 | 6.0032 | 11.9998
1987-05-02 | 4.9838 | 9.8669
1987-05-03 | 3.7378 | 12.3472
1987-05-04 | 3.0865 | 10.1247
1987-05-05 | 2.775 | 9.1264
1987-05-06 | 2.86 | 5.3005
1987-05-07 | 3.0016 | 11.6784
1987-05-08 | 2.7467 | 10.9791
1987-05-09 | 2.4636 | 9.0472
1987-05-10 | 2.2937 | 7.757
1987-05-11 | 2.1521 | 12.8695
1987-05-12 | 2.1238 | 9.793
1987-05-13 | 2.1238 | 6.8953
1987-05-14 | 1.9822 | 16.1198
1987-05-15 | 1.9255 | 11.1206
1987-05-16 | 2.0671 | 11.0624
1987-05-17 | 1.9539 | 4.3759
1987-05-18 | 1.8123 | 6.0189
1987-05-19 | 1.699 | 7.5213
1987-05-20 | 1.6141 | 6.4879
1987-05-21 | 1.5291 | 4.8824
1987-05-22 | 1.5008 | 3.1245
1987-05-23 | 1.7273 | 3.7793
1987-05-24 | 2.9733 | 6.4764
1987-05-25 | 2.8034 | 4.9594
1987-05-26 | 2.2937 | 5.8733
1987-05-27 | 1.9539 | 3.4141
1987-05-28 | 1.8972 | 1.9538
1987-05-29 | 3.1432 | 2.3004
1987-05-30 | 3.398 | 1.8978
1987-05-31 | 2.8034 | 3.2283
1987-06-01 | 5.5784 | 2.8764
1987-06-02 | 4.3891 | 4.2099
1987-06-03 | 2.7467 | 2.978
1987-06-04 | 2.2087 | 4.9258
1987-06-05 | 2.2653 | 4.8091
1987-06-06 | 2.2087 | 10.3048
1987-06-07 | 1.8406 | 6.6562
1987-06-08 | 1.9822 | 4.1919
1987-06-09 | 5.6917 | 5.8657
1987-06-10 | 8.6649 | 4.95
1987-06-11 | 5.1537 | 6.105
1987-06-12 | 3.0865 | 3.0796
1987-06-13 | 3.1715 | 5.1023
1987-06-14 | 3.5679 | 4.5304
1987-06-15 | 3.1715 | 5.9396
1987-06-16 | 2.4352 | 3.4372
1987-06-17 | 3.483 | 4.968
1987-06-18 | 3.1715 | 3.4736
1987-06-19 | 2.237 | 1.8889
1987-06-20 | 1.8123 | 5.0637
1987-06-21 | 1.5857 | 3.862
1987-06-22 | 1.5008 | 3.5361
1987-06-23 | 2.2653 | 3.0293
1987-06-24 | 3.3697 | 2.6656
1987-06-25 | 2.4919 | 4.4217
1987-06-26 | 1.8123 | 10.3564
1987-06-27 | 2.7184 | 3.5766
1987-06-28 | 6.796 | 6.8931
1987-06-29 | 6.0032 | 6.2414
1987-06-30 | 3.0299 | 3.2315
1987-07-01 | 2.4352 | 4.0561
1987-07-02 | 2.0671 | 6.1807
1987-07-03 | 1.8689 | 3.24
1987-07-04 | 2.2653 | 3.3605
1987-07-05 | 2.9449 | 2.777
1987-07-06 | 2.1804 | 2.5669
1987-07-07 | 1.7556 | 2.1808
1987-07-08 | 1.699 | 3.2262
1987-07-09 | 4.1626 | 3.0657
1987-07-10 | 2.6901 | 2.5883
1987-07-11 | 3.1148 | 2.8842
1987-07-12 | 2.1804 | 1.8852
1987-07-13 | 1.8123 | 3.2475
1987-07-14 | 1.9822 | 2.7398
1987-07-15 | 4.3042 | 4.9402
1987-07-16 | 3.483 | 4.7795
1987-07-17 | 2.2087 | 3.2722
1987-07-18 | 1.7556 | 3.2679
1987-07-19 | 1.7273 | 3.7597
1987-07-20 | 1.8123 | 3.6346
1987-07-21 | 1.8972 | 4.2888
1987-07-22 | 1.7556 | 2.3181
1987-07-23 | 1.5857 | 1.5082
1987-07-24 | 1.4158 | 2.1482
1987-07-25 | 1.2743 | 2.4496
1987-07-26 | 1.3875 | 3.3596
1987-07-27 | 1.5291 | 4.298
1987-07-28 | 1.4442 | 4.1361
1987-07-29 | 1.2176 | 4.7175
1987-07-30 | 1.076 | 2.7841
1987-07-31 | 0.99109 | 5.4724
1987-08-01 | 0.90614 | 5.7639
1987-08-02 | 0.8495 | 3.7734
1987-08-03 | 0.99109 | 3.3069
1987-08-04 | 1.3026 | 3.16
1987-08-05 | 1.3592 | 4.1608
1987-08-06 | 1.1327 | 3.2846
1987-08-07 | 1.0194 | 4.4601
1987-08-08 | 0.93445 | 2.9428
1987-08-09 | 0.93445 | 5.776
1987-08-10 | 1.3026 | 3.0196
1987-08-11 | 1.9539 | 5.0084
1987-08-12 | 1.9539 | 3.4044
1987-08-13 | 1.4158 | 2.607
1987-08-14 | 1.161 | 2.4296
1987-08-15 | 1.0194 | 3.375
1987-08-16 | 0.93445 | 1.4471
1987-08-17 | 0.90614 | 1.5751
1987-08-18 | 0.82119 | 1.9384
1987-08-19 | 0.82119 | 2.5873
1987-08-20 | 0.96277 | 2.5583
1987-08-21 | 0.96277 | 3.4061
1987-08-22 | 0.90614 | 3.3808
1987-08-23 | 0.82119 | 5.6173
1987-08-24 | 0.8495 | 5.2333
1987-08-25 | 0.8495 | 6.4404
1987-08-26 | 0.76455 | 2.9294
1987-08-27 | 0.73624 | 3.6754
1987-08-28 | 0.76455 | 3.5714
1987-08-29 | 0.82119 | 4.655
1987-08-30 | 0.93445 | 3.4026
1987-08-31 | 1.1893 | 4.3624
1987-09-01 | 0.99109 | 3.9663
1987-09-02 | 0.8495 | 4.1143
1987-09-03 | 0.79287 | 3.7574
1987-09-04 | 0.73624 | 3.825
1987-09-05 | 0.70792 | 2.6184
1987-09-06 | 0.6796 | 3.7955
1987-09-07 | 0.65129 | 4.4351
1987-09-08 | 0.65129 | 4.792
1987-09-09 | 1.0194 | 4.0204
1987-09-10 | 1.7556 | 3.5198
1987-09-11 | 1.6141 | 4.6198
1987-09-12 | 1.2459 | 3.7253
1987-09-13 | 2.8883 | 4.7052
1987-09-14 | 10.3073 | 3.0496
1987-09-15 | 8.2968 | 2.8436
1987-09-16 | 4.8139 | 3.4981
1987-09-17 | 2.2937 | 3.163
1987-09-18 | 1.8123 | 5.0235
1987-09-19 | 1.5574 | 4.0793
1987-09-20 | 1.4442 | 4.5885
1987-09-21 | 1.4725 | 4.4794
1987-09-22 | 1.5291 | 4.5217
1987-09-23 | 1.4725 | 3.8947
1987-09-24 | 1.3309 | 6.8569
1987-09-25 | 1.2459 | 8.2901
1987-09-26 | 1.2176 | 8.0496
1987-09-27 | 1.2459 | 5.5268
1987-09-28 | 1.3592 | 2.7568
1987-09-29 | 1.3875 | 3.1788
1987-09-30 | 1.2176 | 3.4159
1987-10-01 | 1.699 | 7.6492
1987-10-02 | 2.5202 | 6.0906
1987-10-03 | 1.9539 | 8.1104
1987-10-04 | 6.7111 | 9.7832
1987-10-05 | 18.7174 | 4.9894
1987-10-06 | 17.6414 | 6.6977
1987-10-07 | 14.5265 | 7.3943
1987-10-08 | 10.4772 | 11.2534
1987-10-09 | 6.0598 | 8.5001
1987-10-10 | 4.3325 | 9.4288
1987-10-11 | 3.483 | 5.031
1987-10-12 | 3.1998 | 5.9341
1987-10-13 | 3.0582 | 4.1041
1987-10-14 | 2.775 | 4.3804
1987-10-15 | 2.5202 | 3.4138
1987-10-16 | 2.3503 | 3.2875
1987-10-17 | 2.1804 | 7.83
1987-10-18 | 2.1238 | 3.6166
1987-10-19 | 2.0105 | 3.5694
1987-10-20 | 1.9539 | 6.7299
1987-10-21 | 2.2087 | 8.7366
1987-10-22 | 3.0582 | 9.0959
1987-10-23 | 2.775 | 7.5963
1987-10-24 | 2.5202 | 8.2428
1987-10-25 | 3.1148 | 6.3734
1987-10-26 | 4.2475 | 4.9099
1987-10-27 | 3.2847 | 11.5246
1987-10-28 | 12.6576 | 7.5258
1987-10-29 | 18.5475 | 6.4523
1987-10-30 | 12.8841 | 7.86
1987-10-31 | 8.3251 | 6.808
1987-11-01 | 5.8899 | 5.1983
1987-11-02 | 4.7572 | 5.8806
1987-11-03 | 4.1343 | 6.5726
1987-11-04 | 4.1059 | 3.6338
1987-11-05 | 4.559 | 6.5252
1987-11-06 | 5.1253 | 7.2125
1987-11-07 | 4.5873 | 7.092
1987-11-08 | 3.9644 | 7.4909
1987-11-09 | 5.6067 | 7.4409
1987-11-10 | 7.3907 | 6.8367
1987-11-11 | 5.4368 | 6.0631
1987-11-12 | 4.1626 | 8.9895
1987-11-13 | 3.6529 | 7.6347
1987-11-14 | 3.5396 | 6.1656
1987-11-15 | 3.4263 | 5.0422
1987-11-16 | 3.1715 | 5.5599
1987-11-17 | 2.9449 | 6.2843
1987-11-18 | 4.5024 | 6.5764
1987-11-19 | 5.72 | 6.3924
1987-11-20 | 4.5024 | 5.1853
1987-11-21 | 3.398 | 5.9772
1987-11-22 | 2.6618 | 6.7189
1987-11-23 | 2.6051 | 5.6018
1987-11-24 | 2.8034 | 6.8129
1987-11-25 | 3.1148 | 9.4016
1987-11-26 | 3.483 | 7.5447
1987-11-27 | 6.258 | 5.1461
1987-11-28 | 6.796 | 4.4157
1987-11-29 | 4.8705 | 5.8416
1987-11-30 | 13.9602 | 8.6348
1987-12-01 | 20.5863 | 8.0488
1987-12-02 | 16.2822 | 6.7945
1987-12-03 | 12.6293 | 5.7563
1987-12-04 | 8.0137 | 5.4337
1987-12-05 | 6.2863 | 7.2784
1987-12-06 | 5.3802 | 7.8558
1987-12-07 | 4.3891 | 4.3937
1987-12-08 | 4.1059 | 3.8877
1987-12-09 | 4.6723 | 7.9935
1987-12-10 | 7.0509 | 8.1426
1987-12-11 | 8.6083 | 7.1533
1987-12-12 | 8.2402 | 7.0282
1987-12-13 | 7.3341 | 7.8555
1987-12-14 | 6.4279 | 7.2572
1987-12-15 | 5.7766 | 6.55
1987-12-16 | 5.5218 | 6.2787
1987-12-17 | 4.6723 | 6.1547
1987-12-18 | 4.5307 | 5.3486
1987-12-19 | 4.3891 | 5.5826
1987-12-20 | 4.1059 | 6.1125
1987-12-21 | 4.3042 | 7.2949
1987-12-22 | 4.3042 | 4.7322
1987-12-23 | 3.9644 | 6.1955
1987-12-24 | 3.9644 | 4.3878
1987-12-25 | 4.0776 | 5.7874
1987-12-26 | 6.3996 | 4.5029
1987-12-27 | 5.6634 | 5.3906
1987-12-28 | 3.9644 | 5.1802
1987-12-29 | 3.5396 | 4.8768
1987-12-30 | 3.6812 | 4.0288
1987-12-31 | 6.5129 | 3.7812
1988-01-01 | 4.2475 | 5.2261
1988-01-02 | 3.5396 | 5.8146
1988-01-03 | 2.9733 | 5.0333
1988-01-04 | 2.6051 | 6.9695
1988-01-05 | 2.4919 | 4.2861
1988-01-06 | 2.4352 | 4.2122
1988-01-07 | 2.3786 | 3.1022
1988-01-08 | 2.322 | 2.8695
1988-01-09 | 2.2087 | 3.9882
1988-01-10 | 2.1521 | 2.6719
1988-01-11 | 2.0954 | 2.3919
1988-01-12 | 2.0388 | 5.6561
1988-01-13 | 2.0388 | 2.5968
1988-01-14 | 1.9822 | 2.6236
1988-01-15 | 1.8689 | 2.4367
1988-01-16 | 1.8123 | 5.5105
1988-01-17 | 1.8123 | 5.7851
1988-01-18 | 1.8972 | 6.9824
1988-01-19 | 2.7184 | 7.5815
1988-01-20 | 3.1148 | 6.6358
1988-01-21 | 2.9733 | 5.7057
1988-01-22 | 2.6618 | 3.1301
1988-01-23 | 2.322 | 3.1151
1988-01-24 | 2.0388 | 5.2798
1988-01-25 | 1.9255 | 6.8162
1988-01-26 | 1.8972 | 2.9314
1988-01-27 | 1.8689 | 2.7472
1988-01-28 | 1.8406 | 3.2579
1988-01-29 | 1.8123 | 2.6227
1988-01-30 | 1.7556 | 6.1883
1988-01-31 | 1.8123 | 7.221
1988-02-01 | 4.2475 | 8.2864
1988-02-02 | 10.7604 | 4.7636
1988-02-03 | 9.3445 | 6.0803
1988-02-04 | 7.9287 | 3.7566
1988-02-05 | 5.3802 | 2.8852
1988-02-06 | 4.1059 | 2.5735
1988-02-07 | 3.2564 | 2.7081
1988-02-08 | 2.8317 | 2.9035
1988-02-09 | 2.6618 | 2.8151
1988-02-10 | 2.5485 | 3.9601
1988-02-11 | 2.4352 | 3.4116
1988-02-12 | 2.3786 | 5.3853
1988-02-13 | 2.3503 | 5.7419
1988-02-14 | 2.3503 | 5.8302
1988-02-15 | 2.4352 | 7.1574
1988-02-16 | 2.3786 | 4.6755
1988-02-17 | 2.322 | 4.905
1988-02-18 | 2.2653 | 3.7127
1988-02-19 | 2.2653 | 5.7062
1988-02-20 | 2.2087 | 6.4625
1988-02-21 | 2.2653 | 4.7438
1988-02-22 | 2.322 | 5.7305
1988-02-23 | 2.2653 | 4.2042
1988-02-24 | 2.2087 | 4.1754
1988-02-25 | 2.1521 | 2.8016
1988-02-26 | 2.0954 | 2.6366
1988-02-27 | 2.0388 | 2.5989
1988-02-28 | 1.9822 | 3.468
1988-02-29 | 1.9539 | 4.0398
1988-03-01 | 1.9255 | 2.7825
1988-03-02 | 1.9255 | 2.6579
1988-03-03 | 1.8972 | 4.8761
1988-03-04 | 1.8689 | 3.5803
1988-03-05 | 1.8689 | 4.0437
1988-03-06 | 1.8972 | 3.0467
1988-03-07 | 1.9255 | 6.3458
1988-03-08 | 1.8689 | 4.1925
1988-03-09 | 1.8689 | 11.2443
1988-03-10 | 2.4069 | 9.8373
1988-03-11 | 2.9733 | 10.6548
1988-03-12 | 3.398 | 6.648
1988-03-13 | 2.6901 | 5.5347
1988-03-14 | 2.4352 | 5.9069
1988-03-15 | 2.3503 | 8.136
1988-03-16 | 2.2653 | 4.8441
1988-03-17 | 2.322 | 5.3476
1988-03-18 | 2.4069 | 5.9095
1988-03-19 | 2.1804 | 4.6424
1988-03-20 | 2.0954 | 4.0254
1988-03-21 | 1.9822 | 7.7517
1988-03-22 | 1.7556 | 6.4794
1988-03-23 | 1.699 | 5.8677
1988-03-24 | 1.8123 | 5.8163
1988-03-25 | 2.6618 | 12.8715
1988-03-26 | 19.2554 | 13.0513
1988-03-27 | 33.1307 | 10.4231
1988-03-28 | 27.354 | 11.5254
1988-03-29 | 24.5223 | 12.7857
1988-03-30 | 29.7326 | 15.0711
1988-03-31 | 30.299 | 14.9201
1988-04-01 | 26.8443 | 10.5135
1988-04-02 | 28.8831 | 13.0818
1988-04-03 | 28.6 | 11.248
1988-04-04 | 28.8831 | 11.2058
1988-04-05 | 29.4495 | 8.6496
1988-04-06 | 26.0798 | 13.3678
1988-04-07 | 23.7861 | 6.4703
1988-04-08 | 20.3598 | 9.0559
1988-04-09 | 16.622 | 15.4684
1988-04-10 | 12.8841 | 12.435
1988-04-11 | 10.2507 | 8.7354
1988-04-12 | 8.6366 | 5.82
1988-04-13 | 7.3907 | 12.8257
1988-04-14 | 6.3996 | 10.7253
1988-04-15 | 5.8049 | 11.6509
1988-04-16 | 6.1731 | 9.1523
1988-04-17 | 7.3057 | 12.6487
1988-04-18 | 9.741 | 7.501
1988-04-19 | 10.1657 | 12.9489
1988-04-20 | 7.7022 | 9.9407
1988-04-21 | 6.1164 | 12.0044
1988-04-22 | 5.7483 | 7.3999
1988-04-23 | 5.6067 | 12.2088
1988-04-24 | 6.5412 | 11.2578
1988-04-25 | 8.3535 | 11.1011
1988-04-26 | 8.4101 | 9.108
1988-04-27 | 6.9376 | 11.7611
1988-04-28 | 5.635 | 13.0973
1988-04-29 | 10.9303 | 11.7518
1988-04-30 | 12.2329 | 9.5337
1988-05-01 | 10.902 | 8.4495
1988-05-02 | 8.1552 | 8.4219
1988-05-03 | 6.5978 | 10.1686
1988-05-04 | 5.5501 | 8.1973
1988-05-05 | 4.8139 | 7.1097
1988-05-06 | 4.3042 | 4.1
1988-05-07 | 3.8794 | 12.0879
1988-05-08 | 3.4546 | 10.637
1988-05-09 | 3.0865 | 8.6348
1988-05-10 | 2.86 | 6.7377
1988-05-11 | 2.7184 | 8.5333
1988-05-12 | 2.775 | 5.5711
1988-05-13 | 2.7184 | 20.9491
1988-05-14 | 2.7467 | 6.6799
1988-05-15 | 2.6618 | 2.9119
1988-05-16 | 2.4069 | 5.3053
1988-05-17 | 3.0016 | 5.2013
1988-05-18 | 3.5679 | 3.7311
1988-05-19 | 3.0016 | 3.6905
1988-05-20 | 2.8034 | 4.9475
1988-05-21 | 2.6051 | 4.1338
1988-05-22 | 2.4069 | 3.8867
1988-05-23 | 2.6618 | 4.0123
1988-05-24 | 2.237 | 5.642
1988-05-25 | 2.1238 | 8.7146
1988-05-26 | 2.7184 | 4.9935
1988-05-27 | 2.8883 | 2.6797
1988-05-28 | 2.3503 | 3.1312
1988-05-29 | 1.9539 | 5.0844
1988-05-30 | 1.8123 | 4.6728
1988-05-31 | 1.8689 | 4.1943
1988-06-01 | 1.7273 | 7.4944
1988-06-02 | 1.5857 | 5.338
1988-06-03 | 1.5291 | 5.7296
1988-06-04 | 1.4725 | 4.7952
1988-06-05 | 1.4442 | 5.2774
1988-06-06 | 1.3875 | 8.1113
1988-06-07 | 1.3309 | 10.1935
1988-06-08 | 1.2176 | 9.7556
1988-06-09 | 1.161 | 8.9275
1988-06-10 | 1.1327 | 3.6839
1988-06-11 | 1.1044 | 3.6077
1988-06-12 | 1.076 | 2.6383
1988-06-13 | 1.0194 | 2.7774
1988-06-14 | 0.99109 | 2.5348
1988-06-15 | 0.90614 | 2.6386
1988-06-16 | 0.8495 | 3.0925
1988-06-17 | 0.79287 | 3.2507
1988-06-18 | 0.76455 | 3.4045
1988-06-19 | 0.73624 | 2.8932
1988-06-20 | 0.70792 | 2.926
1988-06-21 | 0.6796 | 2.3156
1988-06-22 | 0.65129 | 3.9645
1988-06-23 | 1.1893 | 6.4279
1988-06-24 | 1.3592 | 5.4349
1988-06-25 | 1.4442 | 3.4769
1988-06-26 | 2.1521 | 5.5709
1988-06-27 | 2.1238 | 4.4221
1988-06-28 | 1.5857 | 17.6632
1988-06-29 | 1.5291 | 6.9441
1988-06-30 | 1.6424 | 6.2643
1988-07-01 | 1.9539 | 6.16
1988-07-02 | 2.1521 | 3.098
1988-07-03 | 2.0105 | 3.4962
1988-07-04 | 1.6141 | 3.9995
1988-07-05 | 1.2743 | 2.3483
1988-07-06 | 1.076 | 2.3888
1988-07-07 | 0.99109 | 2.2032
1988-07-08 | 0.90614 | 1.9521
1988-07-09 | 0.8495 | 2.225
1988-07-10 | 0.79287 | 1.7966
1988-07-11 | 0.73624 | 2.0667
1988-07-12 | 0.70792 | 2.1308
1988-07-13 | 0.6796 | 3.4557
1988-07-14 | 0.70792 | 2.6995
1988-07-15 | 0.73624 | 4.9435
1988-07-16 | 0.90614 | 2.2433
1988-07-17 | 0.90614 | 6.5213
1988-07-18 | 0.8495 | 2.1983
1988-07-19 | 0.96277 | 4.3085
1988-07-20 | 0.93445 | 3.5522
1988-07-21 | 0.96277 | 3.4197
1988-07-22 | 1.2743 | 4.3985
1988-07-23 | 1.4725 | 2.7635
1988-07-24 | 1.2459 | 3.3851
1988-07-25 | 1.161 | 5.3168
1988-07-26 | 0.99109 | 2.7034
1988-07-27 | 0.96277 | 2.9401
1988-07-28 | 1.1327 | 2.6717
1988-07-29 | 0.96277 | 2.5923
1988-07-30 | 0.82119 | 2.9963
1988-07-31 | 1.161 | 2.1758
1988-08-01 | 2.3503 | 2.4134
1988-08-02 | 1.8406 | 3.1735
1988-08-03 | 1.3875 | 2.7232
1988-08-04 | 1.3875 | 3.657
1988-08-05 | 1.161 | 2.369
1988-08-06 | 0.93445 | 2.8121
1988-08-07 | 0.82119 | 2.4448
1988-08-08 | 0.8495 | 2.2007
1988-08-09 | 0.8495 | 1.6137
1988-08-10 | 0.82119 | 1.9976
1988-08-11 | 0.79287 | 1.9464
1988-08-12 | 0.73624 | 1.9182
1988-08-13 | 0.6796 | 2.5309
1988-08-14 | 0.70792 | 2.9321
1988-08-15 | 1.784 | 1.9642
1988-08-16 | 2.4636 | 3.656
1988-08-17 | 1.9255 | 4.6629
1988-08-18 | 1.5008 | 4.9883
1988-08-19 | 1.3875 | 3.2313
1988-08-20 | 1.1044 | 4.2789
1988-08-21 | 1.1044 | 6.6159
1988-08-22 | 1.0477 | 3.5592
1988-08-23 | 0.96277 | 6.4129
1988-08-24 | 0.90614 | 3.5011
1988-08-25 | 0.90614 | 3.8662
1988-08-26 | 2.2937 | 3.1718
1988-08-27 | 2.4919 | 5.2094
1988-08-28 | 3.0299 | 3.9793
1988-08-29 | 7.3057 | 4.2707
1988-08-30 | 8.6933 | 3.4978
1988-08-31 | 5.0687 | 2.9651
1988-09-01 | 2.6618 | 4.1107
1988-09-02 | 1.9255 | 2.7134
1988-09-03 | 1.5857 | 2.8695
1988-09-04 | 1.3875 | 3.0874
1988-09-05 | 1.5291 | 5.4819
1988-09-06 | 1.9255 | 4.9259
1988-09-07 | 1.9255 | 4.6396
1988-09-08 | 1.5291 | 2.9402
1988-09-09 | 1.3592 | 2.9883
1988-09-10 | 1.161 | 2.6945
1988-09-11 | 1.0194 | 4.9354
1988-09-12 | 0.87782 | 4.5666
1988-09-13 | 0.87782 | 4.8872
1988-09-14 | 0.82119 | 6.3912
1988-09-15 | 0.87782 | 6.5928
1988-09-16 | 0.90614 | 3.1324
1988-09-17 | 0.87782 | 6.6739
1988-09-18 | 1.6141 | 3.4529
1988-09-19 | 3.7095 | 2.9547
1988-09-20 | 2.5768 | 3.8584
1988-09-21 | 2.0671 | 3.4696
1988-09-22 | 2.4069 | 6.1941
1988-09-23 | 2.0671 | 3.803
1988-09-24 | 1.699 | 4.6117
1988-09-25 | 1.5291 | 3.1223
1988-09-26 | 1.3592 | 4.7118
1988-09-27 | 1.161 | 4.6998
1988-09-28 | 1.0477 | 7.1719
1988-09-29 | 0.96277 | 5.5387
1988-09-30 | 0.93445 | 4.7537
1988-10-01 | 0.93445 | 2.6924
1988-10-02 | 0.93445 | 3.9877
1988-10-03 | 1.1893 | 7.1018
1988-10-04 | 1.3875 | 10.5382
1988-10-05 | 1.3592 | 7.0713
1988-10-06 | 1.2743 | 5.1285
1988-10-07 | 1.3026 | 5.2267
1988-10-08 | 1.2459 | 11.4197
1988-10-09 | 1.2176 | 10.2853
1988-10-10 | 1.3309 | 9.8477
1988-10-11 | 1.7556 | 8.2307
1988-10-12 | 3.0016 | 7.8558
1988-10-13 | 2.775 | 8.2542
1988-10-14 | 2.237 | 7.2037
1988-10-15 | 2.0388 | 3.7854
1988-10-16 | 1.8972 | 4.1699
1988-10-17 | 1.699 | 3.7161
1988-10-18 | 1.6141 | 6.8308
1988-10-19 | 1.8406 | 6.519
1988-10-20 | 1.8123 | 5.4522
1988-10-21 | 1.5857 | 9.635
1988-10-22 | 1.6141 | 7.9192
1988-10-23 | 3.398 | 8.1291
1988-10-24 | 4.1343 | 7.8876
1988-10-25 | 3.5113 | 7.7664
1988-10-26 | 3.0299 | 5.8933
1988-10-27 | 2.4636 | 5.9198
1988-10-28 | 2.0954 | 7.5226
1988-10-29 | 2.0954 | 7.699
1988-10-30 | 2.0954 | 6.3635
1988-10-31 | 1.9255 | 5.1122
1988-11-01 | 1.8123 | 6.3957
1988-11-02 | 12.2895 | 8.7735
1988-11-03 | 15.4327 | 8.3513
1988-11-04 | 10.7887 | 6.2464
1988-11-05 | 6.9376 | 6.7533
1988-11-06 | 6.9376 | 5.7589
1988-11-07 | 6.8527 | 7.9554
1988-11-08 | 6.0881 | 7.2147
1988-11-09 | 5.8333 | 7.3057
1988-11-10 | 5.1253 | 7.2029
1988-11-11 | 4.3891 | 7.5319
1988-11-12 | 3.6246 | 5.6917
1988-11-13 | 3.3131 | 6.376
1988-11-14 | 5.635 | 9.5878
1988-11-15 | 7.6172 | 6.5229
1988-11-16 | 5.6067 | 10.496
1988-11-17 | 6.5129 | 8.1923
1988-11-18 | 8.2685 | 7.4211
1988-11-19 | 6.0598 | 6.0221
1988-11-20 | 5.4651 | 8.1187
1988-11-21 | 26.6461 | 14.437
1988-11-22 | 17.16 | 5.4947
1988-11-23 | 12.063 | 4.7484
1988-11-24 | 7.7305 | 6.3558
1988-11-25 | 5.5501 | 5.4992
1988-11-26 | 4.9554 | 4.9429
1988-11-27 | 4.9554 | 7.3137
1988-11-28 | 7.6455 | 10.8686
1988-11-29 | 10.9869 | 8.1858
1988-11-30 | 8.2402 | 7.0039
1988-12-01 | 6.258 | 6.3722
1988-12-02 | 5.4368 | 7.3692
1988-12-03 | 4.8705 | 6.7729
1988-12-04 | 4.3891 | 6.087
1988-12-05 | 3.9644 | 4.7749
1988-12-06 | 3.5396 | 5.7111
1988-12-07 | 3.2564 | 5.5755
1988-12-08 | 3.1148 | 5.2942
1988-12-09 | 2.8317 | 3.334
1988-12-10 | 2.2653 | 2.9958
1988-12-11 | 1.8406 | 2.9029
1988-12-12 | 1.4158 | 2.7468
1988-12-13 | 1.4158 | 4.617
1988-12-14 | 1.4158 | 4.551
1988-12-15 | 1.5574 | 3.1962
1988-12-16 | 1.4158 | 2.9516
1988-12-17 | 1.2743 | 2.8716
1988-12-18 | 1.2743 | 2.7259
1988-12-19 | 1.2743 | 3.483
1988-12-20 | 1.699 | 6.5956
1988-12-21 | 2.8317 | 7.2286
1988-12-22 | 3.1148 | 5.1601
1988-12-23 | 2.5485 | 6.074
1988-12-24 | 2.1238 | 6.9846
1988-12-25 | 1.8406 | 6.6122
1988-12-26 | 1.8406 | 3.3967
1988-12-27 | 1.699 | 4.323
1988-12-28 | 1.699 | 5.3024
1988-12-29 | 1.8406 | 6.6193
1988-12-30 | 1.9822 | 4.0263
1988-12-31 | 1.9822 | 3.4847
1989-01-01 | 1.8406 | 4.0152
1989-01-02 | 1.8406 | 6.2963
1989-01-03 | 1.699 | 2.4671
1989-01-04 | 1.5574 | 3.0815
1989-01-05 | 1.4158 | 2.5142
1989-01-06 | 1.4158 | 2.183
1989-01-07 | 1.4158 | 5.3151
1989-01-08 | 1.5574 | 9.6871
1989-01-09 | 1.699 | 5.6276
1989-01-10 | 1.699 | 5.036
1989-01-11 | 1.5574 | 3.5449
1989-01-12 | 1.5574 | 6.391
1989-01-13 | 1.699 | 6.3593
1989-01-14 | 1.699 | 4.5357
1989-01-15 | 1.699 | 6.9613
1989-01-16 | 1.699 | 4.0683
1989-01-17 | 1.699 | 5.3037
1989-01-18 | 1.699 | 5.4017
1989-01-19 | 1.699 | 5.3822
1989-01-20 | 1.699 | 3.3014
1989-01-21 | 1.5574 | 2.7473
1989-01-22 | 1.5574 | 3.1683
1989-01-23 | 1.5574 | 3.5638
1989-01-24 | 1.5574 | 3.2922
1989-01-25 | 1.4158 | 2.92
1989-01-26 | 1.4158 | 6.2428
1989-01-27 | 1.4158 | 4.5082
1989-01-28 | 1.4158 | 5.4753
1989-01-29 | 1.5574 | 6.4959
1989-01-30 | 1.5574 | 6.2658
1989-01-31 | 1.5574 | 9.9091
1989-02-01 | 1.699 | 5.0503
1989-02-02 | 1.699 | 4.9257
1989-02-03 | 1.5574 | 4.5543
1989-02-04 | 1.4158 | 4.0882
1989-02-05 | 1.4158 | 4.9198
1989-02-06 | 1.4158 | 4.4492
1989-02-07 | 1.4158 | 4.332
1989-02-08 | 1.4158 | 5.0466
1989-02-09 | 1.4158 | 3.373
1989-02-10 | 1.4158 | 3.459
1989-02-11 | 1.2743 | 4.9464
1989-02-12 | 1.2743 | 3.0527
1989-02-13 | 1.2743 | 2.6297
1989-02-14 | 1.2743 | 5.9139
1989-02-15 | 1.2743 | 4.2107
1989-02-16 | 1.1327 | 2.2519
1989-02-17 | 1.1327 | 2.3715
1989-02-18 | 1.1327 | 2.0213
1989-02-19 | 1.1327 | 2.8112
1989-02-20 | 1.2743 | 4.3154
1989-02-21 | 1.4158 | 8.1072
1989-02-22 | 1.699 | 4.2489
1989-02-23 | 2.2653 | 3.6114
1989-02-24 | 1.9822 | 4.3032
1989-02-25 | 1.699 | 2.9285
1989-02-26 | 1.4158 | 3.3477
1989-02-27 | 1.2743 | 3.9976
1989-02-28 | 1.2743 | 3.2911
1989-03-01 | 1.4158 | 5.3053
1989-03-02 | 1.2743 | 6.4156
1989-03-03 | 1.2743 | 4.5098
1989-03-04 | 1.2743 | 4.3744
1989-03-05 | 1.2743 | 4.5246
1989-03-06 | 1.2743 | 1.8643
1989-03-07 | 1.1327 | 1.9826
1989-03-08 | 1.1327 | 2.3144
1989-03-09 | 1.1327 | 2.8228
1989-03-10 | 1.1327 | 3.6041
1989-03-11 | 1.1327 | 3.6939
1989-03-12 | 1.1327 | 2.953
1989-03-13 | 1.1327 | 2.9338
1989-03-14 | 1.2743 | 13.2961
1989-03-15 | 2.8317 | 6.3448
1989-03-16 | 7.0792 | 11.2867
1989-03-17 | 5.6634 | 9.2827
1989-03-18 | 4.2475 | 4.4002
1989-03-19 | 3.5396 | 4.5699
1989-03-20 | 2.8317 | 3.7935
1989-03-21 | 2.5485 | 3.1231
1989-03-22 | 2.1238 | 3.1987
1989-03-23 | 1.8406 | 3.2806
1989-03-24 | 1.8406 | 13.1697
1989-03-25 | 2.2653 | 9.9789
1989-03-26 | 2.8317 | 12.0337
1989-03-27 | 5.6634 | 5.9765
1989-03-28 | 16.9901 | 16.4156
1989-03-29 | 56.6336 | 13.7556
1989-03-30 | 42.7584 | 13.4386
1989-03-31 | 29.7326 | 11.24
1989-04-01 | 22.88 | 8.4131
1989-04-02 | 18.4342 | 14.2059
1989-04-03 | 16.7069 | 13.406
1989-04-04 | 19.7085 | 13.5576
1989-04-05 | 29.1663 | 13.0781
1989-04-06 | 38.794 | 14.2912
1989-04-07 | 47.5722 | 13.1702
1989-04-08 | 36.8118 | 13.6009
1989-04-09 | 26.9293 | 11.1184
1989-04-10 | 21.719 | 9.6872
1989-04-11 | 16.6503 | 5.2299
1989-04-12 | 12.4594 | 10.0816
1989-04-13 | 10.5338 | 13.3544
1989-04-14 | 10.3073 | 8.2099
1989-04-15 | 10.7887 | 12.7136
1989-04-16 | 14.215 | 10.0445
1989-04-17 | 15.2911 | 11.1976
1989-04-18 | 18.0661 | 10.9214
1989-04-19 | 17.4431 | 11.9571
1989-04-20 | 15.6309 | 6.7343
1989-04-21 | 13.2239 | 8.2975
1989-04-22 | 10.9586 | 11.1848
1989-04-23 | 8.7782 | 12.2566
1989-04-24 | 7.3057 | 9.1801
1989-04-25 | 6.4279 | 13.2654
1989-04-26 | 6.258 | 12.5914
1989-04-27 | 6.2014 | 12.8288
1989-04-28 | 6.0032 | 10.3261
1989-04-29 | 5.4085 | 11.3505
1989-04-30 | 5.2386 | 3.0876
1989-05-01 | 5.8049 | 8.714
1989-05-02 | 16.0273 | 9.3495
1989-05-03 | 20.8695 | 8.996
1989-05-04 | 19.1422 | 9.6107
1989-05-05 | 16.8485 | 18.2787
1989-05-06 | 28.6 | 7.0136
1989-05-07 | 27.977 | 10.7102
1989-05-08 | 23.7578 | 8.0481
1989-05-09 | 19.2837 | 6.3369
1989-05-10 | 12.8558 | 7.927
1989-05-11 | 11.3267 | 4.8372
1989-05-12 | 13.139 | 4.1659
1989-05-13 | 11.8081 | 4.8097
1989-05-14 | 10.6188 | 4.2849
1989-05-15 | 9.6277 | 5.3281
1989-05-16 | 7.3907 | 6.7677
1989-05-17 | 6.2297 | 4.762
1989-05-18 | 5.2669 | 5.1301
1989-05-19 | 4.5873 | 4.3377
1989-05-20 | 4.021 | 3.5618
1989-05-21 | 3.5962 | 3.6495
1989-05-22 | 3.5113 | 4.3753
1989-05-23 | 3.7095 | 6.9411
1989-05-24 | 3.4263 | 3.9231
1989-05-25 | 3.7378 | 4.7622
1989-05-26 | 3.9077 | 6.7014
1989-05-27 | 6.7394 | 6.6098
1989-05-28 | 6.2014 | 5.0964
1989-05-29 | 4.2192 | 4.5974
1989-05-30 | 3.3131 | 3.4891
1989-05-31 | 3.0582 | 3.9552
1989-06-01 | 3.1148 | 3.9136
1989-06-02 | 6.6544 | 3.7242
1989-06-03 | 14.215 | 6.6848
1989-06-04 | 10.7887 | 4.4995
1989-06-05 | 7.419 | 6.4215
1989-06-06 | 5.4368 | 4.3552
1989-06-07 | 6.8243 | 7.941
1989-06-08 | 5.6067 | 3.9681
1989-06-09 | 4.3042 | 7.1539
1989-06-10 | 6.796 | 4.9573
1989-06-11 | 13.2239 | 8.0204
1989-06-12 | 11.44 | 6.4472
1989-06-13 | 6.9942 | 4.1812
1989-06-14 | 4.9271 | 5.9359
1989-06-15 | 4.0776 | 3.4383
1989-06-16 | 5.097 | 3.8976
1989-06-17 | 7.0792 | 4.3746
1989-06-18 | 5.7766 | 6.5343
1989-06-19 | 4.5307 | 9.0138
1989-06-20 | 3.5679 | 2.6443
1989-06-21 | 3.0299 | 3.9672
1989-06-22 | 2.6618 | 3.0404
1989-06-23 | 2.3786 | 2.999
1989-06-24 | 2.1521 | 2.6223
1989-06-25 | 1.9539 | 2.5791
1989-06-26 | 1.784 | 2.6698
1989-06-27 | 1.699 | 3.6457
1989-06-28 | 1.6424 | 3.788
1989-06-29 | 2.0105 | 3.8192
1989-06-30 | 1.8123 | 4.0184
1989-07-01 | 1.5574 | 3.1689
1989-07-02 | 1.5574 | 2.8304
1989-07-03 | 1.5008 | 2.1498
1989-07-04 | 1.6141 | 2.4377
1989-07-05 | 1.5008 | 3.6315
1989-07-06 | 1.3875 | 3.512
1989-07-07 | 1.3592 | 3.0675
1989-07-08 | 1.3592 | 3.3766
1989-07-09 | 1.2176 | 5.6484
1989-07-10 | 1.2459 | 3.9829
1989-07-11 | 1.8689 | 4.3996
1989-07-12 | 2.322 | 3.6723
1989-07-13 | 1.9539 | 3.4641
1989-07-14 | 1.5291 | 2.5658
1989-07-15 | 1.3309 | 3.0619
1989-07-16 | 1.2176 | 3.7564
1989-07-17 | 1.1044 | 3.1349
1989-07-18 | 1.0194 | 2.4528
1989-07-19 | 0.96277 | 2.7623
1989-07-20 | 0.93445 | 3.1308
1989-07-21 | 0.87782 | 2.4194
1989-07-22 | 0.87782 | 2.6003
1989-07-23 | 0.82119 | 2.5287
1989-07-24 | 0.76455 | 2.3318
1989-07-25 | 0.73624 | 1.4756
1989-07-26 | 0.70792 | 1.5484
1989-07-27 | 0.79287 | 1.8882
1989-07-28 | 1.0477 | 4.309
1989-07-29 | 1.2176 | 3.7763
1989-07-30 | 1.3592 | 3.6165
1989-07-31 | 1.0477 | 3.4364
1989-08-01 | 0.8495 | 3.2309
1989-08-02 | 0.79287 | 3.9767
1989-08-03 | 0.79287 | 4.1683
1989-08-04 | 1.1327 | 3.3549
1989-08-05 | 2.0671 | 3.326
1989-08-06 | 4.1626 | 4.0182
1989-08-07 | 3.6529 | 5.4898
1989-08-08 | 2.0671 | 3.309
1989-08-09 | 1.5008 | 4.8459
1989-08-10 | 1.2459 | 3.6824
1989-08-11 | 1.076 | 2.9584
1989-08-12 | 1.1327 | 5.9188
1989-08-13 | 1.3875 | 5.6835
1989-08-14 | 2.0105 | 2.2337
1989-08-15 | 1.8689 | 2.4906
1989-08-16 | 1.4158 | 3.228
1989-08-17 | 1.2743 | 4.1579
1989-08-18 | 1.2176 | 3.232
1989-08-19 | 1.0477 | 5.0298
1989-08-20 | 0.99109 | 3.1285
1989-08-21 | 1.2459 | 3.2869
1989-08-22 | 1.9822 | 5.1477
1989-08-23 | 1.784 | 3.208
1989-08-24 | 1.3875 | 8.0346
1989-08-25 | 1.161 | 7.3077
1989-08-26 | 1.0194 | 8.2071
1989-08-27 | 0.93445 | 5.6081
1989-08-28 | 0.87782 | 2.8215
1989-08-29 | 0.82119 | 3.6678
1989-08-30 | 0.87782 | 3.1568
1989-08-31 | 0.79287 | 3.0172
1989-09-01 | 0.79287 | 3.5469
1989-09-02 | 2.9449 | 3.531
1989-09-03 | 3.3697 | 3.5128
1989-09-04 | 1.8972 | 3.8305
1989-09-05 | 1.2743 | 3.63
1989-09-06 | 1.0477 | 3.7196
1989-09-07 | 0.90614 | 2.8555
1989-09-08 | 0.8495 | 2.0533
1989-09-09 | 0.79287 | 2.3365
1989-09-10 | 0.76455 | 2.7715
1989-09-11 | 0.73624 | 3.3837
1989-09-12 | 0.73624 | 3.0737
1989-09-13 | 0.73624 | 5.0483
1989-09-14 | 1.0194 | 3.3919
1989-09-15 | 10.194 | 5.4975
1989-09-16 | 9.0047 | 5.4058
1989-09-17 | 5.5784 | 4.0023
1989-09-18 | 3.2281 | 3.3638
1989-09-19 | 2.3786 | 3.2306
1989-09-20 | 11.1285 | 4.1973
1989-09-21 | 14.3566 | 4.1588
1989-09-22 | 9.118 | 4.6022
1989-09-23 | 5.4651 | 6.4446
1989-09-24 | 4.7289 | 8.1476
1989-09-25 | 3.9077 | 7.9046
1989-09-26 | 2.86 | 7.1429
1989-09-27 | 2.3503 | 8.259
1989-09-28 | 2.1521 | 6.5069
1989-09-29 | 1.9539 | 5.3132
1989-09-30 | 1.8123 | 4.6386
1989-10-01 | 1.6141 | 6.8816
1989-10-02 | 1.5291 | 3.5583
1989-10-03 | 1.8689 | 8.4926
1989-10-04 | 2.1804 | 8.3812
1989-10-05 | 1.8406 | 11.885
1989-10-06 | 1.7273 | 7.1936
1989-10-07 | 2.237 | 6.6293
1989-10-08 | 2.237 | 7.6396
1989-10-09 | 1.8689 | 6.75
1989-10-10 | 1.6141 | 8.7683
1989-10-11 | 1.4725 | 7.8826
1989-10-12 | 1.4442 | 7.6191
1989-10-13 | 1.4442 | 4.3017
1989-10-14 | 1.4158 | 4.9055
1989-10-15 | 1.3592 | 4.9352
1989-10-16 | 1.6141 | 4.8598
1989-10-17 | 2.6335 | 8.071
1989-10-18 | 4.559 | 7.4418
1989-10-19 | 5.3519 | 11.9475
1989-10-20 | 4.7289 | 8.0381
1989-10-21 | 23.4746 | 11.2379
1989-10-22 | 19.1988 | 8.414
1989-10-23 | 15.2061 | 5.1007
1989-10-24 | 10.4206 | 5.268
1989-10-25 | 6.3713 | 4.7922
1989-10-26 | 5.0687 | 3.9984
1989-10-27 | 4.4741 | 3.2155
1989-10-28 | 4.021 | 3.1098
1989-10-29 | 3.6246 | 3.1189
1989-10-30 | 3.3131 | 5.6402
1989-10-31 | 3.0299 | 5.3745
1989-11-01 | 6.4845 | 7.3006
1989-11-02 | 8.0703 | 11.9964
1989-11-03 | 5.8899 | 5.5022
1989-11-04 | 4.9554 | 5.7233
1989-11-05 | 4.3608 | 7.4516
1989-11-06 | 4.2192 | 7.5463
1989-11-07 | 4.6723 | 11.1413
1989-11-08 | 4.6156 | 11.561
1989-11-09 | 7.2491 | 7.7364
1989-11-10 | 11.4683 | 7.8611
1989-11-11 | 8.9481 | 9.3602
1989-11-12 | 7.4756 | 7.6717
1989-11-13 | 5.8899 | 6.1794
1989-11-14 | 4.8988 | 4.6758
1989-11-15 | 4.7855 | 4.2746
1989-11-16 | 5.0121 | 10.1641
1989-11-17 | 7.4756 | 7.5123
1989-11-18 | 6.2863 | 7.2371
1989-11-19 | 4.7006 | 5.8754
1989-11-20 | 4.1909 | 5.2656
1989-11-21 | 4.2475 | 11.3904
1989-11-22 | 3.9644 | 6.1043
1989-11-23 | 3.8228 | 4.0179
1989-11-24 | 3.6812 | 3.9847
1989-11-25 | 3.5396 | 4.9252
1989-11-26 | 3.2564 | 5.0243
1989-11-27 | 3.1148 | 4.5085
1989-11-28 | 3.398 | 7.2333
1989-11-29 | 3.6812 | 5.1519
1989-11-30 | 3.398 | 6.7388
1989-12-01 | 2.7184 | 3.3822
1989-12-02 | 2.4919 | 3.4662
1989-12-03 | 2.4352 | 5.7782
1989-12-04 | 2.2653 | 3.0496
1989-12-05 | 2.2087 | 3.3223
1989-12-06 | 2.1238 | 4.3616
1989-12-07 | 2.0954 | 3.1347
1989-12-08 | 2.0388 | 2.6518
1989-12-09 | 1.9822 | 2.2441
1989-12-10 | 1.9255 | 3.0572
1989-12-11 | 1.8406 | 3.0779
1989-12-12 | 1.8123 | 2.677
1989-12-13 | 1.7556 | 2.5319
1989-12-14 | 1.6707 | 2.797
1989-12-15 | 1.699 | 2.9279
1989-12-16 | 1.6424 | 5.3788
1989-12-17 | 1.5857 | 4.8513
1989-12-18 | 1.5857 | 4.3281
1989-12-19 | 1.5857 | 3.6773
1989-12-20 | 1.6141 | 3.0828
1989-12-21 | 1.5857 | 2.6857
1989-12-22 | 1.5008 | 2.5853
1989-12-23 | 1.4442 | 2.5166
1989-12-24 | 1.3592 | 2.3276
1989-12-25 | 1.2459 | 5.2833
1989-12-26 | 1.2176 | 2.7398
1989-12-27 | 1.1893 | 2.9833
1989-12-28 | 1.1893 | 2.6244
1989-12-29 | 1.1893 | 2.3883
1989-12-30 | 1.2176 | 2.5638
1989-12-31 | 1.2459 | 6.9569
1990-01-01 | 1.4725 | 7.5962
1990-01-02 | 1.8689 | 6.2063
1990-01-03 | 2.0954 | 7.3561
1990-01-04 | 2.1238 | 6.7159
1990-01-05 | 2.2087 | 6.0204
1990-01-06 | 2.322 | 4.3242
1990-01-07 | 2.1521 | 4.8962
1990-01-08 | 2.0954 | 4.4744
1990-01-09 | 1.9822 | 4.8472
1990-01-10 | 1.8972 | 6.4409
1990-01-11 | 1.8123 | 6.1882
1990-01-12 | 1.7556 | 4.5692
1990-01-13 | 1.7556 | 4.667
1990-01-14 | 1.8123 | 3.5105
1990-01-15 | 1.8123 | 4.3324
1990-01-16 | 1.784 | 6.2933
1990-01-17 | 1.784 | 8.3437
1990-01-18 | 9.0614 | 7.4354
1990-01-19 | 13.5921 | 7.8137
1990-01-20 | 8.495 | 5.2793
1990-01-21 | 5.3802 | 4.8787
1990-01-22 | 3.9644 | 5.2021
1990-01-23 | 3.1148 | 5.5523
1990-01-24 | 2.9733 | 6.9805
1990-01-25 | 2.8317 | 5.8276
1990-01-26 | 5.6634 | 6.4208
1990-01-27 | 11.7515 | 9.4637
1990-01-28 | 7.9287 | 7.2512
1990-01-29 | 5.6634 | 7.8658
1990-01-30 | 5.2386 | 4.7186
1990-01-31 | 4.8988 | 3.543
1990-02-01 | 4.3891 | 6.4135
1990-02-02 | 4.1059 | 5.4572
1990-02-03 | 4.3891 | 5.9482
1990-02-04 | 4.2475 | 4.4118
1990-02-05 | 3.6812 | 3.5099
1990-02-06 | 3.2564 | 4.3209
1990-02-07 | 3.1148 | 4.3393
1990-02-08 | 2.9733 | 5.5064
1990-02-09 | 2.8317 | 12.2933
1990-02-10 | 7.6455 | 6.0946
1990-02-11 | 12.6859 | 5.6622
1990-02-12 | 10.3923 | 5.6837
1990-02-13 | 8.3818 | 5.5145
1990-02-14 | 5.9465 | 5.0434
1990-02-15 | 4.9554 | 4.4706
1990-02-16 | 4.3891 | 5.3516
1990-02-17 | 4.9554 | 3.2274
1990-02-18 | 6.2863 | 3.0203
1990-02-19 | 4.5307 | 5.903
1990-02-20 | 3.9644 | 3.1475
1990-02-21 | 3.5396 | 2.965
1990-02-22 | 3.5113 | 8.4256
1990-02-23 | 8.6366 | 5.1046
1990-02-24 | 10.9869 | 5.9997
1990-02-25 | 8.7782 | 3.7932
1990-02-26 | 5.3802 | 3.6251
1990-02-27 | 4.2475 | 5.471
1990-02-28 | 3.9644 | 3.9611
1990-03-01 | 3.8228 | 7.8086
1990-03-02 | 3.6812 | 11.5507
1990-03-03 | 3.6812 | 4.035
1990-03-04 | 3.398 | 3.7613
1990-03-05 | 3.1148 | 3.1555
1990-03-06 | 2.775 | 3.2927
1990-03-07 | 2.6901 | 4.515
1990-03-08 | 2.4636 | 4.1725
1990-03-09 | 2.3786 | 5.044
1990-03-10 | 2.6051 | 12.9513
1990-03-11 | 4.1059 | 13.1448
1990-03-12 | 6.7677 | 10.8707
1990-03-13 | 12.6859 | 12.2708
1990-03-14 | 18.6325 | 15.6762
1990-03-15 | 29.7326 | 5.9576
1990-03-16 | 37.095 | 18.941
1990-03-17 | 50.1207 | 11.49
1990-03-18 | 45.8732 | 11.4338
1990-03-19 | 31.998 | 13.7003
1990-03-20 | 24.2675 | 13.8304
1990-03-21 | 19.4253 | 10.0025
1990-03-22 | 17.075 | 15.6314
1990-03-23 | 20.3031 | 11.6387
1990-03-24 | 16.7919 | 7.7675
1990-03-25 | 13.2806 | 6.9314
1990-03-26 | 10.9303 | 9.1033
1990-03-27 | 8.7782 | 8.3922
1990-03-28 | 7.6455 | 10.2923
1990-03-29 | 7.3624 | 8.3347
1990-03-30 | 6.0598 | 11.3815
1990-03-31 | 5.9465 | 13.0599
1990-04-01 | 7.7588 | 13.1426
1990-04-02 | 14.0734 | 8.9991
1990-04-03 | 16.5087 | 12.8599
1990-04-04 | 28.6 | 8.8367
1990-04-05 | 27.2974 | 10.6198
1990-04-06 | 22.2853 | 9.8753
1990-04-07 | 18.6891 | 14.4795
1990-04-08 | 13.6487 | 14.8289
1990-04-09 | 10.5905 | 13.9466
1990-04-10 | 11.8931 | 14.7937
1990-04-11 | 27.4673 | 10.9758
1990-04-12 | 23.3897 | 10.0323
1990-04-13 | 20.7279 | 11.4857
1990-04-14 | 16.6786 | 14.1835
1990-04-15 | 14.3566 | 12.2025
1990-04-16 | 13.3655 | 14.106
1990-04-17 | 13.3089 | 12.1669
1990-04-18 | 12.7709 | 13.2971
1990-04-19 | 10.7604 | 12.7639
1990-04-20 | 9.6277 | 12.6458
1990-04-21 | 12.5443 | 8.5434
1990-04-22 | 13.4222 | 10.2541
1990-04-23 | 11.8647 | 12.1853
1990-04-24 | 10.2507 | 7.5871
1990-04-25 | 8.8348 | 7.4141
1990-04-26 | 8.1836 | 3.8917
1990-04-27 | 7.6739 | 4.0938
1990-04-28 | 6.9659 | 5.0624
1990-04-29 | 6.2014 | 9.5473
1990-04-30 | 5.5501 | 5.2708
1990-05-01 | 5.0687 | 5.8279
1990-05-02 | 4.5307 | 13.111
1990-05-03 | 4.1626 | 8.3093
1990-05-04 | 3.8228 | 10.6879
1990-05-05 | 5.4935 | 13.7868
1990-05-06 | 8.8065 | 11.5198
1990-05-07 | 7.419 | 11.6586
1990-05-08 | 6.1731 | 8.1744
1990-05-09 | 5.6917 | 4.0008
1990-05-10 | 5.1537 | 6.5172
1990-05-11 | 13.2239 | 14.3997
1990-05-12 | 12.4028 | 11.0423
1990-05-13 | 11.0436 | 10.1297
1990-05-14 | 14.5832 | 5.6099
1990-05-15 | 10.8737 | 7.6432
1990-05-16 | 8.3535 | 4.8909
1990-05-17 | 7.4756 | 6.7852
1990-05-18 | 11.4117 | 8.6271
1990-05-19 | 11.7798 | 10.1328
1990-05-20 | 9.3162 | 11.2667
1990-05-21 | 12.0913 | 7.6913
1990-05-22 | 11.2701 | 9.0479
1990-05-23 | 8.8632 | 8.0827
1990-05-24 | 6.9376 | 8.0996
1990-05-25 | 5.7766 | 6.8058
1990-05-26 | 4.9554 | 8.0052
1990-05-27 | 4.2475 | 5.5746
1990-05-28 | 3.7378 | 3.9693
1990-05-29 | 3.398 | 6.524
1990-05-30 | 3.6246 | 9.9515
1990-05-31 | 3.4263 | 5.6386
1990-06-01 | 2.9449 | 5.1209
1990-06-02 | 2.6051 | 2.3887
1990-06-03 | 2.6051 | 4.0807
1990-06-04 | 4.8705 | 7.9796
1990-06-05 | 4.8988 | 12.5673
1990-06-06 | 3.6529 | 4.874
1990-06-07 | 3.1715 | 4.3195
1990-06-08 | 2.8317 | 5.4158
1990-06-09 | 2.5202 | 3.9512
1990-06-10 | 3.0299 | 5.1642
1990-06-11 | 5.9465 | 7.176
1990-06-12 | 8.495 | 5.1352
1990-06-13 | 6.0598 | 4.2607
1990-06-14 | 3.6812 | 2.9179
1990-06-15 | 2.9166 | 3.9032
1990-06-16 | 2.6901 | 2.6135
1990-06-17 | 2.8317 | 3.2928
1990-06-18 | 2.6901 | 3.2382
1990-06-19 | 3.483 | 4.7527
1990-06-20 | 6.2014 | 7.4676
1990-06-21 | 5.6067 | 4.2991
1990-06-22 | 3.8228 | 5.4674
1990-06-23 | 3.6529 | 4.4417
1990-06-24 | 5.5218 | 3.6657
1990-06-25 | 5.2669 | 3.5205
1990-06-26 | 3.398 | 2.9043
1990-06-27 | 2.7184 | 3.8211
1990-06-28 | 2.3786 | 6.7745
1990-06-29 | 2.2653 | 3.6894
1990-06-30 | 2.8034 | 3.6677
1990-07-01 | 3.398 | 4.8178
1990-07-02 | 6.0881 | 5.246
1990-07-03 | 5.6917 | 4.3741
1990-07-04 | 3.9927 | 4.8495
1990-07-05 | 20.8978 | 7.1308
1990-07-06 | 15.5742 | 3.7947
1990-07-07 | 11.8364 | 4.8112
1990-07-08 | 7.2208 | 6.6469
1990-07-09 | 6.4845 | 2.7328
1990-07-10 | 8.0137 | 4.9059
1990-07-11 | 5.2952 | 4.2494
1990-07-12 | 3.7945 | 4.0376
1990-07-13 | 3.2847 | 3.8291
1990-07-14 | 2.9449 | 2.8551
1990-07-15 | 2.5768 | 3.2668
1990-07-16 | 2.6901 | 2.1137
1990-07-17 | 2.5202 | 2.4432
1990-07-18 | 2.2087 | 3.0466
1990-07-19 | 1.9539 | 2.3665
1990-07-20 | 1.8972 | 5.7813
1990-07-21 | 2.322 | 2.7485
1990-07-22 | 2.3503 | 4.1771
1990-07-23 | 8.5517 | 5.3647
1990-07-24 | 20.8695 | 7.0894
1990-07-25 | 15.8291 | 4.085
1990-07-26 | 15.7158 | 3.7894
1990-07-27 | 9.7976 | 3.8358
1990-07-28 | 4.5024 | 3.1581
1990-07-29 | 3.5396 | 2.4059
1990-07-30 | 3.1148 | 2.5509
1990-07-31 | 2.7467 | 2.7925
1990-08-01 | 2.4636 | 3.0958
1990-08-02 | 2.2937 | 3.0874
1990-08-03 | 2.0671 | 2.8238
1990-08-04 | 1.8689 | 2.4218
1990-08-05 | 1.7273 | 2.7433
1990-08-06 | 2.6335 | 4.7922
1990-08-07 | 18.7174 | 8.7481
1990-08-08 | 31.998 | 6.9828
1990-08-09 | 18.4909 | 4.4174
1990-08-10 | 18.4909 | 5.0051
1990-08-11 | 23.4463 | 7.7234
1990-08-12 | 19.1705 | 5.9727
1990-08-13 | 13.8469 | 5.806
1990-08-14 | 14.1584 | 5.5458
1990-08-15 | 9.9392 | 4.5049
1990-08-16 | 7.6455 | 5.9319
1990-08-17 | 5.8899 | 3.3398
1990-08-18 | 4.9271 | 3.7428
1990-08-19 | 4.2475 | 5.1455
1990-08-20 | 3.8511 | 5.529
1990-08-21 | 3.398 | 3.856
1990-08-22 | 3.0016 | 3.2591
1990-08-23 | 2.7467 | 2.4267
1990-08-24 | 2.6335 | 2.2094
1990-08-25 | 2.4352 | 3.8504
1990-08-26 | 2.3786 | 2.457
1990-08-27 | 2.3786 | 2.5176
1990-08-28 | 2.4352 | 3.6138
1990-08-29 | 2.7184 | 3.1151
1990-08-30 | 2.5202 | 4.088
1990-08-31 | 2.2087 | 2.2617
1990-09-01 | 1.9539 | 2.72
1990-09-02 | 1.8689 | 2.9442
1990-09-03 | 1.784 | 4.0641
1990-09-04 | 1.699 | 3.531
1990-09-05 | 1.6141 | 3.6556
1990-09-06 | 1.5574 | 4.4126
1990-09-07 | 1.6141 | 5.5092
1990-09-08 | 1.7273 | 5.6407
1990-09-09 | 1.7556 | 4.2222
1990-09-10 | 1.6424 | 4.6814
1990-09-11 | 1.699 | 4.5231
1990-09-12 | 1.7556 | 3.8497
1990-09-13 | 1.6141 | 3.2082
1990-09-14 | 1.5008 | 4.5553
1990-09-15 | 1.7273 | 4.5312
1990-09-16 | 2.4069 | 10.4983
1990-09-17 | 2.237 | 10.5351
1990-09-18 | 1.784 | 7.0974
1990-09-19 | 1.7556 | 6.8261
1990-09-20 | 1.9255 | 6.2229
1990-09-21 | 3.2847 | 5.5421
1990-09-22 | 2.8883 | 4.1936
1990-09-23 | 3.0582 | 4.7922
1990-09-24 | 3.1432 | 8.1147
1990-09-25 | 2.5768 | 3.9673
1990-09-26 | 2.1238 | 3.3643
1990-09-27 | 1.9255 | 3.3438
1990-09-28 | 1.7273 | 3.9134
1990-09-29 | 1.5574 | 3.2064
1990-09-30 | 2.1521 | 5.3921
1990-10-01 | 7.957 | 10.6268
1990-10-02 | 6.5412 | 8.4593
1990-10-03 | 4.3891 | 4.9171
1990-10-04 | 4.5873 | 5.3383
1990-10-05 | 12.7709 | 5.3417
1990-10-06 | 10.8737 | 3.4282
1990-10-07 | 6.6261 | 3.5744
1990-10-08 | 4.1343 | 3.9442
1990-10-09 | 4.0493 | 7.0025
1990-10-10 | 11.3267 | 7.5736
1990-10-11 | 10.0525 | 5.1578
1990-10-12 | 17.8113 | 6.2881
1990-10-13 | 21.8606 | 7.376
1990-10-14 | 26.3063 | 4.9255
1990-10-15 | 19.3687 | 6.4911
1990-10-16 | 15.3477 | 9.553
1990-10-17 | 10.2507 | 6.3265
1990-10-18 | 7.4473 | 7.6776
1990-10-19 | 21.8323 | 9.5333
1990-10-20 | 16.0556 | 7.2944
1990-10-21 | 13.8469 | 13.3464
1990-10-22 | 11.0152 | 5.1986
1990-10-23 | 10.1657 | 16.9575
1990-10-24 | 45.0237 | 12.257
1990-10-25 | 34.5465 | 8.4796
1990-10-26 | 29.4495 | 7.449
1990-10-27 | 21.5491 | 7.6721
1990-10-28 | 15.4327 | 7.9454
1990-10-29 | 11.1285 | 8.0085
1990-10-30 | 9.2879 | 7.415
1990-10-31 | 7.9853 | 5.7964
1990-11-01 | 6.9659 | 8.5671
1990-11-02 | 6.258 | 4.6009
1990-11-03 | 5.8616 | 3.3231
1990-11-04 | 5.5501 | 6.5618
1990-11-05 | 5.182 | 8.8903
1990-11-06 | 7.957 | 7.787
1990-11-07 | 10.5622 | 7.3795
1990-11-08 | 8.6933 | 7.9644
1990-11-09 | 6.4562 | 8.6591
1990-11-10 | 7.8438 | 8.7529
1990-11-11 | 16.2538 | 7.1066
1990-11-12 | 15.2628 | 12.4975
1990-11-13 | 14.0168 | 12.8403
1990-11-14 | 13.5071 | 6.5766
1990-11-15 | 11.355 | 5.1954
1990-11-16 | 17.3865 | 9.9748
1990-11-17 | 28.6 | 7.5668
1990-11-18 | 22.0871 | 6.6337
1990-11-19 | 18.2927 | 7.8353
1990-11-20 | 14.8097 | 8.2059
1990-11-21 | 11.0719 | 5.3314
1990-11-22 | 9.2879 | 7.395
1990-11-23 | 10.7321 | 8.0356
1990-11-24 | 13.3938 | 7.6654
1990-11-25 | 12.8275 | 7.9098
1990-11-26 | 11.0436 | 6.7535
1990-11-27 | 8.8915 | 7.8671
1990-11-28 | 10.3356 | 6.3714
1990-11-29 | 13.7053 | 7.5805
1990-11-30 | 11.5249 | 8.3153
1990-12-01 | 8.3251 | 6.4199
1990-12-02 | 6.9659 | 7.0649
1990-12-03 | 6.258 | 5.9359
1990-12-04 | 8.3535 | 5.8321
1990-12-05 | 12.601 | 7.4283
1990-12-06 | 10.4489 | 5.3727
1990-12-07 | 9.0047 | 5.4758
1990-12-08 | 7.2774 | 5.5015
1990-12-09 | 6.258 | 6.457
1990-12-10 | 5.9465 | 6.9611
1990-12-11 | 5.3802 | 6.7797
1990-12-12 | 4.7006 | 4.5578
1990-12-13 | 5.1537 | 6.2777
1990-12-14 | 5.097 | 5.2362
1990-12-15 | 4.0776 | 4.3766
1990-12-16 | 3.9644 | 5.7338
1990-12-17 | 3.8228 | 4.9458
1990-12-18 | 3.9644 | 8.0918
1990-12-19 | 8.3251 | 5.4601
1990-12-20 | 7.8721 | 4.6675
1990-12-21 | 6.2014 | 7.708
1990-12-22 | 11.4117 | 10.3941
1990-12-23 | 28.2035 | 11.3417
1990-12-24 | 33.4138 | 9.3428
1990-12-25 | 24.0126 | 6.7745
1990-12-26 | 19.1705 | 6.9882
1990-12-27 | 14.3566 | 5.7487
1990-12-28 | 9.7127 | 6.9432
1990-12-29 | 9.6277 | 9.0033
1990-12-30 | 26.7311 | 8.972
1990-12-31 | 25.5418 | 8.1062
1991-01-01 | 17.5281 | 5.5657
1991-01-02 | 15.3477 | 5.7312
1991-01-03 | 11.8647 | 5.7517
1991-01-04 | 8.9198 | 6.4426
1991-01-05 | 7.9287 | 4.7711
1991-01-06 | 7.0792 | 4.7536
1991-01-07 | 5.9465 | 4.2562
1991-01-08 | 5.3802 | 3.5114
1991-01-09 | 5.097 | 8.0609
1991-01-10 | 4.5307 | 3.3767
1991-01-11 | 4.5307 | 3.4001
1991-01-12 | 4.2475 | 4.9925
1991-01-13 | 3.9644 | 4.2611
1991-01-14 | 3.8228 | 4.4972
1991-01-15 | 3.6812 | 5.4708
1991-01-16 | 3.8228 | 6.1168
1991-01-17 | 5.097 | 6.6017
1991-01-18 | 5.3802 | 6.7926
1991-01-19 | 5.097 | 4.5365
1991-01-20 | 4.5307 | 4.7778
1991-01-21 | 3.9644 | 2.8066
1991-01-22 | 3.6812 | 2.7631
1991-01-23 | 3.5396 | 2.981
1991-01-24 | 3.398 | 2.8824
1991-01-25 | 3.2564 | 2.9293
1991-01-26 | 3.2564 | 2.8292
1991-01-27 | 3.1148 | 5.1675
1991-01-28 | 3.1148 | 8.8343
1991-01-29 | 2.9733 | 5.5188
1991-01-30 | 2.9733 | 4.2524
1991-01-31 | 2.8317 | 5.5817
1991-02-01 | 2.8317 | 2.5084
1991-02-02 | 2.775 | 4.739
1991-02-03 | 2.8317 | 5.3748
1991-02-04 | 3.6812 | 7.0762
1991-02-05 | 4.4741 | 7.1672
1991-02-06 | 5.6634 | 9.1864
1991-02-07 | 6.0881 | 7.6863
1991-02-08 | 6.2297 | 4.8605
1991-02-09 | 5.9465 | 5.6292
1991-02-10 | 5.6634 | 4.4282
1991-02-11 | 4.5307 | 4.2036
1991-02-12 | 3.9644 | 4.7245
1991-02-13 | 3.398 | 3.885
1991-02-14 | 3.1148 | 5.3381
1991-02-15 | 2.9733 | 2.9389
1991-02-16 | 2.7184 | 4.295
1991-02-17 | 2.5485 | 3.1874
1991-02-18 | 2.3786 | 3.4176
1991-02-19 | 2.4352 | 7.3227
1991-02-20 | 3.6812 | 9.4089
1991-02-21 | 3.6812 | 7.7753
1991-02-22 | 3.398 | 4.8066
1991-02-23 | 3.2564 | 4.0509
1991-02-24 | 3.1148 | 4.3133
1991-02-25 | 2.9733 | 2.9976
1991-02-26 | 2.8317 | 3.418
1991-02-27 | 2.7184 | 4.1879
1991-02-28 | 2.6618 | 4.6302
1991-03-01 | 2.5485 | 8.5044
1991-03-02 | 4.2475 | 8.3365
1991-03-03 | 13.8752 | 9.4462
1991-03-04 | 24.6356 | 6.8962
1991-03-05 | 22.9083 | 6.9591
1991-03-06 | 16.9618 | 14.0273
1991-03-07 | 19.0572 | 7.3937
1991-03-08 | 14.8663 | 10.7416
1991-03-09 | 12.1196 | 8.1371
1991-03-10 | 9.9392 | 7.7927
1991-03-11 | 6.9376 | 7.7146
1991-03-12 | 5.8333 | 10.2318
1991-03-13 | 5.3519 | 8.1235
1991-03-14 | 5.2669 | 8.391
1991-03-15 | 5.1537 | 11.8814
1991-03-16 | 5.72 | 5.1532
1991-03-17 | 6.8243 | 8.9169
1991-03-18 | 7.1642 | 11.8518
1991-03-19 | 7.1925 | 12.1254
1991-03-20 | 6.7111 | 12.5464
1991-03-21 | 6.0032 | 8.4996
1991-03-22 | 5.6067 | 8.4402
1991-03-23 | 5.5784 | 10.3564
1991-03-24 | 4.6156 | 9.6252
1991-03-25 | 5.0121 | 7.2924
1991-03-26 | 4.8705 | 13.4879
1991-03-27 | 7.4756 | 13.3195
1991-03-28 | 22.9083 | 15.5423
1991-03-29 | 22.88 | 9.6021
1991-03-30 | 18.2927 | 10.9458
1991-03-31 | 13.1107 | 14.3533
1991-04-01 | 9.5428 | 11.1302
1991-04-02 | 8.7499 | 7.4458
1991-04-03 | 9.0331 | 11.4976
1991-04-04 | 9.8259 | 10.6999
1991-04-05 | 13.1107 | 8.6895
1991-04-06 | 17.9812 | 10.6808
1991-04-07 | 21.3226 | 6.8885
1991-04-08 | 22.8233 | 5.0479
1991-04-09 | 26.3629 | 8.576
1991-04-10 | 28.1186 | 12.3571
1991-04-11 | 25.9382 | 11.2137
1991-04-12 | 20.9827 | 13.7631
1991-04-13 | 16.7919 | 11.5207
1991-04-14 | 12.3744 | 15.3286
1991-04-15 | 10.3923 | 13.5812
1991-04-16 | 12.7992 | 10.6468
1991-04-17 | 12.063 | 11.6569
1991-04-18 | 10.1657 | 7.7337
1991-04-19 | 8.5517 | 11.0661
1991-04-20 | 7.2491 | 12.6091
1991-04-21 | 9.1746 | 13.4551
1991-04-22 | 17.9529 | 12.2216
1991-04-23 | 16.0273 | 8.1883
1991-04-24 | 13.7053 | 8.4887
1991-04-25 | 10.2224 | 10.4122
1991-04-26 | 7.7305 | 7.8423
1991-04-27 | 6.5412 | 11.6843
1991-04-28 | 5.8616 | 9.446
1991-04-29 | 5.3236 | 6.6497
1991-04-30 | 5.3519 | 7.1323
1991-05-01 | 8.58 | 7.5987
1991-05-02 | 19.4536 | 10.3539
1991-05-03 | 17.16 | 13.0297
1991-05-04 | 14.6964 | 9.1535
1991-05-05 | 10.8737 | 9.3027
1991-05-06 | 8.6366 | 7.4592
1991-05-07 | 12.6293 | 9.6659
1991-05-08 | 11.0719 | 8.6514
1991-05-09 | 8.9481 | 8.3675
1991-05-10 | 6.9376 | 5.8228
1991-05-11 | 5.8899 | 4.4989
1991-05-12 | 5.2386 | 14.8787
1991-05-13 | 4.4741 | 4.7247
1991-05-14 | 3.936 | 6.1123
1991-05-15 | 3.6529 | 4.7244
1991-05-16 | 3.3414 | 1.607
1991-05-17 | 3.8511 | 8.1718
1991-05-18 | 6.5129 | 15.8858
1991-05-19 | 5.2386 | 7.0542
1991-05-20 | 3.6812 | 4.7844
1991-05-21 | 3.1148 | 3.3339
1991-05-22 | 2.7184 | 9.2628
1991-05-23 | 2.4352 | 3.9412
1991-05-24 | 2.2653 | 2.2515
1991-05-25 | 2.1238 | 3.0705
1991-05-26 | 2.1804 | 5.3286
1991-05-27 | 3.0582 | 3.835
1991-05-28 | 3.6246 | 3.8302
1991-05-29 | 2.8317 | 3.6666
1991-05-30 | 2.4919 | 4.6493
1991-05-31 | 4.1626 | 5.1686
1991-06-01 | 8.7782 | 4.2564
1991-06-02 | 5.2386 | 4.6792
1991-06-03 | 3.1715 | 4.5952
1991-06-04 | 2.4636 | 5.3169
1991-06-05 | 2.2653 | 5.3272
1991-06-06 | 2.1521 | 5.1705
1991-06-07 | 1.9539 | 3.0837
1991-06-08 | 1.8123 | 7.3381
1991-06-09 | 1.6707 | 4.2992
1991-06-10 | 1.7273 | 3.1676
1991-06-11 | 1.6141 | 2.4074
1991-06-12 | 1.5857 | 4.9236
1991-06-13 | 1.6424 | 5.3211
1991-06-14 | 1.5574 | 6.4505
1991-06-15 | 1.4725 | 3.2064
1991-06-16 | 2.237 | 6.4593
1991-06-17 | 4.7855 | 5.4782
1991-06-18 | 3.7095 | 3.3198
1991-06-19 | 2.3503 | 2.8399
1991-06-20 | 1.784 | 3.0319
1991-06-21 | 1.5008 | 3.7879
1991-06-22 | 1.3309 | 4.6069
1991-06-23 | 1.2176 | 4.0264
1991-06-24 | 1.1327 | 5.2442
1991-06-25 | 1.1044 | 3.3176
1991-06-26 | 1.0194 | 2.6868
1991-06-27 | 0.99109 | 2.329
1991-06-28 | 0.99109 | 3.5345
1991-06-29 | 1.076 | 5.8912
1991-06-30 | 1.1327 | 4.0411
1991-07-01 | 1.0194 | 3.7484
1991-07-02 | 0.93445 | 3.9046
1991-07-03 | 0.90614 | 2.7595
1991-07-04 | 0.8495 | 2.9455
1991-07-05 | 0.82119 | 3.5942
1991-07-06 | 0.87782 | 4.3108
1991-07-07 | 0.99109 | 4.3797
1991-07-08 | 1.0477 | 3.7136
1991-07-09 | 1.0194 | 3.9281
1991-07-10 | 0.96277 | 3.647
1991-07-11 | 0.87782 | 3.475
1991-07-12 | 0.82119 | 3.601
1991-07-13 | 0.8495 | 3.0354
1991-07-14 | 1.0194 | 3.2081
1991-07-15 | 1.076 | 2.9825
1991-07-16 | 0.99109 | 3.0943
1991-07-17 | 0.8495 | 2.8943
1991-07-18 | 0.76455 | 2.267
1991-07-19 | 0.73624 | 1.6336
1991-07-20 | 0.70792 | 2.1958
1991-07-21 | 0.70792 | 2.2986
1991-07-22 | 0.6796 | 4.072
1991-07-23 | 0.73624 | 1.3866
1991-07-24 | 0.73624 | 2.7145
1991-07-25 | 0.70792 | 2.8298
1991-07-26 | 0.70792 | 4.0482
1991-07-27 | 0.6796 | 3.7441
1991-07-28 | 0.65129 | 3.3061
1991-07-29 | 0.62297 | 3.2429
1991-07-30 | 0.59465 | 3.2146
1991-07-31 | 0.59465 | 3.3031
1991-08-01 | 0.56634 | 3.0353
1991-08-02 | 0.53802 | 2.9291
1991-08-03 | 0.53802 | 2.7947
1991-08-04 | 0.79287 | 6.1581
1991-08-05 | 2.2937 | 5.0656
1991-08-06 | 2.9733 | 4.1983
1991-08-07 | 1.7556 | 2.7183
1991-08-08 | 1.2459 | 2.7526
1991-08-09 | 1.0194 | 3.5271
1991-08-10 | 1.4725 | 4.7845
1991-08-11 | 2.2087 | 3.531
1991-08-12 | 1.7273 | 3.7355
1991-08-13 | 1.3026 | 2.3965
1991-08-14 | 1.076 | 2.2765
1991-08-15 | 0.96277 | 3.4639
1991-08-16 | 0.90614 | 2.5967
1991-08-17 | 0.82119 | 3.6122
1991-08-18 | 0.79287 | 3.794
1991-08-19 | 0.93445 | 3.9174
1991-08-20 | 1.9255 | 6.3759
1991-08-21 | 2.3503 | 3.0742
1991-08-22 | 1.8123 | 3.8729
1991-08-23 | 1.5008 | 4.0174
1991-08-24 | 1.2176 | 2.8058
1991-08-25 | 1.0477 | 3.2804
1991-08-26 | 0.93445 | 3.0027
1991-08-27 | 0.8495 | 2.8398
1991-08-28 | 0.8495 | 2.3878
1991-08-29 | 1.3026 | 2.3049
1991-08-30 | 1.2459 | 3.3957
1991-08-31 | 2.3503 | 6.1181
1991-09-01 | 2.9449 | 6.6056
1991-09-02 | 1.8689 | 3.9588
1991-09-03 | 1.4725 | 3.8156
1991-09-04 | 1.3592 | 4.0632
1991-09-05 | 1.1893 | 3.4699
1991-09-06 | 1.1327 | 2.7937
1991-09-07 | 1.161 | 2.5762
1991-09-08 | 1.0477 | 8.6263
1991-09-09 | 0.93445 | 3.9734
1991-09-10 | 0.87782 | 3.9094
1991-09-11 | 3.1715 | 5.3222
1991-09-12 | 3.1998 | 6.3932
1991-09-13 | 1.9255 | 6.4609
1991-09-14 | 1.3875 | 3.6629
1991-09-15 | 1.2459 | 4.5333
1991-09-16 | 1.9255 | 2.4409
1991-09-17 | 2.3503 | 2.6274
1991-09-18 | 1.8123 | 5.7727
1991-09-19 | 10.4772 | 8.4382
1991-09-20 | 13.9319 | 11.0809
1991-09-21 | 9.3729 | 7.2556
1991-09-22 | 4.5024 | 6.4797
1991-09-23 | 2.7467 | 5.7836
1991-09-24 | 2.237 | 7.3026
1991-09-25 | 3.8228 | 5.4426
1991-09-26 | 7.9004 | 7.2564
1991-09-27 | 5.4368 | 11.4791
1991-09-28 | 3.6812 | 10.7033
1991-09-29 | 3.3697 | 10.0875
1991-09-30 | 3.0016 | 12.1652
1991-10-01 | 2.86 | 4.3327
1991-10-02 | 5.2952 | 3.8425
1991-10-03 | 4.4457 | 3.442
1991-10-04 | 3.5113 | 3.2788
1991-10-05 | 3.5679 | 3.7354
1991-10-06 | 13.6204 | 10.4469
1991-10-07 | 17.6414 | 10.7195
1991-10-08 | 12.4877 | 6.9316
1991-10-09 | 8.495 | 7.2154
1991-10-10 | 4.8988 | 6.8345
1991-10-11 | 6.5978 | 10.9897
1991-10-12 | 13.5637 | 8.26
1991-10-13 | 12.5443 | 8.784
1991-10-14 | 9.1463 | 7.394
1991-10-15 | 6.0315 | 6.9554
1991-10-16 | 19.5669 | 9.6704
1991-10-17 | 17.2732 | 10.1494
1991-10-18 | 14.8946 | 6.8158
1991-10-19 | 12.6576 | 7.5325
1991-10-20 | 10.1091 | 5.7723
1991-10-21 | 7.5323 | 8.594
1991-10-22 | 6.0598 | 5.8744
1991-10-23 | 5.3236 | 4.196
1991-10-24 | 4.7006 | 3.3696
1991-10-25 | 4.3325 | 2.918
1991-10-26 | 3.9927 | 3.042
1991-10-27 | 3.7945 | 6.287
1991-10-28 | 4.4741 | 7.9535
1991-10-29 | 4.5024 | 5.1754
1991-10-30 | 3.7378 | 9.5386
1991-10-31 | 3.3414 | 6.6833
1991-11-01 | 3.2281 | 6.8061
1991-11-02 | 3.1998 | 6.5459
1991-11-03 | 3.0299 | 6.8663
1991-11-04 | 2.8317 | 5.2298
1991-11-05 | 2.6335 | 4.7483
1991-11-06 | 2.4919 | 6.8059
1991-11-07 | 2.6618 | 6.4444
1991-11-08 | 2.6901 | 3.5279
1991-11-09 | 2.5202 | 3.3272
1991-11-10 | 2.6618 | 4.1096
1991-11-11 | 2.8883 | 7.2503
1991-11-12 | 3.6246 | 7.2566
1991-11-13 | 3.398 | 7.159
1991-11-14 | 3.3131 | 9.7538
1991-11-15 | 4.559 | 9.7652
1991-11-16 | 8.2402 | 7.5017
1991-11-17 | 7.9853 | 7.1838
1991-11-18 | 5.0121 | 4.7155
1991-11-19 | 4.1626 | 6.6153
1991-11-20 | 4.0493 | 7.7607
1991-11-21 | 4.2475 | 7.4105
1991-11-22 | 4.5307 | 7.6082
1991-11-23 | 9.3162 | 8.3606
1991-11-24 | 9.9392 | 10.0316
1991-11-25 | 8.5234 | 6.8652
1991-11-26 | 6.7394 | 5.7859
1991-11-27 | 5.4651 | 6.5679
1991-11-28 | 4.8139 | 8.1956
1991-11-29 | 4.7289 | 6.9413
1991-11-30 | 4.6723 | 6.6797
1991-12-01 | 5.6067 | 8.0884
1991-12-02 | 5.5501 | 6.415
1991-12-03 | 4.0493 | 5.4034
1991-12-04 | 3.8228 | 7.3112
1991-12-05 | 3.936 | 4.357
1991-12-06 | 5.9182 | 5.5676
1991-12-07 | 5.1253 | 4.5299
1991-12-08 | 4.1343 | 8.6912
1991-12-09 | 7.1642 | 7.2074
1991-12-10 | 9.6843 | 4.8577
1991-12-11 | 7.504 | 6.7238
1991-12-12 | 5.4935 | 9.5821
1991-12-13 | 9.4578 | 7.5713
1991-12-14 | 13.8469 | 6.0404
1991-12-15 | 14.5265 | 9.0382
1991-12-16 | 9.3445 | 4.6041
1991-12-17 | 6.9376 | 3.954
1991-12-18 | 6.7111 | 5.0587
1991-12-19 | 6.0881 | 4.5637
1991-12-20 | 5.6634 | 4.2928
1991-12-21 | 5.097 | 5.8332
1991-12-22 | 4.6723 | 4.2683
1991-12-23 | 4.5307 | 4.5742
1991-12-24 | 3.9644 | 3.3327
1991-12-25 | 3.8228 | 3.1448
1991-12-26 | 3.5396 | 2.8251
1991-12-27 | 3.1148 | 3.4822
1991-12-28 | 2.6901 | 4.1647
1991-12-29 | 2.322 | 4.6555
1991-12-30 | 3.1148 | 3.5102
1991-12-31 | 4.4741 | 3.2946
1992-01-01 | 3.3131 | 4.0748
1992-01-02 | 2.775 | 3.8733
1992-01-03 | 2.6618 | 4.6894
1992-01-04 | 2.7184 | 5.3585
1992-01-05 | 2.8317 | 8.117
1992-01-06 | 2.8883 | 7.9035
1992-01-07 | 2.6901 | 5.9443
1992-01-08 | 2.5485 | 5.0939
1992-01-09 | 2.3786 | 4.4725
1992-01-10 | 2.237 | 4.9757
1992-01-11 | 2.2653 | 2.8968
1992-01-12 | 2.322 | 2.8509
1992-01-13 | 2.3786 | 5.5393
1992-01-14 | 3.1148 | 7.4052
1992-01-15 | 12.8841 | 4.3219
1992-01-16 | 10.4772 | 3.9992
1992-01-17 | 7.7871 | 3.1609
1992-01-18 | 4.5307 | 2.8914
1992-01-19 | 3.2564 | 3.2485
1992-01-20 | 2.9733 | 3.3191
1992-01-21 | 2.6901 | 3.5927
1992-01-22 | 2.4636 | 3.6414
1992-01-23 | 2.2653 | 6.0267
1992-01-24 | 2.8317 | 3.093
1992-01-25 | 4.2475 | 3.3106
1992-01-26 | 3.398 | 3.0207
1992-01-27 | 2.5485 | 2.7212
1992-01-28 | 2.2653 | 3.4146
1992-01-29 | 2.5768 | 4.2949
1992-01-30 | 2.4636 | 6.5543
1992-01-31 | 2.4636 | 4.5345
1992-02-01 | 2.4636 | 6.6551
1992-02-02 | 2.4352 | 4.6709
1992-02-03 | 2.322 | 3.7082
1992-02-04 | 2.2087 | 4.3343
1992-02-05 | 2.0954 | 3.0297
1992-02-06 | 2.0388 | 2.7124
1992-02-07 | 2.0671 | 5.0788
1992-02-08 | 2.0105 | 4.2774
1992-02-09 | 1.9539 | 2.6595
1992-02-10 | 1.9822 | 2.1187
1992-02-11 | 1.9539 | 2.7453
1992-02-12 | 1.8972 | 2.207
1992-02-13 | 1.8972 | 2.5473
1992-02-14 | 1.8689 | 3.886
1992-02-15 | 1.8406 | 4.4991
1992-02-16 | 1.9539 | 5.9256
1992-02-17 | 1.8406 | 4.8275
1992-02-18 | 1.8689 | 7.7722
1992-02-19 | 2.1238 | 9.7485
1992-02-20 | 4.5307 | 4.8793
1992-02-21 | 5.6634 | 4.2338
1992-02-22 | 3.9644 | 4.203
1992-02-23 | 3.398 | 3.411
1992-02-24 | 3.9644 | 3.4808
1992-02-25 | 3.2564 | 6.0095
1992-02-26 | 2.6901 | 7.0928
1992-02-27 | 2.4636 | 3.0933
1992-02-28 | 2.3786 | 2.7679
1992-02-29 | 2.322 | 3.6961
1992-03-01 | 2.2653 | 2.74
1992-03-02 | 2.2653 | 3.4596
1992-03-03 | 2.322 | 3.4403
1992-03-04 | 2.2937 | 3.4996
1992-03-05 | 2.2087 | 3.4201
1992-03-06 | 2.237 | 5.1144
1992-03-07 | 2.2653 | 11.7016
1992-03-08 | 2.86 | 7.1295
1992-03-09 | 3.9077 | 9.5744
1992-03-10 | 5.5218 | 14.4157
1992-03-11 | 27.2124 | 8.3729
1992-03-12 | 30.5821 | 8.5439
1992-03-13 | 19.1138 | 5.886
1992-03-14 | 14.7247 | 6.3148
1992-03-15 | 11.1851 | 7.2882
1992-03-16 | 7.3624 | 4.4645
1992-03-17 | 6.3713 | 4.7936
1992-03-18 | 5.3802 | 4.9261
1992-03-19 | 4.6723 | 4.2418
1992-03-20 | 3.5396 | 3.4966
1992-03-21 | 3.398 | 2.9838
1992-03-22 | 3.1148 | 7.5736
1992-03-23 | 2.8317 | 4.7215
1992-03-24 | 2.9733 | 6.2048
1992-03-25 | 3.1148 | 5.8144
1992-03-26 | 3.2847 | 14.229
1992-03-27 | 9.9958 | 12.2908
1992-03-28 | 16.8485 | 10.7122
1992-03-29 | 12.6293 | 9.8292
1992-03-30 | 12.2329 | 10.5397
1992-03-31 | 11.3834 | 4.9522
1992-04-01 | 9.5144 | 8.1468
1992-04-02 | 9.8826 | 8.3204
1992-04-03 | 8.7782 | 9.4576
1992-04-04 | 7.7022 | 14.0049
1992-04-05 | 7.9287 | 10.052
1992-04-06 | 7.4473 | 12.051
1992-04-07 | 9.9675 | 8.8829
1992-04-08 | 15.0645 | 12.3093
1992-04-09 | 17.4998 | 13.8375
1992-04-10 | 18.9439 | 13.571
1992-04-11 | 17.1033 | 11.2832
1992-04-12 | 14.7247 | 12.0292
1992-04-13 | 12.2895 | 7.9526
1992-04-14 | 10.8737 | 8.7134
1992-04-15 | 9.8542 | 9.4009
1992-04-16 | 9.2879 | 13.674
1992-04-17 | 9.1746 | 9.8625
1992-04-18 | 8.6933 | 9.7149
1992-04-19 | 15.1212 | 9.3649
1992-04-20 | 25.9382 | 9.0127
1992-04-21 | 36.8118 | 10.59
1992-04-22 | 53.2356 | 8.8015
1992-04-23 | 54.9346 | 13.8333
1992-04-24 | 44.1742 | 14.1483
1992-04-25 | 35.6792 | 9.8585
1992-04-26 | 26.7311 | 14.354
1992-04-27 | 21.181 | 14.6498
1992-04-28 | 16.622 | 14.2509
1992-04-29 | 12.8841 | 15.0931
1992-04-30 | 10.6471 | 11.0925
1992-05-01 | 9.4295 | 10.9708
1992-05-02 | 8.9198 | 7.2318
1992-05-03 | 8.9481 | 11.3153
1992-05-04 | 8.8632 | 9.5524
1992-05-05 | 7.6172 | 8.8893
1992-05-06 | 6.3146 | 6.5938
1992-05-07 | 5.635 | 10.6147
1992-05-08 | 4.9838 | 7.2728
1992-05-09 | 4.7289 | 3.5271
1992-05-10 | 4.4174 | 4.0987
1992-05-11 | 4.2758 | 7.7294
1992-05-12 | 3.9077 | 3.5622
1992-05-13 | 3.5962 | 3.6379
1992-05-14 | 5.1537 | 13.1059
1992-05-15 | 5.097 | 6.39
1992-05-16 | 3.9077 | 4.2834
1992-05-17 | 3.5113 | 9.0746
1992-05-18 | 3.3131 | 10.8583
1992-05-19 | 3.0582 | 10.7627
1992-05-20 | 2.7467 | 6.8041
1992-05-21 | 2.4919 | 4.8053
1992-05-22 | 2.2937 | 4.1394
1992-05-23 | 2.1521 | 12.3327
1992-05-24 | 2.1238 | 12.5013
1992-05-25 | 2.0671 | 9.5214
1992-05-26 | 1.9822 | 8.5683
1992-05-27 | 1.8972 | 6.1445
1992-05-28 | 1.8972 | 6.1488
1992-05-29 | 1.8406 | 4.9144
1992-05-30 | 1.699 | 6.4881
1992-05-31 | 1.8123 | 4.5564
1992-06-01 | 3.7095 | 5.7823
1992-06-02 | 4.7006 | 5.152
1992-06-03 | 3.2564 | 4.7512
1992-06-04 | 2.4069 | 4.1469
1992-06-05 | 1.9822 | 3.959
1992-06-06 | 1.8123 | 3.1446
1992-06-07 | 1.8406 | 2.7606
1992-06-08 | 2.4352 | 3.188
1992-06-09 | 3.1432 | 4.6412
1992-06-10 | 2.2937 | 5.8801
1992-06-11 | 1.8406 | 3.6504
1992-06-12 | 1.6424 | 2.8793
1992-06-13 | 1.4725 | 2.9125
1992-06-14 | 1.3875 | 3.0193
1992-06-15 | 1.2743 | 8.599
1992-06-16 | 1.161 | 4.5574
1992-06-17 | 1.076 | 3.4063
1992-06-18 | 0.99109 | 3.8302
1992-06-19 | 0.96277 | 5.1076
1992-06-20 | 0.99109 | 5.1398
1992-06-21 | 1.2743 | 5.5139
1992-06-22 | 1.3875 | 4.5155
1992-06-23 | 1.3026 | 5.4068
1992-06-24 | 1.1327 | 4.9657
1992-06-25 | 1.161 | 5.0872
1992-06-26 | 1.1327 | 3.7733
1992-06-27 | 1.076 | 6.6128
1992-06-28 | 1.0477 | 4.1299
1992-06-29 | 1.0477 | 1.9926
1992-06-30 | 0.93445 | 3.2091
1992-07-01 | 0.93445 | 6.9146
1992-07-02 | 0.8495 | 5.1773
1992-07-03 | 0.79287 | 5.0099
1992-07-04 | 1.3026 | 4.1281
1992-07-05 | 1.8123 | 6.894
1992-07-06 | 3.1432 | 4.7037
1992-07-07 | 1.8972 | 4.6968
1992-07-08 | 1.5008 | 6.149
1992-07-09 | 1.6424 | 4.0409
1992-07-10 | 2.4919 | 7.2548
1992-07-11 | 2.0388 | 3.8553
1992-07-12 | 1.7273 | 5.9245
1992-07-13 | 3.398 | 5.2048
1992-07-14 | 3.7661 | 3.7385
1992-07-15 | 3.0865 | 4.0007
1992-07-16 | 2.4352 | 4.0908
1992-07-17 | 1.8406 | 8.8421
1992-07-18 | 1.699 | 3.9
1992-07-19 | 2.1804 | 6.2431
1992-07-20 | 2.0671 | 3.4681
1992-07-21 | 1.6707 | 5.9095
1992-07-22 | 1.4725 | 4.9455
1992-07-23 | 1.1893 | 3.8889
1992-07-24 | 1.1044 | 3.7636
1992-07-25 | 1.0477 | 2.915
1992-07-26 | 0.96277 | 4.0974
1992-07-27 | 0.87782 | 2.9188
1992-07-28 | 0.82119 | 3.1888
1992-07-29 | 0.79287 | 2.6488
1992-07-30 | 0.73624 | 4.3141
1992-07-31 | 0.8495 | 6.1805
1992-08-01 | 2.237 | 4.1989
1992-08-02 | 2.8317 | 3.8015
1992-08-03 | 1.9255 | 5.4492
1992-08-04 | 1.5574 | 4.7679
1992-08-05 | 2.4069 | 4.9673
1992-08-06 | 2.2653 | 3.8992
1992-08-07 | 1.5574 | 3.4772
1992-08-08 | 1.161 | 3.2193
1992-08-09 | 1.0194 | 4.766
1992-08-10 | 0.96277 | 4.3855
1992-08-11 | 0.93445 | 3.2914
1992-08-12 | 0.87782 | 3.4183
1992-08-13 | 0.87782 | 5.3904
1992-08-14 | 0.8495 | 4.6697
1992-08-15 | 1.0194 | 4.8626
1992-08-16 | 1.2176 | 3.1157
1992-08-17 | 1.076 | 4.9967
1992-08-18 | 0.99109 | 3.3874
1992-08-19 | 1.161 | 4.429
1992-08-20 | 1.6141 | 4.5478
1992-08-21 | 1.2459 | 3.5986
1992-08-22 | 1.0194 | 4.0476
1992-08-23 | 0.90614 | 4.4327
1992-08-24 | 0.82119 | 2.4162
1992-08-25 | 0.76455 | 1.9743
1992-08-26 | 0.73624 | 2.5008
1992-08-27 | 0.70792 | 3.8563
1992-08-28 | 0.6796 | 2.4404
1992-08-29 | 0.76455 | 3.6432
1992-08-30 | 0.8495 | 4.6335
1992-08-31 | 0.96277 | 3.2436
1992-09-01 | 0.8495 | 5.1769
1992-09-02 | 0.76455 | 6.104
1992-09-03 | 0.8495 | 4.3366
1992-09-04 | 1.5574 | 3.9144
1992-09-05 | 1.9255 | 3.1188
1992-09-06 | 1.3592 | 3.6461
1992-09-07 | 1.0477 | 2.798
1992-09-08 | 0.90614 | 4.1632
1992-09-09 | 0.79287 | 3.8609
1992-09-10 | 0.87782 | 2.7287
1992-09-11 | 1.6424 | 3.4452
1992-09-12 | 1.7273 | 3.988
1992-09-13 | 1.3026 | 3.211
1992-09-14 | 1.0477 | 2.7578
1992-09-15 | 0.87782 | 2.8247
1992-09-16 | 0.82119 | 3.3892
1992-09-17 | 0.82119 | 1.8978
1992-09-18 | 0.73624 | 2.4105
1992-09-19 | 0.76455 | 4.3389
1992-09-20 | 0.76455 | 2.7932
1992-09-21 | 0.76455 | 3.8667
1992-09-22 | 1.2176 | 6.5273
1992-09-23 | 6.4279 | 8.4299
1992-09-24 | 4.3325 | 5.2477
1992-09-25 | 2.2937 | 6.6204
1992-09-26 | 1.6141 | 6.5495
1992-09-27 | 1.4442 | 4.0764
1992-09-28 | 1.5574 | 4.3698
1992-09-29 | 1.4725 | 9.7688
1992-09-30 | 1.2743 | 10.6354
1992-10-01 | 1.161 | 6.993
1992-10-02 | 1.0477 | 4.404
1992-10-03 | 1.0194 | 4.9355
1992-10-04 | 0.93445 | 5.9776
1992-10-05 | 0.8495 | 6.7283
1992-10-06 | 0.87782 | 6.0857
1992-10-07 | 0.90614 | 3.4409
1992-10-08 | 0.93445 | 4.7652
1992-10-09 | 0.87782 | 5.1421
1992-10-10 | 1.699 | 4.3135
1992-10-11 | 2.322 | 4.1185
1992-10-12 | 1.8123 | 6.6721
1992-10-13 | 1.5008 | 10.6128
1992-10-14 | 1.5008 | 8.8322
1992-10-15 | 1.4725 | 6.8713
1992-10-16 | 1.2176 | 9.1242
1992-10-17 | 1.2176 | 8.2764
1992-10-18 | 1.4442 | 9.8594
1992-10-19 | 1.4725 | 10.2619
1992-10-20 | 1.5291 | 9.4375
1992-10-21 | 1.5574 | 7.3393
1992-10-22 | 1.5857 | 6.0992
1992-10-23 | 1.5574 | 11.5706
1992-10-24 | 2.4069 | 8.0726
1992-10-25 | 7.1358 | 8.5083
1992-10-26 | 5.5784 | 12.1961
1992-10-27 | 3.7378 | 8.5915
1992-10-28 | 2.86 | 6.1727
1992-10-29 | 2.322 | 6.8634
1992-10-30 | 2.1238 | 7.9947
1992-10-31 | 2.0105 | 4.8948
1992-11-01 | 1.8123 | 4.5297
1992-11-02 | 1.6707 | 7.2952
1992-11-03 | 5.2386 | 8.5432
1992-11-04 | 9.2596 | 10.7936
1992-11-05 | 7.504 | 9.7869
1992-11-06 | 6.2863 | 7.3789
1992-11-07 | 5.0121 | 4.5695
1992-11-08 | 3.5396 | 4.2142
1992-11-09 | 2.9733 | 3.8065
1992-11-10 | 2.8034 | 4.9534
1992-11-11 | 2.6335 | 7.4388
1992-11-12 | 4.1626 | 7.0136
1992-11-13 | 7.8721 | 9.462
1992-11-14 | 9.656 | 7.0518
1992-11-15 | 5.9748 | 4.5248
1992-11-16 | 3.8511 | 5.6687
1992-11-17 | 3.1432 | 5.9773
1992-11-18 | 2.8317 | 3.9322
1992-11-19 | 3.4263 | 3.9828
1992-11-20 | 3.6812 | 3.6887
1992-11-21 | 2.3786 | 7.7448
1992-11-22 | 3.0016 | 7.6432
1992-11-23 | 9.2879 | 10.7938
1992-11-24 | 17.9812 | 8.5674
1992-11-25 | 13.4505 | 11.4162
1992-11-26 | 9.6843 | 10.7832
1992-11-27 | 8.5234 | 7.9456
1992-11-28 | 6.8527 | 7.7381
1992-11-29 | 5.3236 | 7.734
1992-11-30 | 4.4457 | 9.4133
1992-12-01 | 4.0493 | 6.319
1992-12-02 | 3.7945 | 6.0099
1992-12-03 | 3.483 | 6.9385
1992-12-04 | 3.2281 | 5.9994
1992-12-05 | 2.9166 | 6.1517
1992-12-06 | 2.4636 | 5.7802
1992-12-07 | 2.5768 | 6.2048
1992-12-08 | 2.7467 | 6.3869
1992-12-09 | 2.2653 | 4.3406
1992-12-10 | 2.0954 | 5.0451
1992-12-11 | 1.9539 | 8.0039
1992-12-12 | 2.2087 | 6.7791
1992-12-13 | 2.237 | 4.1818
1992-12-14 | 2.0388 | 3.9087
1992-12-15 | 1.8972 | 4.702
1992-12-16 | 1.8406 | 6.6222
1992-12-17 | 2.4069 | 7.6569
1992-12-18 | 4.4741 | 5.6282
1992-12-19 | 3.8228 | 5.8644
1992-12-20 | 3.3131 | 7.241
1992-12-21 | 3.2847 | 6.1012
1992-12-22 | 2.8034 | 6.8204
1992-12-23 | 2.2937 | 5.1719
1992-12-24 | 2.0105 | 3.2414
1992-12-25 | 1.699 | 3.3286
1992-12-26 | 1.6141 | 3.3274
1992-12-27 | 1.5574 | 4.2724
1992-12-28 | 1.5291 | 4.6182
1992-12-29 | 1.5008 | 6.7958
1992-12-30 | 2.6901 | 7.6178
1992-12-31 | 4.7572 | 5.7933
1993-01-01 | 5.8616 | 6.8256
1993-01-02 | 4.4741 | 4.8799
1993-01-03 | 2.6051 | 5.683
1993-01-04 | 2.2087 | 7.1256
1993-01-05 | 17.2732 | 8.6198
1993-01-06 | 23.1915 | 6.8029
1993-01-07 | 17.0184 | 6.9776
1993-01-08 | 11.1002 | 4.5576
1993-01-09 | 6.3713 | 4.6144
1993-01-10 | 4.2475 | 5.3861
1993-01-11 | 2.8317 | 4.8699
1993-01-12 | 2.2653 | 4.0554
1993-01-13 | 2.0388 | 4.8457
1993-01-14 | 1.8689 | 4.0538
1993-01-15 | 1.8406 | 4.5376
1993-01-16 | 1.8689 | 4.4859
1993-01-17 | 1.8406 | 4.3139
1993-01-18 | 1.8972 | 4.8765
1993-01-19 | 1.8406 | 2.7139
1993-01-20 | 1.7556 | 4.6195
1993-01-21 | 1.699 | 4.2926
1993-01-22 | 1.8689 | 7.8414
1993-01-23 | 1.9822 | 6.2389
1993-01-24 | 2.2653 | 5.8317
1993-01-25 | 2.6051 | 5.6193
1993-01-26 | 3.9077 | 4.5555
1993-01-27 | 3.0299 | 4.9179
1993-01-28 | 2.5485 | 4.4486
1993-01-29 | 2.2087 | 4.164
1993-01-30 | 2.0388 | 2.6895
1993-01-31 | 1.8972 | 3.1572
1993-02-01 | 1.784 | 3.0449
1993-02-02 | 1.7273 | 3.349
1993-02-03 | 1.699 | 4.8301
1993-02-04 | 1.6424 | 5.638
1993-02-05 | 1.6141 | 2.388
1993-02-06 | 1.5857 | 2.3064
1993-02-07 | 1.5574 | 2.4197
1993-02-08 | 1.5291 | 2.3917
1993-02-09 | 1.5008 | 2.1882
1993-02-10 | 1.4725 | 4.3221
1993-02-11 | 1.4725 | 3.0048
1993-02-12 | 1.4725 | 2.8638
1993-02-13 | 1.4725 | 5.7459
1993-02-14 | 1.4725 | 3.2807
1993-02-15 | 1.5574 | 3.6098
1993-02-16 | 1.5008 | 4.7692
1993-02-17 | 1.4725 | 2.5271
1993-02-18 | 1.4725 | 2.4291
1993-02-19 | 1.4725 | 2.0147
1993-02-20 | 1.4442 | 2.3093
1993-02-21 | 1.4442 | 2.0327
1993-02-22 | 1.4442 | 4.1886
1993-02-23 | 1.4442 | 4.0511
1993-02-24 | 1.4442 | 2.8123
1993-02-25 | 1.4442 | 2.0577
1993-02-26 | 1.4725 | 1.863
1993-02-27 | 1.4725 | 1.8513
1993-02-28 | 1.4158 | 2.4096
1993-03-01 | 1.3875 | 2.6831
1993-03-02 | 1.3592 | 3.7663
1993-03-03 | 1.3592 | 3.4626
1993-03-04 | 1.3309 | 4.4888
1993-03-05 | 1.3592 | 5.3703
1993-03-06 | 1.3309 | 4.1145
1993-03-07 | 1.3309 | 3.5323
1993-03-08 | 1.3875 | 5.2374
1993-03-09 | 1.4725 | 7.9654
1993-03-10 | 1.4725 | 6.6641
1993-03-11 | 1.4725 | 2.4943
1993-03-12 | 1.5291 | 3.0104
1993-03-13 | 1.4158 | 4.8446
1993-03-14 | 1.3026 | 3.2274
1993-03-15 | 1.3309 | 2.6068
1993-03-16 | 1.3592 | 6.8422
1993-03-17 | 1.3592 | 2.5966
1993-03-18 | 1.3875 | 1.9545
1993-03-19 | 1.3875 | 1.9202
1993-03-20 | 1.4158 | 4.0451
1993-03-21 | 1.4442 | 8.0727
1993-03-22 | 1.4725 | 4.1872
1993-03-23 | 1.4725 | 4.6192
1993-03-24 | 1.5857 | 5.2457
1993-03-25 | 1.6424 | 7.4458
1993-03-26 | 1.784 | 8.8517
1993-03-27 | 2.7184 | 8.3574
1993-03-28 | 4.4741 | 9.1275
1993-03-29 | 10.7604 | 9.0605
1993-03-30 | 26.193 | 15.0923
1993-03-31 | 34.2633 | 12.1911
1993-04-01 | 26.3063 | 10.8425
1993-04-02 | 21.2376 | 8.8506
1993-04-03 | 15.8291 | 7.9063
1993-04-04 | 10.8453 | 5.1743
1993-04-05 | 9.6843 | 10.0732
1993-04-06 | 11.6382 | 11.3686
1993-04-07 | 15.999 | 14.1006
1993-04-08 | 20.0766 | 12.608
1993-04-09 | 24.7489 | 16.7718
1993-04-10 | 32.8475 | 11.604
1993-04-11 | 36.8118 | 12.5653
1993-04-12 | 35.6792 | 15.1385
1993-04-13 | 31.1485 | 16.7156
1993-04-14 | 25.0037 | 6.9148
1993-04-15 | 22.3986 | 12.3319
1993-04-16 | 22.0022 | 6.6938
1993-04-17 | 26.4196 | 13.6095
1993-04-18 | 24.1259 | 9.9792
1993-04-19 | 21.6057 | 9.4622
1993-04-20 | 18.8024 | 6.6191
1993-04-21 | 15.0645 | 9.4345
1993-04-22 | 14.3566 | 14.4369
1993-04-23 | 20.02 | 13.4005
1993-04-24 | 19.0289 | 17.7642
1993-04-25 | 17.3865 | 8.1035
1993-04-26 | 21.8889 | 13.6683
1993-04-27 | 18.0944 | 14.1725
1993-04-28 | 14.3283 | 13.4871
1993-04-29 | 11.1851 | 11.2042
1993-04-30 | 8.9481 | 6.5828
1993-05-01 | 7.4756 | 8.0911
1993-05-02 | 6.5129 | 5.7001
1993-05-03 | 5.7766 | 9.3681
1993-05-04 | 5.182 | 4.8906
1993-05-05 | 4.8139 | 3.1184
1993-05-06 | 5.3802 | 4.2534
1993-05-07 | 5.9182 | 9.8327
1993-05-08 | 5.4085 | 5.834
1993-05-09 | 4.4457 | 4.6515
1993-05-10 | 3.8511 | 4.7861
1993-05-11 | 3.483 | 9.7273
1993-05-12 | 3.2847 | 13.9294
1993-05-13 | 3.5962 | 8.7171
1993-05-14 | 3.8228 | 4.6664
1993-05-15 | 3.2847 | 3.3941
1993-05-16 | 3.3131 | 8.7466
1993-05-17 | 3.2281 | 12.2633
1993-05-18 | 2.9733 | 7.1719
1993-05-19 | 2.6335 | 4.9683
1993-05-20 | 2.5202 | 5.6194
1993-05-21 | 3.4546 | 4.5244
1993-05-22 | 4.1343 | 7.7011
1993-05-23 | 4.2475 | 8.1856
1993-05-24 | 3.8228 | 7.3255
1993-05-25 | 6.0315 | 4.4197
1993-05-26 | 5.5218 | 7.7969
1993-05-27 | 3.8511 | 7.7749
1993-05-28 | 3.3131 | 5.1586
1993-05-29 | 3.1432 | 12.1339
1993-05-30 | 3.0299 | 8.0106
1993-05-31 | 2.6901 | 5.1777
1993-06-01 | 3.1148 | 8.3321
1993-06-02 | 4.1059 | 5.3345
1993-06-03 | 3.2847 | 5.548
1993-06-04 | 2.5768 | 8.5326
1993-06-05 | 2.2653 | 9.6909
1993-06-06 | 2.86 | 5.8153
1993-06-07 | 4.559 | 5.3222
1993-06-08 | 3.6246 | 8.1418
1993-06-09 | 2.775 | 4.6777
1993-06-10 | 7.1925 | 4.4193
1993-06-11 | 9.0614 | 5.1312
1993-06-12 | 6.0315 | 3.8568
1993-06-13 | 4.021 | 2.8405
1993-06-14 | 3.0582 | 2.6596
1993-06-15 | 2.5202 | 3.172
1993-06-16 | 2.4636 | 5.9316
1993-06-17 | 2.4919 | 4.2028
1993-06-18 | 2.237 | 3.0257
1993-06-19 | 2.5485 | 3.8096
1993-06-20 | 3.3414 | 3.4169
1993-06-21 | 2.9733 | 5.4516
1993-06-22 | 14.7814 | 6.991
1993-06-23 | 15.9707 | 8.2696
1993-06-24 | 6.4562 | 5.0565
1993-06-25 | 3.7095 | 3.2283
1993-06-26 | 2.86 | 2.555
1993-06-27 | 2.4069 | 3.5814
1993-06-28 | 2.1238 | 3.395
1993-06-29 | 1.8689 | 3.8203
1993-06-30 | 1.699 | 2.4844
1993-07-01 | 1.5291 | 3.8647
1993-07-02 | 1.3875 | 3.2026
1993-07-03 | 1.3026 | 3.2516
1993-07-04 | 1.2743 | 4.0933
1993-07-05 | 1.2459 | 2.5151
1993-07-06 | 1.161 | 3.2856
1993-07-07 | 1.161 | 1.6255
1993-07-08 | 1.076 | 2.7003
1993-07-09 | 1.0477 | 2.1773
1993-07-10 | 1.0194 | 1.6298
1993-07-11 | 0.96277 | 2.5891
1993-07-12 | 1.1044 | 2.1127
1993-07-13 | 1.1327 | 3.8702
1993-07-14 | 1.1893 | 2.6324
1993-07-15 | 0.99109 | 3.9199
1993-07-16 | 0.87782 | 4.042
1993-07-17 | 0.82119 | 4.4006
1993-07-18 | 0.82119 | 2.7717
1993-07-19 | 0.79287 | 2.8462
1993-07-20 | 0.76455 | 4.0556
1993-07-21 | 0.93445 | 4.0954
1993-07-22 | 0.99109 | 3.6001
1993-07-23 | 1.076 | 4.4091
1993-07-24 | 1.1327 | 2.8704
1993-07-25 | 0.99109 | 3.2143
1993-07-26 | 0.87782 | 6.6111
1993-07-27 | 1.1044 | 5.6361
1993-07-28 | 2.4352 | 3.9112
1993-07-29 | 4.1059 | 3.0053
1993-07-30 | 6.4845 | 3.952
1993-07-31 | 3.6812 | 5.4828
1993-08-01 | 2.2653 | 3.8098
1993-08-02 | 1.6707 | 2.8805
1993-08-03 | 1.3875 | 3.0709
1993-08-04 | 1.5857 | 3.9536
1993-08-05 | 2.86 | 4.1278
1993-08-06 | 2.0671 | 3.1107
1993-08-07 | 1.5291 | 4.4078
1993-08-08 | 1.3026 | 4.0737
1993-08-09 | 1.161 | 2.0263
1993-08-10 | 0.96277 | 4.3747
1993-08-11 | 1.3026 | 3.654
1993-08-12 | 1.6141 | 3.4464
1993-08-13 | 1.4158 | 3.0367
1993-08-14 | 1.161 | 3.4235
1993-08-15 | 1.076 | 2.3339
1993-08-16 | 1.1327 | 2.1209
1993-08-17 | 0.99109 | 4.1024
1993-08-18 | 0.93445 | 4.1141
1993-08-19 | 0.90614 | 4.3939
1993-08-20 | 0.87782 | 4.5537
1993-08-21 | 0.99109 | 4.7111
1993-08-22 | 1.161 | 3.4208
1993-08-23 | 1.0477 | 2.6744
1993-08-24 | 0.96277 | 2.7214
1993-08-25 | 1.3875 | 2.7719
1993-08-26 | 1.5574 | 2.0192
1993-08-27 | 1.2459 | 2.6369
1993-08-28 | 1.076 | 2.0202
1993-08-29 | 0.93445 | 2.6896
1993-08-30 | 0.87782 | 4.8654
1993-08-31 | 0.8495 | 2.3549
1993-09-01 | 5.72 | 3.346
1993-09-02 | 3.7095 | 4.3769
1993-09-03 | 2.1521 | 4.3311
1993-09-04 | 5.2386 | 3.7685
1993-09-05 | 4.9838 | 4.3067
1993-09-06 | 2.9449 | 4.7773
1993-09-07 | 2.7184 | 3.8401
1993-09-08 | 2.86 | 3.4328
1993-09-09 | 2.0954 | 5.4874
1993-09-10 | 2.3503 | 3.4395
1993-09-11 | 3.7945 | 8.3913
1993-09-12 | 2.9166 | 4.3877
1993-09-13 | 2.0671 | 3.6787
1993-09-14 | 1.6424 | 3.0702
1993-09-15 | 1.5857 | 2.8664
1993-09-16 | 1.5574 | 4.6009
1993-09-17 | 1.5291 | 4.0408
1993-09-18 | 1.3875 | 4.6211
1993-09-19 | 1.2459 | 11.0593
1993-09-20 | 1.1327 | 7.1268
1993-09-21 | 1.0477 | 3.2355
1993-09-22 | 0.99109 | 4.8312
1993-09-23 | 1.1044 | 6.4057
1993-09-24 | 3.0865 | 4.2601
1993-09-25 | 3.0582 | 6.531
1993-09-26 | 2.4069 | 3.4628
1993-09-27 | 3.8794 | 5.302
1993-09-28 | 6.343 | 6.8317
1993-09-29 | 5.72 | 9.4474
1993-09-30 | 4.4457 | 6.0335
1993-10-01 | 3.1715 | 9.9116
1993-10-02 | 2.6335 | 6.2806
1993-10-03 | 7.8721 | 11.399
1993-10-04 | 9.118 | 7.5196
1993-10-05 | 9.7693 | 11.0082
1993-10-06 | 6.7111 | 6.3715
1993-10-07 | 4.4741 | 4.6956
1993-10-08 | 3.483 | 4.3211
1993-10-09 | 3.5113 | 8.0199
1993-10-10 | 7.9004 | 9.5174
1993-10-11 | 6.0881 | 7.7709
1993-10-12 | 4.3325 | 9.3784
1993-10-13 | 7.2774 | 9.0815
1993-10-14 | 6.3996 | 4.9594
1993-10-15 | 4.4174 | 4.0073
1993-10-16 | 3.6529 | 5.5805
1993-10-17 | 3.5113 | 4.6583
1993-10-18 | 6.3996 | 9.0911
1993-10-19 | 6.1731 | 7.6355
1993-10-20 | 4.2758 | 12.3114
1993-10-21 | 5.4085 | 7.726
1993-10-22 | 14.4982 | 9.4931
1993-10-23 | 10.1374 | 8.1338
1993-10-24 | 6.796 | 5.4714
1993-10-25 | 5.3236 | 5.4128
1993-10-26 | 4.3891 | 7.7474
1993-10-27 | 3.9077 | 7.8529
1993-10-28 | 3.8511 | 8.0117
1993-10-29 | 3.7945 | 8.2873
1993-10-30 | 3.4546 | 12.5133
1993-10-31 | 3.1998 | 8.7947
1993-11-01 | 3.5396 | 5.8137
1993-11-02 | 4.021 | 6.3336
1993-11-03 | 3.936 | 9.9897
1993-11-04 | 4.2192 | 9.4178
1993-11-05 | 8.2119 | 8.2114
1993-11-06 | 18.9156 | 7.598
1993-11-07 | 15.0362 | 7.5096
1993-11-08 | 9.9109 | 6.7541
1993-11-09 | 6.5695 | 4.9618
1993-11-10 | 5.5784 | 5.51
1993-11-11 | 5.0404 | 7.1484
1993-11-12 | 4.8422 | 5.8974
1993-11-13 | 4.7006 | 6.7009
1993-11-14 | 4.4174 | 6.97
1993-11-15 | 5.8616 | 10.4677
1993-11-16 | 7.2491 | 5.4893
1993-11-17 | 6.2297 | 5.9986
1993-11-18 | 5.6067 | 6.4672
1993-11-19 | 4.8422 | 6.2047
1993-11-20 | 4.9271 | 6.8015
1993-11-21 | 5.0404 | 7.3675
1993-11-22 | 4.2758 | 5.8621
1993-11-23 | 3.9644 | 6.2254
1993-11-24 | 3.7945 | 4.7471
1993-11-25 | 4.2192 | 4.4146
1993-11-26 | 3.1998 | 4.1755
1993-11-27 | 2.6618 | 6.4524
1993-11-28 | 4.9271 | 8.1945
1993-11-29 | 12.5443 | 7.3323
1993-11-30 | 9.9675 | 5.1164
1993-12-01 | 5.9748 | 4.5394
1993-12-02 | 4.5024 | 5.9943
1993-12-03 | 4.2192 | 8.0064
1993-12-04 | 4.4457 | 8.0027
1993-12-05 | 4.8139 | 8.3807
1993-12-06 | 5.2669 | 6.5839
1993-12-07 | 4.644 | 7.171
1993-12-08 | 4.1909 | 4.1086
1993-12-09 | 4.1059 | 4.6531
1993-12-10 | 3.7378 | 6.011
1993-12-11 | 10.3356 | 6.6713
1993-12-12 | 8.7216 | 6.4137
1993-12-13 | 6.9376 | 4.2152
1993-12-14 | 6.2297 | 6.2079
1993-12-15 | 5.4651 | 6.828
1993-12-16 | 5.5218 | 5.2748
1993-12-17 | 5.2952 | 4.0271
1993-12-18 | 4.7289 | 5.6727
1993-12-19 | 3.5962 | 5.395
1993-12-20 | 3.398 | 7.737
1993-12-21 | 3.4546 | 6.8247
1993-12-22 | 4.5307 | 7.2744
1993-12-23 | 5.5218 | 2.8612
1993-12-24 | 5.9465 | 3.414
1993-12-25 | 3.8228 | 4.3223
1993-12-26 | 4.3891 | 3.1833
1993-12-27 | 3.9077 | 3.04
1993-12-28 | 3.2564 | 2.7819
1993-12-29 | 2.775 | 2.9009
1993-12-30 | 2.5485 | 3.7365
1993-12-31 | 2.4919 | 3.4772
1994-01-01 | 2.3786 | 8.1355
1994-01-02 | 2.7184 | 3.0087
1994-01-03 | 2.6051 | 3.3946
1994-01-04 | 2.5485 | 4.8035
1994-01-05 | 2.5485 | 3.044
1994-01-06 | 2.5202 | 3.0271
1994-01-07 | 2.5202 | 3.4782
1994-01-08 | 2.4919 | 3.474
1994-01-09 | 2.4919 | 2.9625
1994-01-10 | 2.4636 | 2.6866
1994-01-11 | 2.4636 | 3.7516
1994-01-12 | 2.4352 | 4.0935
1994-01-13 | 2.3786 | 4.3827
1994-01-14 | 2.322 | 2.916
1994-01-15 | 2.2937 | 2.7266
1994-01-16 | 2.237 | 3.0352
1994-01-17 | 2.1804 | 4.7292
1994-01-18 | 2.1238 | 2.61
1994-01-19 | 2.0954 | 2.7814
1994-01-20 | 2.0388 | 2.5812
1994-01-21 | 1.9822 | 3.1771
1994-01-22 | 1.9255 | 2.5342
1994-01-23 | 1.8406 | 2.6046
1994-01-24 | 1.8689 | 2.8087
1994-01-25 | 1.8689 | 2.7226
1994-01-26 | 1.8406 | 3.2735
1994-01-27 | 1.8123 | 2.3178
1994-01-28 | 1.8406 | 8.1513
1994-01-29 | 2.5485 | 3.4506
1994-01-30 | 3.9644 | 2.6852
1994-01-31 | 2.9733 | 2.3953
1994-02-01 | 2.6051 | 2.8508
1994-02-02 | 2.3786 | 2.4208
1994-02-03 | 2.322 | 3.0447
1994-02-04 | 2.237 | 4.4481
1994-02-05 | 2.1804 | 4.7846
1994-02-06 | 2.0954 | 5.1273
1994-02-07 | 2.0671 | 2.5587
1994-02-08 | 2.0388 | 3.0354
1994-02-09 | 1.9822 | 2.82
1994-02-10 | 1.9822 | 2.0504
1994-02-11 | 1.8972 | 1.9983
1994-02-12 | 1.8406 | 2.583
1994-02-13 | 1.8123 | 4.6036
1994-02-14 | 1.8123 | 2.4786
1994-02-15 | 1.8123 | 2.4467
1994-02-16 | 1.8406 | 3.2605
1994-02-17 | 1.8123 | 2.9422
1994-02-18 | 1.8123 | 3.567
1994-02-19 | 1.784 | 5.5673
1994-02-20 | 2.0388 | 4.3784
1994-02-21 | 5.9465 | 5.3483
1994-02-22 | 10.194 | 6.0831
1994-02-23 | 5.9465 | 4.8083
1994-02-24 | 4.8139 | 4.8094
1994-02-25 | 4.2475 | 4.8944
1994-02-26 | 3.6812 | 5.4679
1994-02-27 | 3.5396 | 6.5079
1994-02-28 | 3.3414 | 3.8843
1994-03-01 | 2.9733 | 2.6775
1994-03-02 | 2.86 | 2.7223
1994-03-03 | 2.8317 | 5.5112
1994-03-04 | 2.775 | 9.977
1994-03-05 | 2.6335 | 3.1119
1994-03-06 | 2.6051 | 3.0577
1994-03-07 | 2.6051 | 11.3161
1994-03-08 | 2.6051 | 5.6913
1994-03-09 | 2.5768 | 5.9347
1994-03-10 | 2.5485 | 6.3327
1994-03-11 | 2.6051 | 3.2922
1994-03-12 | 2.5768 | 3.685
1994-03-13 | 2.5485 | 6.7097
1994-03-14 | 2.5485 | 10.0184
1994-03-15 | 2.6051 | 10.9276
1994-03-16 | 2.8317 | 4.7884
1994-03-17 | 3.1148 | 5.2049
1994-03-18 | 2.8883 | 6.9719
1994-03-19 | 2.775 | 6.5864
1994-03-20 | 2.7467 | 7.729
1994-03-21 | 2.8034 | 14.7954
1994-03-22 | 2.8883 | 10.1537
1994-03-23 | 3.3414 | 11.0924
1994-03-24 | 4.1059 | 7.5547
1994-03-25 | 4.9271 | 11.0205
1994-03-26 | 5.9465 | 7.0701
1994-03-27 | 6.3713 | 9.6835
1994-03-28 | 5.3802 | 9.5908
1994-03-29 | 5.2386 | 6.6519
1994-03-30 | 5.097 | 12.2206
1994-03-31 | 4.8139 | 12.7247
1994-04-01 | 4.9554 | 3.9501
1994-04-02 | 5.3802 | 9.3979
1994-04-03 | 5.72 | 12.2752
1994-04-04 | 8.495 | 9.0187
1994-04-05 | 14.1584 | 13.6623
1994-04-06 | 18.6891 | 13.6319
1994-04-07 | 30.299 | 7.3794
1994-04-08 | 25.2303 | 11.3878
1994-04-09 | 22.5968 | 15.3108
1994-04-10 | 26.9576 | 15.4791
1994-04-11 | 30.299 | 14.8675
1994-04-12 | 29.1663 | 17.0144
1994-04-13 | 34.2633 | 14.5841
1994-04-14 | 48.9881 | 11.4021
1994-04-15 | 58.8989 | 16.239
1994-04-16 | 76.7385 | 18.019
1994-04-17 | 76.1722 | 17.8345
1994-04-18 | 52.3861 | 13.6051
1994-04-19 | 35.1128 | 14.3876
1994-04-20 | 34.2633 | 13.9516
1994-04-21 | 29.7326 | 13.4505
1994-04-22 | 25.117 | 15.0885
1994-04-23 | 21.2376 | 16.1717
1994-04-24 | 21.8039 | 7.3589
1994-04-25 | 23.3047 | 13.2323
1994-04-26 | 32.2812 | 13.538
1994-04-27 | 34.5465 | 22.4623
1994-04-28 | 34.2633 | 18.179
1994-04-29 | 26.9576 | 8.5381
1994-04-30 | 21.6907 | 17.8488
1994-05-01 | 20.9827 | 11.8478
1994-05-02 | 20.1332 | 8.0707
1994-05-03 | 17.5281 | 12.1107
1994-05-04 | 14.6681 | 12.8767
1994-05-05 | 11.1285 | 9.4312
1994-05-06 | 9.0331 | 7.429
1994-05-07 | 7.7871 | 6.4725
1994-05-08 | 8.042 | 6.5305
1994-05-09 | 9.118 | 9.183
1994-05-10 | 7.8721 | 12.0235
1994-05-11 | 7.0509 | 11.0726
1994-05-12 | 6.1164 | 11.2633
1994-05-13 | 5.9465 | 10.6763
1994-05-14 | 5.4085 | 10.4825
1994-05-15 | 4.559 | 7.655
1994-05-16 | 6.0315 | 11.9165
1994-05-17 | 13.762 | 5.612
1994-05-18 | 11.2984 | 8.2449
1994-05-19 | 7.9004 | 9.8067
1994-05-20 | 5.9182 | 6.9859
1994-05-21 | 4.8422 | 5.5889
1994-05-22 | 4.2192 | 3.4594
1994-05-23 | 3.8794 | 6.3874
1994-05-24 | 3.5679 | 8.2584
1994-05-25 | 3.6246 | 4.3947
1994-05-26 | 9.0614 | 13.4128
1994-05-27 | 22.0588 | 12.8562
1994-05-28 | 15.4043 | 6.851
1994-05-29 | 11.8364 | 6.1208
1994-05-30 | 7.504 | 3.7235
1994-05-31 | 6.3996 | 5.7673
1994-06-01 | 8.5234 | 6.0841
1994-06-02 | 8.3251 | 10.5108
1994-06-03 | 6.8527 | 6.9319
1994-06-04 | 5.4935 | 5.2316
1994-06-05 | 4.3608 | 3.2809
1994-06-06 | 3.9077 | 5.4825
1994-06-07 | 10.1374 | 4.0157
1994-06-08 | 13.1107 | 6.4668
1994-06-09 | 11.3834 | 12.8067
1994-06-10 | 6.881 | 5.488
1994-06-11 | 4.644 | 4.9326
1994-06-12 | 4.2475 | 5.0979
1994-06-13 | 5.097 | 5.2022
1994-06-14 | 5.8333 | 3.9517
1994-06-15 | 5.635 | 3.5505
1994-06-16 | 4.2758 | 3.0455
1994-06-17 | 3.6246 | 2.4665
1994-06-18 | 3.1715 | 2.3833
1994-06-19 | 3.2281 | 3.6892
1994-06-20 | 2.7467 | 2.9091
1994-06-21 | 2.4919 | 4.2192
1994-06-22 | 2.3786 | 6.8634
1994-06-23 | 2.237 | 4.5457
1994-06-24 | 2.0388 | 4.2288
1994-06-25 | 1.9255 | 3.1075
1994-06-26 | 1.9255 | 3.5393
1994-06-27 | 1.9822 | 6.8628
1994-06-28 | 2.0388 | 4.2608
1994-06-29 | 2.0105 | 4.0509
1994-06-30 | 1.9539 | 3.239
1994-07-01 | 2.0388 | 4.0907
1994-07-02 | 2.322 | 3.7883
1994-07-03 | 4.1909 | 4.5566
1994-07-04 | 3.4263 | 4.35
1994-07-05 | 2.2937 | 3.2135
1994-07-06 | 1.9255 | 5.1448
1994-07-07 | 1.8123 | 3.9632
1994-07-08 | 1.784 | 4.9201
1994-07-09 | 2.1521 | 3.3658
1994-07-10 | 3.2847 | 4.2527
1994-07-11 | 3.2281 | 4.0791
1994-07-12 | 2.2937 | 3.0441
1994-07-13 | 1.8406 | 2.1027
1994-07-14 | 1.5857 | 3.9461
1994-07-15 | 1.4442 | 4.0229
1994-07-16 | 1.4725 | 4.5749
1994-07-17 | 1.3875 | 2.4042
1994-07-18 | 1.3309 | 5.2002
1994-07-19 | 1.6424 | 2.7177
1994-07-20 | 1.9539 | 2.1808
1994-07-21 | 1.6707 | 4.8254
1994-07-22 | 4.3608 | 5.0438
1994-07-23 | 6.4845 | 3.188
1994-07-24 | 3.3414 | 3.6892
1994-07-25 | 2.1521 | 2.5576
1994-07-26 | 1.7273 | 3.6013
1994-07-27 | 1.5008 | 4.4364
1994-07-28 | 1.5291 | 3.271
1994-07-29 | 1.8123 | 4.9439
1994-07-30 | 2.0105 | 2.1566
1994-07-31 | 1.9255 | 3.2255
1994-08-01 | 2.0105 | 2.9803
1994-08-02 | 1.7273 | 4.1229
1994-08-03 | 1.5857 | 4.9149
1994-08-04 | 1.4725 | 3.2105
1994-08-05 | 2.7184 | 5.7982
1994-08-06 | 4.1059 | 6.1767
1994-08-07 | 2.8034 | 5.5448
1994-08-08 | 1.8972 | 2.7365
1994-08-09 | 1.6141 | 2.765
1994-08-10 | 1.6141 | 4.3669
1994-08-11 | 1.4442 | 4.1688
1994-08-12 | 1.2743 | 5.1721
1994-08-13 | 1.2459 | 4.9224
1994-08-14 | 1.9255 | 4.6834
1994-08-15 | 3.8511 | 4.1482
1994-08-16 | 2.6051 | 4.4782
1994-08-17 | 1.8972 | 5.2245
1994-08-18 | 2.237 | 3.6319
1994-08-19 | 3.4263 | 4.7412
1994-08-20 | 2.6618 | 3.407
1994-08-21 | 8.042 | 7.0627
1994-08-22 | 15.8291 | 6.5734
1994-08-23 | 10.1374 | 7.1805
1994-08-24 | 5.0121 | 4.9086
1994-08-25 | 2.9166 | 3.6707
1994-08-26 | 2.3503 | 3.9791
1994-08-27 | 2.2087 | 3.8366
1994-08-28 | 2.0954 | 4.2618
1994-08-29 | 1.8689 | 4.8247
1994-08-30 | 1.699 | 4.8139
1994-08-31 | 1.6424 | 3.5823
1994-09-01 | 1.7273 | 6.1605
1994-09-02 | 1.8123 | 5.0483
1994-09-03 | 1.6141 | 3.1085
1994-09-04 | 1.4442 | 2.7007
1994-09-05 | 1.3309 | 4.9989
1994-09-06 | 1.3875 | 7.672
1994-09-07 | 1.5008 | 3.9668
1994-09-08 | 1.784 | 4.2661
1994-09-09 | 1.7556 | 5.7067
1994-09-10 | 1.5857 | 5.0888
1994-09-11 | 1.5008 | 4.7188
1994-09-12 | 1.4442 | 5.6194
1994-09-13 | 2.4069 | 5.3903
1994-09-14 | 5.0404 | 3.6512
1994-09-15 | 4.644 | 5.3954
1994-09-16 | 2.7467 | 3.3208
1994-09-17 | 2.237 | 4.2972
1994-09-18 | 2.2087 | 5.5922
1994-09-19 | 1.8972 | 6.0842
1994-09-20 | 1.6424 | 3.8569
1994-09-21 | 1.5291 | 3.4811
1994-09-22 | 1.3309 | 4.1622
1994-09-23 | 1.3026 | 3.5608
1994-09-24 | 1.4725 | 3.8832
1994-09-25 | 1.6707 | 3.969
1994-09-26 | 1.6424 | 3.9356
1994-09-27 | 1.5574 | 3.9552
1994-09-28 | 1.7273 | 3.4354
1994-09-29 | 2.237 | 5.181
1994-09-30 | 2.6618 | 8.4643
1994-10-01 | 3.0016 | 7.4932
1994-10-02 | 2.3503 | 7.5007
1994-10-03 | 1.9255 | 8.0195
1994-10-04 | 1.699 | 11.8882
1994-10-05 | 1.5857 | 10.2105
1994-10-06 | 1.5291 | 7.3406
1994-10-07 | 1.4725 | 3.0372
1994-10-08 | 1.3592 | 3.664
1994-10-09 | 1.3592 | 5.6792
1994-10-10 | 1.3592 | 6.9222
1994-10-11 | 1.6424 | 5.326
1994-10-12 | 1.6141 | 3.7855
1994-10-13 | 1.4725 | 3.7021
1994-10-14 | 1.3875 | 5.0626
1994-10-15 | 1.3309 | 4.9583
1994-10-16 | 1.2743 | 5.01
1994-10-17 | 1.5291 | 4.8768
1994-10-18 | 1.7273 | 6.8195
1994-10-19 | 1.5574 | 4.346
1994-10-20 | 1.4442 | 3.304
1994-10-21 | 1.6707 | 3.9182
1994-10-22 | 2.0105 | 4.3559
1994-10-23 | 1.7556 | 5.4039
1994-10-24 | 1.6141 | 5.354
1994-10-25 | 1.6424 | 6.1283
1994-10-26 | 1.699 | 6.3658
1994-10-27 | 1.5574 | 6.6695
1994-10-28 | 1.5008 | 5.3098
1994-10-29 | 1.4442 | 6.478
1994-10-30 | 1.3875 | 4.1292
1994-10-31 | 1.3592 | 12.8894
1994-11-01 | 5.2386 | 5.1239
1994-11-02 | 9.0897 | 8.882
1994-11-03 | 8.3535 | 7.2799
1994-11-04 | 5.2103 | 3.938
1994-11-05 | 4.3042 | 4.7658
1994-11-06 | 8.0137 | 7.5882
1994-11-07 | 8.3251 | 11.222
1994-11-08 | 7.3624 | 9.0937
1994-11-09 | 5.3802 | 6.8589
1994-11-10 | 4.3042 | 8.4139
1994-11-11 | 3.5679 | 7.4663
1994-11-12 | 3.1432 | 5.8376
1994-11-13 | 2.86 | 5.9322
1994-11-14 | 2.6901 | 5.6483
1994-11-15 | 2.5485 | 6.2506
1994-11-16 | 2.3503 | 4.338
1994-11-17 | 2.237 | 5.2128
1994-11-18 | 2.1804 | 6.1603
1994-11-19 | 2.1238 | 6.5465
1994-11-20 | 2.0388 | 5.3381
1994-11-21 | 2.0105 | 7.4177
1994-11-22 | 2.1238 | 7.3987
1994-11-23 | 2.3786 | 9.202
1994-11-24 | 2.9166 | 6.3921
1994-11-25 | 2.1238 | 5.6325
1994-11-26 | 2.0671 | 4.512
1994-11-27 | 2.9449 | 3.917
1994-11-28 | 2.1238 | 7.3115
1994-11-29 | 5.5218 | 7.2729
1994-11-30 | 6.0315 | 5.854
1994-12-01 | 4.1626 | 5.815
1994-12-02 | 3.3131 | 6.2126
1994-12-03 | 3.0016 | 6.5651
1994-12-04 | 3.4546 | 6.3735
1994-12-05 | 7.8721 | 12.4178
1994-12-06 | 18.8307 | 8.1967
1994-12-07 | 16.1689 | 5.2465
1994-12-08 | 11.5249 | 7.6212
1994-12-09 | 5.9748 | 4.472
1994-12-10 | 5.6634 | 6.4905
1994-12-11 | 4.7289 | 8.4494
1994-12-12 | 3.936 | 3.7626
1994-12-13 | 3.8228 | 3.9804
1994-12-14 | 3.6812 | 4.5259
1994-12-15 | 3.2564 | 3.8962
1994-12-16 | 3.1715 | 4.2079
1994-12-17 | 3.1432 | 7.788
1994-12-18 | 3.1148 | 7.6341
1994-12-19 | 3.0582 | 5.336
1994-12-20 | 2.9733 | 4.1418
1994-12-21 | 2.9449 | 5.6367
1994-12-22 | 2.9166 | 6.6998
1994-12-23 | 3.2564 | 4.306
1994-12-24 | 2.8317 | 8.4802
1994-12-25 | 2.86 | 5.5485
1994-12-26 | 3.2564 | 4.5155
1994-12-27 | 2.6618 | 5.2943
1994-12-28 | 2.4069 | 4.5065
1994-12-29 | 2.237 | 4.8232
1994-12-30 | 2.5485 | 4.3984
1994-12-31 | 1.8406 | 3.2925
1995-01-01 | 1.5574 | 5.6317
1995-01-02 | 1.8972 | 6.2489
1995-01-03 | 1.8689 | 5.1339
1995-01-04 | 1.8123 | 3.0148
1995-01-05 | 1.7556 | 3.5468
1995-01-06 | 1.7556 | 4.5484
1995-01-07 | 1.7556 | 5.6423
1995-01-08 | 1.784 | 3.8953
1995-01-09 | 1.7273 | 2.7291
1995-01-10 | 1.699 | 2.721
1995-01-11 | 1.5574 | 2.7553
1995-01-12 | 1.5008 | 6.4223
1995-01-13 | 1.784 | 8.7551
1995-01-14 | 2.2653 | 6.5804
1995-01-15 | 13.3089 | 5.6355
1995-01-16 | 22.6534 | 9.2292
1995-01-17 | 26.5045 | 9.2829
1995-01-18 | 20.4447 | 8.6141
1995-01-19 | 15.8008 | 8.8314
1995-01-20 | 9.9675 | 8.2237
1995-01-21 | 15.5459 | 8.2989
1995-01-22 | 13.5921 | 5.6592
1995-01-23 | 10.5055 | 6.1357
1995-01-24 | 7.6172 | 6.7039
1995-01-25 | 6.343 | 5.2255
1995-01-26 | 5.5218 | 5.6781
1995-01-27 | 4.2475 | 8.4415
1995-01-28 | 3.9644 | 4.2632
1995-01-29 | 3.6812 | 3.8656
1995-01-30 | 3.398 | 5.1601
1995-01-31 | 3.1148 | 5.8835
1995-02-01 | 2.8883 | 4.3488
1995-02-02 | 2.7467 | 2.9812
1995-02-03 | 2.5202 | 3.0503
1995-02-04 | 2.3786 | 5.0341
1995-02-05 | 2.4352 | 3.3792
1995-02-06 | 2.5202 | 3.5801
1995-02-07 | 2.5202 | 2.8913
1995-02-08 | 2.5202 | 3.8798
1995-02-09 | 2.4919 | 4.2362
1995-02-10 | 2.4636 | 4.3576
1995-02-11 | 2.3503 | 5.3975
1995-02-12 | 2.2937 | 4.947
1995-02-13 | 2.2653 | 5.1084
1995-02-14 | 2.2653 | 2.8322
1995-02-15 | 2.237 | 2.7201
1995-02-16 | 2.2087 | 5.7256
1995-02-17 | 2.1804 | 4.0918
1995-02-18 | 2.1521 | 3.385
1995-02-19 | 2.0954 | 4.9559
1995-02-20 | 2.1521 | 4.9473
1995-02-21 | 2.2087 | 4.9292
1995-02-22 | 2.0954 | 4.3046
1995-02-23 | 2.0388 | 6.4788
1995-02-24 | 2.0388 | 5.3533
1995-02-25 | 2.0105 | 2.7517
1995-02-26 | 2.0954 | 2.3707
1995-02-27 | 1.9255 | 2.6687
1995-02-28 | 1.9255 | 4.895
1995-03-01 | 1.9539 | 3.4179
1995-03-02 | 2.0105 | 2.0658
1995-03-03 | 1.9822 | 2.1587
1995-03-04 | 1.9822 | 3.0426
1995-03-05 | 1.9539 | 3.8863
1995-03-06 | 1.9822 | 8.2744
1995-03-07 | 2.1238 | 7.7228
1995-03-08 | 5.182 | 11.4027
1995-03-09 | 7.3624 | 5.3909
1995-03-10 | 6.8527 | 3.6373
1995-03-11 | 5.8616 | 3.6343
1995-03-12 | 4.6156 | 8.9634
1995-03-13 | 4.2475 | 8.4353
1995-03-14 | 6.4279 | 9.0923
1995-03-15 | 12.1762 | 6.7825
1995-03-16 | 20.3031 | 10.3905
1995-03-17 | 21.8606 | 9.0312
1995-03-18 | 19.0289 | 7.3614
1995-03-19 | 17.5564 | 13.8514
1995-03-20 | 16.3105 | 11.7803
1995-03-21 | 20.7279 | 11.362
1995-03-22 | 24.6073 | 13.2074
1995-03-23 | 20.9827 | 10.5045
1995-03-24 | 16.2538 | 9.1952
1995-03-25 | 11.2135 | 16.9668
1995-03-26 | 8.9481 | 16.004
1995-03-27 | 7.8721 | 18.2297
1995-03-28 | 7.6455 | 14.0934
1995-03-29 | 7.419 | 12.4179
1995-03-30 | 7.5606 | 11.7489
1995-03-31 | 7.7588 | 6.1179
1995-04-01 | 7.6172 | 6.2706
1995-04-02 | 6.2014 | 7.3487
1995-04-03 | 5.4085 | 12.6558
1995-04-04 | 5.4085 | 6.7218
1995-04-05 | 5.1253 | 11.3847
1995-04-06 | 4.0493 | 8.4668
1995-04-07 | 4.1343 | 6.0516
1995-04-08 | 3.7378 | 9.5181
1995-04-09 | 3.7661 | 6.7449
1995-04-10 | 3.5396 | 11.4576
1995-04-11 | 3.483 | 10.9748
1995-04-12 | 3.7095 | 13.3841
1995-04-13 | 6.5695 | 8.9711
1995-04-14 | 7.5606 | 11.6304
1995-04-15 | 5.5784 | 6.4197
1995-04-16 | 4.644 | 7.3429
1995-04-17 | 4.5307 | 7.3852
1995-04-18 | 5.1537 | 9.3786
1995-04-19 | 5.8899 | 13.1437
1995-04-20 | 6.5978 | 9.5827
1995-04-21 | 5.9465 | 14.4606
1995-04-22 | 8.3251 | 12.198
1995-04-23 | 8.7782 | 12.5033
1995-04-24 | 6.1164 | 15.7163
1995-04-25 | 4.8139 | 12.6235
1995-04-26 | 4.1343 | 8.5845
1995-04-27 | 3.936 | 10.8615
1995-04-28 | 5.0404 | 11.9463
1995-04-29 | 7.5889 | 11.0818
1995-04-30 | 9.3162 | 10.0166
1995-05-01 | 7.6739 | 4.4625
1995-05-02 | 5.6917 | 7.3578
1995-05-03 | 4.7006 | 8.4657
1995-05-04 | 4.2758 | 7.406
1995-05-05 | 3.8228 | 10.0592
1995-05-06 | 3.5679 | 12.5517
1995-05-07 | 3.2847 | 14.2177
1995-05-08 | 3.0016 | 11.3786
1995-05-09 | 2.8034 | 5.8088
1995-05-10 | 2.6335 | 6.7081
1995-05-11 | 2.5768 | 5.6541
1995-05-12 | 2.6335 | 4.4037
1995-05-13 | 2.6901 | 3.4856
1995-05-14 | 2.5768 | 7.2353
1995-05-15 | 3.3697 | 11.6801
1995-05-16 | 5.7766 | 4.7511
1995-05-17 | 5.8333 | 10.6383
1995-05-18 | 10.5055 | 8.1417
1995-05-19 | 7.3907 | 5.0012
1995-05-20 | 4.8139 | 8.768
1995-05-21 | 3.9644 | 5.0477
1995-05-22 | 3.7661 | 7.1108
1995-05-23 | 3.2847 | 5.2737
1995-05-24 | 3.1148 | 3.9812
1995-05-25 | 3.5113 | 3.9997
1995-05-26 | 3.2847 | 6.1723
1995-05-27 | 3.1715 | 5.7952
1995-05-28 | 2.8883 | 4.4284
1995-05-29 | 2.6901 | 5.012
1995-05-30 | 3.5679 | 4.5563
1995-05-31 | 3.6246 | 3.109
1995-06-01 | 2.7184 | 2.7279
1995-06-02 | 2.2087 | 4.0577
1995-06-03 | 3.6812 | 3.7784
1995-06-04 | 9.2879 | 5.804
1995-06-05 | 5.4651 | 4.1771
1995-06-06 | 3.483 | 2.8031
1995-06-07 | 2.6901 | 3.0761
1995-06-08 | 2.2087 | 3.6548
1995-06-09 | 1.9255 | 5.025
1995-06-10 | 1.7273 | 3.5346
1995-06-11 | 1.7556 | 5.1029
1995-06-12 | 1.8972 | 4.1151
1995-06-13 | 2.0671 | 4.4963
1995-06-14 | 1.8689 | 5.4243
1995-06-15 | 1.6141 | 5.5021
1995-06-16 | 1.4442 | 4.2222
1995-06-17 | 1.3026 | 2.9295
1995-06-18 | 1.2459 | 2.4776
1995-06-19 | 1.1893 | 2.3606
1995-06-20 | 1.076 | 7.4055
1995-06-21 | 0.99109 | 5.1192
1995-06-22 | 0.90614 | 3.2791
1995-06-23 | 0.8495 | 3.5673
1995-06-24 | 0.82119 | 2.3849
1995-06-25 | 0.79287 | 3.0228
1995-06-26 | 0.79287 | 2.266
1995-06-27 | 0.76455 | 5.3995
1995-06-28 | 0.76455 | 3.1781
1995-06-29 | 0.6796 | 2.3293
1995-06-30 | 0.65129 | 2.7297
1995-07-01 | 0.6796 | 2.1361
1995-07-02 | 1.0194 | 4.677
1995-07-03 | 2.0954 | 4.2993
1995-07-04 | 1.3309 | 2.7887
1995-07-05 | 0.96277 | 1.9262
1995-07-06 | 0.82119 | 2.4972
1995-07-07 | 0.79287 | 2.752
1995-07-08 | 0.79287 | 3.0033
1995-07-09 | 0.82119 | 4.348
1995-07-10 | 0.93445 | 2.9923
1995-07-11 | 0.93445 | 4.3657
1995-07-12 | 0.79287 | 2.287
1995-07-13 | 0.76455 | 1.7513
1995-07-14 | 0.70792 | 2.1988
1995-07-15 | 0.65129 | 1.8978
1995-07-16 | 0.62297 | 3.2078
1995-07-17 | 1.6707 | 4.1913
1995-07-18 | 2.7184 | 3.8467
1995-07-19 | 2.4352 | 3.3751
1995-07-20 | 2.0388 | 3.9528
1995-07-21 | 1.3875 | 2.3823
1995-07-22 | 1.1327 | 4.9046
1995-07-23 | 1.0477 | 3.0601
1995-07-24 | 1.1044 | 3.7878
1995-07-25 | 1.8406 | 4.2445
1995-07-26 | 1.784 | 2.8788
1995-07-27 | 2.5202 | 3.4179
1995-07-28 | 2.2937 | 3.2411
1995-07-29 | 1.5574 | 3.7599
1995-07-30 | 1.3875 | 3.6607
1995-07-31 | 1.3026 | 3.1147
1995-08-01 | 1.0477 | 2.2222
1995-08-02 | 0.90614 | 4.5702
1995-08-03 | 0.82119 | 5.9629
1995-08-04 | 0.87782 | 5.947
1995-08-05 | 1.3309 | 6.1841
1995-08-06 | 23.6728 | 3.997
1995-08-07 | 28.6 | 7.9033
1995-08-08 | 30.299 | 5.8869
1995-08-09 | 19.4536 | 4.5762
1995-08-10 | 9.5428 | 3.0171
1995-08-11 | 4.0776 | 4.0571
1995-08-12 | 3.483 | 2.7696
1995-08-13 | 3.5396 | 4.417
1995-08-14 | 2.9449 | 4.026
1995-08-15 | 2.6618 | 3.8061
1995-08-16 | 2.4636 | 2.5024
1995-08-17 | 2.1804 | 2.8601
1995-08-18 | 1.8689 | 2.3214
1995-08-19 | 1.6707 | 1.9527
1995-08-20 | 1.5291 | 2.4058
1995-08-21 | 1.3309 | 2.3318
1995-08-22 | 1.2176 | 3.2772
1995-08-23 | 1.0477 | 4.3549
1995-08-24 | 0.96277 | 4.8579
1995-08-25 | 0.90614 | 3.9952
1995-08-26 | 0.93445 | 2.7499
1995-08-27 | 0.87782 | 2.6657
1995-08-28 | 0.8495 | 4.9048
1995-08-29 | 0.82119 | 5.1744
1995-08-30 | 0.93445 | 3.9971
1995-08-31 | 0.93445 | 3.0326
1995-09-01 | 0.90614 | 2.8656
1995-09-02 | 0.87782 | 3.0208
1995-09-03 | 0.82119 | 3.1744
1995-09-04 | 0.79287 | 2.5567
1995-09-05 | 0.73624 | 3.4897
1995-09-06 | 0.70792 | 3.9802
1995-09-07 | 0.73624 | 15.2464
1995-09-08 | 0.79287 | 7.001
1995-09-09 | 0.82119 | 4.7938
1995-09-10 | 0.90614 | 7.1206
1995-09-11 | 0.8495 | 2.8584
1995-09-12 | 0.82119 | 3.6778
1995-09-13 | 0.76455 | 3.0015
1995-09-14 | 0.82119 | 5.0362
1995-09-15 | 1.0194 | 4.9362
1995-09-16 | 1.2743 | 6.0114
1995-09-17 | 0.99109 | 4.0611
1995-09-18 | 0.8495 | 4.3435
1995-09-19 | 0.79287 | 3.8939
1995-09-20 | 0.73624 | 2.9638
1995-09-21 | 0.70792 | 3.8092
1995-09-22 | 0.76455 | 8.4952
1995-09-23 | 1.9822 | 7.8084
1995-09-24 | 3.9927 | 5.915
1995-09-25 | 2.2087 | 8.2495
1995-09-26 | 1.5857 | 5.6919
1995-09-27 | 1.6141 | 4.098
1995-09-28 | 2.1521 | 10.6454
1995-09-29 | 1.8123 | 5.5812
1995-09-30 | 1.4442 | 3.8681
1995-10-01 | 1.2176 | 3.7223
1995-10-02 | 1.0477 | 3.0052
1995-10-03 | 0.90614 | 6.3203
1995-10-04 | 1.076 | 3.4603
1995-10-05 | 1.9255 | 6.3756
1995-10-06 | 6.3146 | 11.5395
1995-10-07 | 9.7127 | 7.0486
1995-10-08 | 5.9182 | 4.3862
1995-10-09 | 3.4263 | 7.1849
1995-10-10 | 2.6901 | 3.8539
1995-10-11 | 2.2087 | 3.5882
1995-10-12 | 1.8689 | 3.1517
1995-10-13 | 1.699 | 6.905
1995-10-14 | 1.6424 | 3.3356
1995-10-15 | 10.0241 | 8.201
1995-10-16 | 10.4489 | 9.3875
1995-10-17 | 8.042 | 8.0387
1995-10-18 | 4.2758 | 5.2947
1995-10-19 | 3.1715 | 3.9153
1995-10-20 | 2.6901 | 3.8911
1995-10-21 | 2.86 | 8.3336
1995-10-22 | 23.1631 | 7.9494
1995-10-23 | 16.0273 | 4.2051
1995-10-24 | 14.6398 | 9.2189
1995-10-25 | 10.8737 | 7.2711
1995-10-26 | 6.3713 | 7.3149
1995-10-27 | 4.9271 | 7.9105
1995-10-28 | 18.5758 | 12.4036
1995-10-29 | 22.4835 | 8.7342
1995-10-30 | 18.9439 | 8.8929
1995-10-31 | 17.3865 | 8.4019
1995-11-01 | 11.9497 | 7.4827
1995-11-02 | 9.9109 | 8.2007
1995-11-03 | 13.3089 | 9.8729
1995-11-04 | 15.2911 | 7.3342
1995-11-05 | 11.9497 | 9.3341
1995-11-06 | 9.5428 | 6.3314
1995-11-07 | 7.3341 | 12.0543
1995-11-08 | 8.4384 | 6.823
1995-11-09 | 8.2968 | 6.0544
1995-11-10 | 6.2863 | 6.5745
1995-11-11 | 5.6917 | 9.6248
1995-11-12 | 21.2093 | 10.1553
1995-11-13 | 20.473 | 6.8406
1995-11-14 | 16.1123 | 8.8678
1995-11-15 | 23.8427 | 8.65
1995-11-16 | 24.0693 | 9.543
1995-11-17 | 18.1794 | 6.1081
1995-11-18 | 15.4043 | 4.8681
1995-11-19 | 11.5533 | 7.2091
1995-11-20 | 9.4861 | 8.3153
1995-11-21 | 9.6277 | 6.5815
1995-11-22 | 9.1746 | 8.1127
1995-11-23 | 7.7588 | 7.3228
1995-11-24 | 6.4562 | 4.1616
1995-11-25 | 5.5501 | 4.2774
1995-11-26 | 5.4651 | 6.2406
1995-11-27 | 5.182 | 6.7721
1995-11-28 | 6.0881 | 6.7333
1995-11-29 | 6.6261 | 3.9926
1995-11-30 | 4.7572 | 3.9642
1995-12-01 | 4.5307 | 6.8138
1995-12-02 | 4.3042 | 5.8646
1995-12-03 | 4.4174 | 5.1356
1995-12-04 | 4.2475 | 5.5648
1995-12-05 | 4.1626 | 4.6772
1995-12-06 | 3.9927 | 5.4154
1995-12-07 | 4.1626 | 4.8171
1995-12-08 | 3.7095 | 3.683
1995-12-09 | 3.5396 | 5.1319
1995-12-10 | 3.398 | 5.6739
1995-12-11 | 3.3414 | 5.5187
1995-12-12 | 3.2564 | 4.5399
1995-12-13 | 3.2564 | 2.9402
1995-12-14 | 3.1715 | 3.0477
1995-12-15 | 3.1715 | 7.0009
1995-12-16 | 3.1148 | 6.889
1995-12-17 | 3.1148 | 6.4007
1995-12-18 | 3.0299 | 3.356
1995-12-19 | 2.9733 | 3.4601
1995-12-20 | 2.9733 | 4.9645
1995-12-21 | 2.9166 | 5.906
1995-12-22 | 2.8317 | 9.8124
1995-12-23 | 2.7467 | 6.7131
1995-12-24 | 2.6901 | 4.8132
1995-12-25 | 2.6901 | 5.3382
1995-12-26 | 2.6335 | 5.7652
1995-12-27 | 2.6051 | 6.1636
1995-12-28 | 2.5485 | 5.4991
1995-12-29 | 2.4919 | 5.1216
1995-12-30 | 2.4636 | 5.0882
1995-12-31 | 2.4636 | 4.6639
1996-01-01 | 2.4069 | 5.2886
1996-01-02 | 2.3503 | 3.3931
1996-01-03 | 2.322 | 3.6012
1996-01-04 | 2.2937 | 3.2655
1996-01-05 | 2.2937 | 3.6379
1996-01-06 | 2.2937 | 3.0588
1996-01-07 | 2.322 | 2.2605
1996-01-08 | 2.3503 | 3.6197
1996-01-09 | 2.4069 | 3.3703
1996-01-10 | 2.3786 | 2.9013
1996-01-11 | 2.322 | 3.1952
1996-01-12 | 2.237 | 4.2271
1996-01-13 | 2.2087 | 5.3688
1996-01-14 | 2.1804 | 4.9819
1996-01-15 | 2.1521 | 2.6669
1996-01-16 | 2.1804 | 2.8058
1996-01-17 | 2.237 | 6.7477
1996-01-18 | 2.5485 | 6.1706
1996-01-19 | 26.193 | 15.6448
1996-01-20 | 41.9089 | 8.3947
1996-01-21 | 27.892 | 6.37
1996-01-22 | 23.956 | 7.9618
1996-01-23 | 19.0289 | 7.7984
1996-01-24 | 15.7158 | 6.9453
1996-01-25 | 16.0273 | 7.0792
1996-01-26 | 11.6382 | 5.2483
1996-01-27 | 13.5071 | 12.7123
1996-01-28 | 18.8024 | 6.4914
1996-01-29 | 14.2434 | 4.2991
1996-01-30 | 12.0913 | 5.7939
1996-01-31 | 9.9958 | 4.0329
1996-02-01 | 7.7871 | 3.8381
1996-02-02 | 6.5129 | 5.214
1996-02-03 | 5.3802 | 3.1483
1996-02-04 | 4.5307 | 3.0263
1996-02-05 | 3.9644 | 3.4575
1996-02-06 | 3.6812 | 4.1675
1996-02-07 | 3.398 | 7.1388
1996-02-08 | 3.1148 | 8.6042
1996-02-09 | 2.9733 | 5.911
1996-02-10 | 2.8317 | 3.7854
1996-02-11 | 2.9733 | 4.1969
1996-02-12 | 2.6901 | 3.3365
1996-02-13 | 2.5485 | 3.4774
1996-02-14 | 2.4069 | 2.6111
1996-02-15 | 2.322 | 2.7432
1996-02-16 | 2.2653 | 2.8431
1996-02-17 | 2.2087 | 4.9456
1996-02-18 | 2.1238 | 2.4561
1996-02-19 | 1.9822 | 2.4725
1996-02-20 | 1.8406 | 9.4737
1996-02-21 | 3.2564 | 9.2918
1996-02-22 | 9.6277 | 8.434
1996-02-23 | 11.6099 | 11.8712
1996-02-24 | 19.2554 | 8.8542
1996-02-25 | 21.8039 | 10.3441
1996-02-26 | 14.9513 | 9.3159
1996-02-27 | 12.6293 | 4.6258
1996-02-28 | 9.7693 | 4.974
1996-02-29 | 8.4384 | 5.9841
1996-03-01 | 8.3251 | 3.9794
1996-03-02 | 7.3057 | 4.7296
1996-03-03 | 6.3996 | 7.7331
1996-03-04 | 4.5873 | 7.9308
1996-03-05 | 3.8228 | 4.094
1996-03-06 | 3.6812 | 3.8622
1996-03-07 | 3.6812 | 4.9139
1996-03-08 | 3.398 | 4.7054
1996-03-09 | 3.1148 | 3.3307
1996-03-10 | 3.0016 | 2.9396
1996-03-11 | 2.8883 | 3.558
1996-03-12 | 2.6618 | 3.9015
1996-03-13 | 2.8317 | 5.9584
1996-03-14 | 3.1148 | 9.6932
1996-03-15 | 6.0881 | 9.0127
1996-03-16 | 7.6172 | 9.9192
1996-03-17 | 7.2774 | 7.9887
1996-03-18 | 6.1731 | 6.6484
1996-03-19 | 5.9182 | 11.1689
1996-03-20 | 6.6544 | 9.0164
1996-03-21 | 7.5323 | 10.5608
1996-03-22 | 8.2685 | 7.1092
1996-03-23 | 6.881 | 9.2684
1996-03-24 | 5.635 | 11.2398
1996-03-25 | 5.8616 | 13.8876
1996-03-26 | 12.2612 | 9.3095
1996-03-27 | 12.4311 | 12.2922
1996-03-28 | 8.58 | 8.3824
1996-03-29 | 6.9659 | 8.7693
1996-03-30 | 6.7677 | 9.2686
1996-03-31 | 6.3713 | 9.357
1996-04-01 | 6.8527 | 11.7734
1996-04-02 | 9.5711 | 11.5874
1996-04-03 | 8.9481 | 11.6154
1996-04-04 | 6.5129 | 13.6615
1996-04-05 | 5.8899 | 6.773
1996-04-06 | 5.4085 | 7.9148
1996-04-07 | 5.4935 | 11.0431
1996-04-08 | 5.72 | 9.2184
1996-04-09 | 5.6067 | 9.2133
1996-04-10 | 5.4085 | 13.0181
1996-04-11 | 6.343 | 15.8139
1996-04-12 | 11.4117 | 9.6441
1996-04-13 | 11.3267 | 13.7743
1996-04-14 | 11.2984 | 9.2305
1996-04-15 | 13.2806 | 18.245
1996-04-16 | 20.7279 | 11.5612
1996-04-17 | 28.8831 | 9.1475
1996-04-18 | 24.494 | 11.4126
1996-04-19 | 22.9366 | 11.3605
1996-04-20 | 22.5402 | 13.0565
1996-04-21 | 31.4316 | 9.3878
1996-04-22 | 33.697 | 13.6517
1996-04-23 | 36.2455 | 13.7826
1996-04-24 | 44.1742 | 18.701
1996-04-25 | 33.1307 | 15.76
1996-04-26 | 28.8831 | 19.141
1996-04-27 | 36.8118 | 16.4424
1996-04-28 | 28.0903 | 14.9593
1996-04-29 | 23.1631 | 14.9503
1996-04-30 | 17.7546 | 14.4896
1996-05-01 | 23.0499 | 10.1083
1996-05-02 | 18.8307 | 10.0748
1996-05-03 | 16.9901 | 12.4835
1996-05-04 | 14.1301 | 7.7293
1996-05-05 | 13.8469 | 11.7282
1996-05-06 | 12.3178 | 11.9237
1996-05-07 | 10.7604 | 14.1884
1996-05-08 | 8.3818 | 7.4196
1996-05-09 | 6.881 | 8.3365
1996-05-10 | 6.2014 | 10.1494
1996-05-11 | 9.8826 | 11.1668
1996-05-12 | 25.1736 | 17.7907
1996-05-13 | 22.9649 | 13.9218
1996-05-14 | 19.0006 | 12.29
1996-05-15 | 14.838 | 7.4402
1996-05-16 | 9.9675 | 8.2911
1996-05-17 | 8.1269 | 5.0838
1996-05-18 | 7.3624 | 3.7845
1996-05-19 | 9.5428 | 4.3704
1996-05-20 | 11.355 | 4.5125
1996-05-21 | 12.9125 | 3.8027
1996-05-22 | 11.7232 | 4.3447
1996-05-23 | 9.4295 | 5.2918
1996-05-24 | 6.6544 | 12.8548
1996-05-25 | 5.4651 | 12.8024
1996-05-26 | 4.7855 | 8.3837
1996-05-27 | 4.3325 | 6.3373
1996-05-28 | 3.9927 | 10.0759
1996-05-29 | 4.3325 | 8.2705
1996-05-30 | 4.6723 | 7.8545
1996-05-31 | 4.3608 | 6.9313
1996-06-01 | 3.7378 | 5.0528
1996-06-02 | 3.1715 | 3.5393
1996-06-03 | 2.8034 | 2.9282
1996-06-04 | 2.7467 | 4.1727
1996-06-05 | 2.8317 | 4.0121
1996-06-06 | 2.5202 | 5.5027
1996-06-07 | 2.6051 | 3.7177
1996-06-08 | 5.1253 | 4.6758
1996-06-09 | 6.8527 | 5.2198
1996-06-10 | 4.8705 | 4.3958
1996-06-11 | 4.1909 | 4.1059
1996-06-12 | 3.9644 | 3.4229
1996-06-13 | 3.5679 | 5.2045
1996-06-14 | 3.936 | 4.5219
1996-06-15 | 4.2192 | 5.8366
1996-06-16 | 3.1432 | 4.1967
1996-06-17 | 2.4919 | 3.6359
1996-06-18 | 2.2087 | 3.8009
1996-06-19 | 2.0105 | 3.7775
1996-06-20 | 1.8689 | 5.1002
1996-06-21 | 1.8689 | 4.4118
1996-06-22 | 1.9255 | 4.0572
1996-06-23 | 2.5202 | 4.8995
1996-06-24 | 2.6618 | 4.2533
1996-06-25 | 3.0299 | 4.9956
1996-06-26 | 3.483 | 8.6013
1996-06-27 | 2.5768 | 4.1523
1996-06-28 | 2.1521 | 5.7452
1996-06-29 | 1.9822 | 3.1446
1996-06-30 | 3.398 | 4.0423
1996-07-01 | 3.9644 | 4.2892
1996-07-02 | 1.9822 | 2.8675
1996-07-03 | 5.6634 | 6.7522
1996-07-04 | 11.3267 | 5.059
1996-07-05 | 16.4237 | 5.554
1996-07-06 | 5.6634 | 4.3679
1996-07-07 | 3.6812 | 4.5009
1996-07-08 | 3.1715 | 3.1014
1996-07-09 | 2.9166 | 2.8022
1996-07-10 | 2.86 | 6.7529
1996-07-11 | 2.8034 | 4.1011
1996-07-12 | 2.4352 | 4.1364
1996-07-13 | 2.237 | 3.277
1996-07-14 | 4.5307 | 3.6111
1996-07-15 | 11.5533 | 8.0299
1996-07-16 | 16.8202 | 5.1552
1996-07-17 | 10.902 | 4.6451
1996-07-18 | 6.2014 | 4.1826
1996-07-19 | 5.2103 | 4.858
1996-07-20 | 17.4148 | 8.0239
1996-07-21 | 17.2732 | 5.6415
1996-07-22 | 13.0257 | 4.3843
1996-07-23 | 6.4279 | 5.3661
1996-07-24 | 4.6156 | 4.818
1996-07-25 | 3.936 | 4.4508
1996-07-26 | 3.936 | 4.308
1996-07-27 | 4.1343 | 3.8039
1996-07-28 | 3.5679 | 3.6038
1996-07-29 | 2.9449 | 3.6732
1996-07-30 | 2.5202 | 2.7575
1996-07-31 | 2.6618 | 5.2385
1996-08-01 | 4.4174 | 5.6976
1996-08-02 | 4.2192 | 4.8432
1996-08-03 | 3.398 | 4.4571
1996-08-04 | 2.6051 | 2.8884
1996-08-05 | 2.2653 | 2.7261
1996-08-06 | 2.0671 | 2.6392
1996-08-07 | 1.8689 | 2.4148
1996-08-08 | 1.7273 | 4.2301
1996-08-09 | 1.7273 | 3.4153
1996-08-10 | 1.7273 | 3.8133
1996-08-11 | 1.6707 | 4.0855
1996-08-12 | 1.5291 | 3.4245
1996-08-13 | 1.4442 | 3.5703
1996-08-14 | 1.3875 | 3.9869
1996-08-15 | 1.3026 | 3.3851
1996-08-16 | 1.2743 | 3.8549
1996-08-17 | 1.3592 | 3.9044
1996-08-18 | 1.3875 | 2.9357
1996-08-19 | 1.3026 | 3.4796
1996-08-20 | 1.2176 | 3.9447
1996-08-21 | 1.8972 | 3.7931
1996-08-22 | 3.9644 | 3.4897
1996-08-23 | 2.5485 | 3.3257
1996-08-24 | 1.9539 | 2.6676
1996-08-25 | 1.6707 | 2.7422
1996-08-26 | 1.5291 | 3.9804
1996-08-27 | 1.5008 | 5.4545
1996-08-28 | 1.4725 | 4.9883
1996-08-29 | 1.5857 | 3.5759
1996-08-30 | 1.4442 | 4.0247
1996-08-31 | 1.3026 | 3.1179
1996-09-01 | 1.2176 | 2.6902
1996-09-02 | 1.1893 | 3.1269
1996-09-03 | 1.161 | 2.6823
1996-09-04 | 1.1327 | 2.4784
1996-09-05 | 1.1044 | 2.85
1996-09-06 | 1.076 | 1.9588
1996-09-07 | 1.0477 | 3.4501
1996-09-08 | 1.0477 | 3.4406
1996-09-09 | 1.1327 | 4.3591
1996-09-10 | 1.3309 | 4.0478
1996-09-11 | 1.3875 | 4.7805
1996-09-12 | 1.2743 | 3.9619
1996-09-13 | 1.2176 | 3.567
1996-09-14 | 1.161 | 5.0207
1996-09-15 | 1.1893 | 4.7547
1996-09-16 | 1.2176 | 3.6813
1996-09-17 | 1.2743 | 3.8291
1996-09-18 | 1.3026 | 4.2589
1996-09-19 | 1.1893 | 3.3862
1996-09-20 | 1.1044 | 3.1521
1996-09-21 | 1.076 | 3.1311
1996-09-22 | 1.3309 | 3.0136
1996-09-23 | 1.3309 | 4.1088
1996-09-24 | 1.2743 | 10.1462
1996-09-25 | 1.2743 | 6.7494
1996-09-26 | 1.2459 | 3.4185
1996-09-27 | 1.3026 | 8.0577
1996-09-28 | 1.2176 | 5.1894
1996-09-29 | 2.2937 | 4.1624
1996-09-30 | 3.5962 | 5.837
1996-10-01 | 2.2087 | 3.7339
1996-10-02 | 1.6141 | 11.6081
1996-10-03 | 1.4158 | 8.6402
1996-10-04 | 1.4725 | 5.9237
1996-10-05 | 1.4725 | 4.8778
1996-10-06 | 1.3309 | 5.3858
1996-10-07 | 1.3026 | 3.1358
1996-10-08 | 1.2743 | 8.89
1996-10-09 | 1.5291 | 4.3178
1996-10-10 | 2.4919 | 9.6099
1996-10-11 | 3.1998 | 7.0903
1996-10-12 | 2.6901 | 8.0303
1996-10-13 | 2.0388 | 4.9477
1996-10-14 | 1.784 | 8.0723
1996-10-15 | 1.7273 | 10.1743
1996-10-16 | 1.699 | 5.2944
1996-10-17 | 1.5857 | 5.6473
1996-10-18 | 1.5008 | 6.4278
1996-10-19 | 1.4158 | 6.3079
1996-10-20 | 1.4442 | 9.7571
1996-10-21 | 8.9764 | 15.9856
1996-10-22 | 19.1138 | 10.8926
1996-10-23 | 13.9885 | 9.1769
1996-10-24 | 10.8737 | 5.9144
1996-10-25 | 6.8527 | 7.1429
1996-10-26 | 4.644 | 5.4493
1996-10-27 | 3.6246 | 6.5693
1996-10-28 | 3.0865 | 6.5563
1996-10-29 | 2.8883 | 8.7574
1996-10-30 | 2.6901 | 7.4927
1996-10-31 | 3.8511 | 8.1833
1996-11-01 | 3.8511 | 6.8254
1996-11-02 | 3.1148 | 5.5623
1996-11-03 | 2.8034 | 7.609
1996-11-04 | 2.6051 | 7.3283
1996-11-05 | 2.6051 | 11.6307
1996-11-06 | 3.0016 | 8.0506
1996-11-07 | 3.2564 | 6.127
1996-11-08 | 3.1715 | 5.8557
1996-11-09 | 8.5234 | 9.8858
1996-11-10 | 14.3283 | 7.5159
1996-11-11 | 10.1374 | 7.0193
1996-11-12 | 5.8899 | 5.8958
1996-11-13 | 4.3891 | 4.601
1996-11-14 | 3.5396 | 4.0464
1996-11-15 | 3.2564 | 4.0206
1996-11-16 | 2.9733 | 3.702
1996-11-17 | 2.6335 | 5.386
1996-11-18 | 2.6335 | 6.4122
1996-11-19 | 2.9449 | 6.4211
1996-11-20 | 3.398 | 6.531
1996-11-21 | 3.3131 | 7.643
1996-11-22 | 3.0299 | 7.1022
1996-11-23 | 2.8034 | 4.263
1996-11-24 | 2.7184 | 4.3724
1996-11-25 | 2.5485 | 4.5556
1996-11-26 | 2.322 | 5.54
1996-11-27 | 2.4919 | 5.9149
1996-11-28 | 2.4352 | 4.4143
1996-11-29 | 2.4069 | 5.3665
1996-11-30 | 2.4069 | 6.3855
1996-12-01 | 4.3891 | 13.5652
1996-12-02 | 47.5722 | 14.9164
1996-12-03 | 35.9623 | 7.5866
1996-12-04 | 24.9188 | 6.8483
1996-12-05 | 19.5103 | 6.4389
1996-12-06 | 10.817 | 7.7791
1996-12-07 | 7.7871 | 8.9161
1996-12-08 | 6.881 | 7.6496
1996-12-09 | 6.6544 | 5.8081
1996-12-10 | 7.0509 | 4.768
1996-12-11 | 6.0032 | 4.9253
1996-12-12 | 5.4935 | 6.3389
1996-12-13 | 5.2669 | 7.5026
1996-12-14 | 5.3802 | 10.0397
1996-12-15 | 5.8049 | 7.9869
1996-12-16 | 6.0315 | 10.0112
1996-12-17 | 7.5889 | 9.9813
1996-12-18 | 12.5727 | 10.2795
1996-12-19 | 11.978 | 8.5465
1996-12-20 | 9.2596 | 6.9085
1996-12-21 | 6.8243 | 4.7862
1996-12-22 | 6.2297 | 5.5493
1996-12-23 | 6.1164 | 8.7487
1996-12-24 | 8.2685 | 10.8099
1996-12-25 | 18.0661 | 7.1203
1996-12-26 | 11.9214 | 4.3829
1996-12-27 | 9.0331 | 5.4321
1996-12-28 | 7.5606 | 7.3105
1996-12-29 | 8.8915 | 7.7877
1996-12-30 | 11.0436 | 7.0779
1996-12-31 | 6.796 | 3.9855
1997-01-01 | 6.4562 | 3.5252
1997-01-02 | 5.6634 | 4.6338
1997-01-03 | 5.2386 | 6.3199
1997-01-04 | 4.5307 | 7.1635
1997-01-05 | 4.6723 | 8.4588
1997-01-06 | 7.7871 | 8.9435
1997-01-07 | 6.2297 | 6.0886
1997-01-08 | 5.097 | 7.9636
1997-01-09 | 4.1059 | 4.0566
1997-01-10 | 3.8228 | 5.9225
1997-01-11 | 3.6812 | 5.177
1997-01-12 | 3.5396 | 5.4327
1997-01-13 | 3.3414 | 5.3233
1997-01-14 | 3.2564 | 5.9469
1997-01-15 | 3.1148 | 6.8391
1997-01-16 | 3.0582 | 2.9876
1997-01-17 | 3.0582 | 3.3724
1997-01-18 | 3.0299 | 2.8392
1997-01-19 | 2.9733 | 2.7227
1997-01-20 | 2.9733 | 4.8242
1997-01-21 | 2.8883 | 3.8073
1997-01-22 | 3.1148 | 8.5089
1997-01-23 | 3.6246 | 2.9609
1997-01-24 | 3.2564 | 2.9596
1997-01-25 | 3.1148 | 5.8071
1997-01-26 | 2.9733 | 2.5493
1997-01-27 | 2.8883 | 2.4898
1997-01-28 | 2.8317 | 4.7651
1997-01-29 | 2.6901 | 2.5571
1997-01-30 | 2.6051 | 2.5415
1997-01-31 | 2.5485 | 4.9721
1997-02-01 | 2.4919 | 6.1254
1997-02-02 | 2.4069 | 4.9834
1997-02-03 | 2.3503 | 3.7917
1997-02-04 | 2.322 | 3.7381
1997-02-05 | 2.2653 | 5.3496
1997-02-06 | 2.2087 | 6.8057
1997-02-07 | 2.1804 | 2.7884
1997-02-08 | 2.1238 | 2.078
1997-02-09 | 2.1238 | 2.1587
1997-02-10 | 2.0671 | 3.5875
1997-02-11 | 2.0388 | 3.7947
1997-02-12 | 1.9539 | 2.8987
1997-02-13 | 1.8972 | 2.8927
1997-02-14 | 1.8689 | 4.9922
1997-02-15 | 1.8689 | 2.7726
1997-02-16 | 1.8406 | 2.7655
1997-02-17 | 1.8123 | 2.6972
1997-02-18 | 1.9822 | 6.9748
1997-02-19 | 2.4352 | 5.1471
1997-02-20 | 6.6544 | 7.2305
1997-02-21 | 9.0614 | 8.4312
1997-02-22 | 14.7247 | 12.4875
1997-02-23 | 19.4253 | 5.6683
1997-02-24 | 15.1778 | 4.7578
1997-02-25 | 11.4966 | 6.4201
1997-02-26 | 10.1374 | 10.555
1997-02-27 | 8.6366 | 5.683
1997-02-28 | 9.7976 | 5.4307
1997-03-01 | 8.8632 | 11.2886
1997-03-02 | 14.8097 | 6.6317
1997-03-03 | 18.1511 | 14.0983
1997-03-04 | 12.8841 | 5.6538
1997-03-05 | 10.4772 | 8.7259
1997-03-06 | 7.3624 | 6.0932
1997-03-07 | 6.2297 | 5.8771
1997-03-08 | 5.097 | 2.7672
1997-03-09 | 4.8139 | 3.0112
1997-03-10 | 4.5307 | 8.7712
1997-03-11 | 4.3891 | 4.3243
1997-03-12 | 4.1059 | 5.7659
1997-03-13 | 3.6812 | 4.4877
1997-03-14 | 3.5396 | 4.1106
1997-03-15 | 3.2564 | 7.5769
1997-03-16 | 3.1148 | 3.2007
1997-03-17 | 3.0582 | 4.315
1997-03-18 | 2.9733 | 3.2346
1997-03-19 | 2.9166 | 3.0105
1997-03-20 | 2.9166 | 4.7283
1997-03-21 | 2.9733 | 8.742
1997-03-22 | 3.0299 | 5.0399
1997-03-23 | 2.9733 | 5.7645
1997-03-24 | 2.8883 | 4.8171
1997-03-25 | 2.7467 | 5.4185
1997-03-26 | 2.9733 | 11.1761
1997-03-27 | 3.6812 | 5.5101
1997-03-28 | 4.8139 | 4.6496
1997-03-29 | 11.1285 | 10.3006
1997-03-30 | 23.7012 | 14.0004
1997-03-31 | 19.9067 | 10.2957
1997-04-01 | 17.3299 | 17.1709
1997-04-02 | 13.9602 | 14.3716
1997-04-03 | 13.1956 | 10.5745
1997-04-04 | 15.0362 | 13.0083
1997-04-05 | 17.613 | 13.4368
1997-04-06 | 29.1663 | 11.1835
1997-04-07 | 39.9267 | 13.462
1997-04-08 | 40.493 | 11.1972
1997-04-09 | 28.3168 | 10.2451
1997-04-10 | 21.1243 | 13.7134
1997-04-11 | 14.838 | 8.436
1997-04-12 | 12.4028 | 11.9484
1997-04-13 | 13.677 | 9.8984
1997-04-14 | 13.9035 | 10.3959
1997-04-15 | 12.3178 | 17.1316
1997-04-16 | 12.8558 | 14.4749
1997-04-17 | 17.0467 | 13.0736
1997-04-18 | 20.473 | 13.6822
1997-04-19 | 21.2093 | 16.9024
1997-04-20 | 21.4641 | 11.0796
1997-04-21 | 20.3315 | 9.4754
1997-04-22 | 19.8218 | 9.5903
1997-04-23 | 19.2271 | 13.2926
1997-04-24 | 18.1794 | 9.0056
1997-04-25 | 15.9707 | 8.7221
1997-04-26 | 14.3283 | 14.3004
1997-04-27 | 13.762 | 12.7434
1997-04-28 | 16.7069 | 11.1837
1997-04-29 | 22.0305 | 19.5788
1997-04-30 | 17.698 | 6.1964
1997-05-01 | 15.6875 | 12.1878
1997-05-02 | 18.4342 | 12.5205
1997-05-03 | 15.1778 | 12.6336
1997-05-04 | 14.6681 | 11.3793
1997-05-05 | 12.0063 | 10.2823
1997-05-06 | 10.8453 | 13.6104
1997-05-07 | 20.3315 | 15.7354
1997-05-08 | 15.376 | 14.5435
1997-05-09 | 12.9408 | 13.4184
1997-05-10 | 12.6293 | 13.2792
1997-05-11 | 12.7709 | 8.6395
1997-05-12 | 11.44 | 7.8958
1997-05-13 | 11.7232 | 8.7736
1997-05-14 | 9.5711 | 4.8311
1997-05-15 | 7.8438 | 10.2846
1997-05-16 | 7.8438 | 14.0487
1997-05-17 | 9.0614 | 11.8595
1997-05-18 | 8.5234 | 9.3713
1997-05-19 | 7.2491 | 5.7047
1997-05-20 | 7.1358 | 10.5222
1997-05-21 | 6.6544 | 12.0466
1997-05-22 | 7.7305 | 12.657
1997-05-23 | 6.9942 | 5.636
1997-05-24 | 5.72 | 4.972
1997-05-25 | 5.097 | 5.3544
1997-05-26 | 5.8333 | 8.3922
1997-05-27 | 4.9554 | 7.8815
1997-05-28 | 4.1626 | 5.4731
1997-05-29 | 3.5962 | 4.3738
1997-05-30 | 3.398 | 4.4029
1997-05-31 | 3.4546 | 4.3602
1997-06-01 | 3.5113 | 4.2664
1997-06-02 | 3.5962 | 4.7016
1997-06-03 | 3.1998 | 5.4142
1997-06-04 | 2.7467 | 4.9355
1997-06-05 | 2.5202 | 4.8856
1997-06-06 | 2.322 | 4.034
1997-06-07 | 2.1521 | 4.5854
1997-06-08 | 2.0105 | 4.6044
1997-06-09 | 1.8972 | 4.9019
1997-06-10 | 1.784 | 2.7593
1997-06-11 | 1.6707 | 2.5282
1997-06-12 | 1.6141 | 2.9537
1997-06-13 | 1.7273 | 4.469
1997-06-14 | 2.6901 | 7.2268
1997-06-15 | 2.9166 | 4.8309
1997-06-16 | 2.1238 | 7.3366
1997-06-17 | 1.8406 | 3.6096
1997-06-18 | 1.9539 | 5.5628
1997-06-19 | 2.9449 | 3.8894
1997-06-20 | 3.6246 | 5.0644
1997-06-21 | 2.5202 | 3.0898
1997-06-22 | 2.3786 | 3.8111
1997-06-23 | 3.3131 | 3.1498
1997-06-24 | 2.8034 | 3.7833
1997-06-25 | 2.1238 | 2.9766
1997-06-26 | 2.1804 | 3.2609
1997-06-27 | 2.2937 | 6.5803
1997-06-28 | 1.9539 | 2.8489
1997-06-29 | 1.6707 | 2.5361
1997-06-30 | 1.5008 | 2.2556
1997-07-01 | 1.3592 | 2.3113
1997-07-02 | 1.3026 | 2.3011
1997-07-03 | 2.2653 | 4.5427
1997-07-04 | 8.6366 | 3.6201
1997-07-05 | 8.2685 | 6.0072
1997-07-06 | 5.9465 | 6.3184
1997-07-07 | 2.9166 | 4.876
1997-07-08 | 2.322 | 7.2246
1997-07-09 | 3.8794 | 5.5625
1997-07-10 | 7.5323 | 6.734
1997-07-11 | 5.7766 | 3.5606
1997-07-12 | 3.0582 | 2.5351
1997-07-13 | 2.2937 | 4.6957
1997-07-14 | 3.2847 | 5.0798
1997-07-15 | 49.8376 | 8.9535
1997-07-16 | 60.3148 | 8.503
1997-07-17 | 41.3425 | 6.5229
1997-07-18 | 26.193 | 4.5378
1997-07-19 | 17.3865 | 6.0273
1997-07-20 | 10.3073 | 4.3281
1997-07-21 | 6.9942 | 2.9447
1997-07-22 | 5.1253 | 4.4665
1997-07-23 | 4.1059 | 3.6839
1997-07-24 | 3.5113 | 4.4514
1997-07-25 | 3.1148 | 3.6555
1997-07-26 | 2.775 | 3.0814
1997-07-27 | 2.5202 | 2.6903
1997-07-28 | 2.4636 | 2.5176
1997-07-29 | 2.4919 | 5.8135
1997-07-30 | 2.4636 | 3.9971
1997-07-31 | 2.1804 | 3.1765
1997-08-01 | 2.0105 | 4.3084
1997-08-02 | 1.9255 | 4.5706
1997-08-03 | 2.1521 | 3.5545
1997-08-04 | 2.0954 | 5.3943
1997-08-05 | 1.9255 | 3.0339
1997-08-06 | 1.784 | 4.8563
1997-08-07 | 1.6707 | 3.955
1997-08-08 | 1.4725 | 2.3014
1997-08-09 | 1.3875 | 1.9142
1997-08-10 | 1.3309 | 2.3963
1997-08-11 | 1.4442 | 3.5897
1997-08-12 | 1.8406 | 6.9235
1997-08-13 | 3.8794 | 4.7872
1997-08-14 | 11.4683 | 5.2895
1997-08-15 | 8.1552 | 4.3761
1997-08-16 | 4.1626 | 3.5156
1997-08-17 | 6.2014 | 3.8903
1997-08-18 | 6.8527 | 5.1496
1997-08-19 | 3.7945 | 3.7018
1997-08-20 | 2.5768 | 3.7054
1997-08-21 | 3.4263 | 3.9774
1997-08-22 | 14.0451 | 6.0309
1997-08-23 | 17.783 | 4.1049
1997-08-24 | 14.0168 | 4.2657
1997-08-25 | 8.8065 | 4.0471
1997-08-26 | 4.8705 | 3.3623
1997-08-27 | 3.8794 | 4.9672
1997-08-28 | 4.6156 | 3.7638
1997-08-29 | 4.9838 | 3.5753
1997-08-30 | 3.9644 | 3.4844
1997-08-31 | 3.398 | 4.3228
1997-09-01 | 3.2847 | 4.5812
1997-09-02 | 3.3414 | 4.169
1997-09-03 | 3.2281 | 6.0928
1997-09-04 | 3.0016 | 5.5155
1997-09-05 | 2.5768 | 3.4964
1997-09-06 | 2.2937 | 3.6072
1997-09-07 | 2.1238 | 3.3081
1997-09-08 | 2.0388 | 4.3183
1997-09-09 | 1.9539 | 2.9148
1997-09-10 | 1.8406 | 2.9869
1997-09-11 | 1.784 | 3.4989
1997-09-12 | 1.8123 | 3.7151
1997-09-13 | 2.1238 | 3.8248
1997-09-14 | 1.8972 | 3.5215
1997-09-15 | 1.7556 | 4.4208
1997-09-16 | 1.6707 | 3.2161
1997-09-17 | 1.6141 | 5.9857
1997-09-18 | 1.5574 | 2.7674
1997-09-19 | 1.5574 | 3.0023
1997-09-20 | 2.0105 | 6.0248
1997-09-21 | 4.3042 | 10.7798
1997-09-22 | 3.398 | 4.5946
1997-09-23 | 2.4636 | 11.2853
1997-09-24 | 2.5202 | 8.6588
1997-09-25 | 2.4069 | 4.5134
1997-09-26 | 2.0954 | 8.5605
1997-09-27 | 1.8972 | 3.6636
1997-09-28 | 1.784 | 6.6327
1997-09-29 | 1.9255 | 3.7406
1997-09-30 | 4.1909 | 7.1226
1997-10-01 | 5.3519 | 13.6263
1997-10-02 | 5.0687 | 8.4094
1997-10-03 | 3.6246 | 6.9734
1997-10-04 | 2.86 | 4.4405
1997-10-05 | 3.1432 | 2.7734
1997-10-06 | 4.5024 | 3.0761
1997-10-07 | 3.3414 | 3.8679
1997-10-08 | 2.5768 | 6.1039
1997-10-09 | 2.2653 | 3.3276
1997-10-10 | 2.1521 | 6.2228
1997-10-11 | 2.0388 | 6.1385
1997-10-12 | 1.8972 | 4.3581
1997-10-13 | 1.8406 | 3.7242
1997-10-14 | 1.7556 | 3.5207
1997-10-15 | 1.699 | 5.7969
1997-10-16 | 1.7273 | 5.5007
1997-10-17 | 1.7556 | 4.6621
1997-10-18 | 1.699 | 5.3065
1997-10-19 | 1.6707 | 4.4759
1997-10-20 | 1.6707 | 8.5304
1997-10-21 | 1.6707 | 7.9245
1997-10-22 | 1.699 | 5.6338
1997-10-23 | 1.8123 | 5.5481
1997-10-24 | 1.8972 | 5.8812
1997-10-25 | 1.9822 | 4.8031
1997-10-26 | 2.0388 | 7.0796
1997-10-27 | 3.1998 | 8.2286
1997-10-28 | 6.9376 | 7.5898
1997-10-29 | 5.7766 | 7.0342
1997-10-30 | 4.3042 | 5.8806
1997-10-31 | 4.1059 | 6.8141
1997-11-01 | 4.0776 | 4.1797
1997-11-02 | 6.5695 | 5.5999
1997-11-03 | 9.8542 | 7.5556
1997-11-04 | 7.0509 | 8.2557
1997-11-05 | 13.054 | 8.283
1997-11-06 | 7.504 | 5.5156
1997-11-07 | 5.6634 | 5.2456
1997-11-08 | 4.9271 | 9.3071
1997-11-09 | 5.4085 | 8.7045
1997-11-10 | 17.6414 | 8.8303
1997-11-11 | 13.3938 | 7.9367
1997-11-12 | 8.9481 | 5.1615
1997-11-13 | 6.1164 | 4.7762
1997-11-14 | 4.9271 | 5.2264
1997-11-15 | 4.4457 | 6.2668
1997-11-16 | 5.0121 | 4.8996
1997-11-17 | 4.8988 | 5.4672
1997-11-18 | 4.7006 | 4.2655
1997-11-19 | 4.4457 | 5.1527
1997-11-20 | 4.2475 | 5.3793
1997-11-21 | 4.3608 | 6.2716
1997-11-22 | 5.6634 | 5.8328
1997-11-23 | 5.0121 | 6.2152
1997-11-24 | 4.4457 | 5.4784
1997-11-25 | 4.021 | 4.892
1997-11-26 | 4.3325 | 6.0343
1997-11-27 | 7.9853 | 6.7694
1997-11-28 | 6.7394 | 5.3076
1997-11-29 | 5.8049 | 5.4894
1997-11-30 | 5.0121 | 4.7092
1997-12-01 | 4.7289 | 7.0063
1997-12-02 | 4.021 | 9.5504
1997-12-03 | 4.3325 | 6.3151
1997-12-04 | 4.2758 | 5.3613
1997-12-05 | 4.1626 | 5.9064
1997-12-06 | 4.2475 | 5.0367
1997-12-07 | 4.1909 | 7.1736
1997-12-08 | 3.9927 | 4.6187
1997-12-09 | 3.9077 | 4.4659
1997-12-10 | 3.5396 | 4.307
1997-12-11 | 3.5962 | 4.1584
1997-12-12 | 3.4546 | 4.5577
1997-12-13 | 3.398 | 5.8366
1997-12-14 | 3.3697 | 2.8898
1997-12-15 | 3.398 | 3.6309
1997-12-16 | 3.3414 | 4.5498
1997-12-17 | 3.3131 | 4.8393
1997-12-18 | 3.0865 | 4.3839
1997-12-19 | 2.8883 | 6.5397
1997-12-20 | 2.775 | 3.8278
1997-12-21 | 2.4352 | 3.671
1997-12-22 | 2.2653 | 3.0121
1997-12-23 | 2.322 | 5.1492
1997-12-24 | 2.4352 | 4.2283
1997-12-25 | 2.4636 | 5.9305
1997-12-26 | 2.6335 | 6.8031
1997-12-27 | 2.775 | 4.4527
1997-12-28 | 2.5768 | 3.3518
1997-12-29 | 2.4069 | 3.0606
1997-12-30 | 2.5202 | 5.9868
1997-12-31 | 2.3503 | 2.8883
1998-01-01 | 2.1238 | 2.4435
1998-01-02 | 2.2653 | 7.2665
1998-01-03 | 2.4352 | 10.1039
1998-01-04 | 3.398 | 5.9174
1998-01-05 | 5.7483 | 8.1475
1998-01-06 | 9.3445 | 11.0791
1998-01-07 | 14.5832 | 13.4649
1998-01-08 | 42.4752 | 14.8537
1998-01-09 | 66.8276 | 15.2525
1998-01-10 | 45.59 | 12.9744
1998-01-11 | 31.7148 | 6.5296
1998-01-12 | 22.3703 | 4.3758
1998-01-13 | 17.3582 | 7.1989
1998-01-14 | 13.054 | 6.4193
1998-01-15 | 11.1851 | 5.5834
1998-01-16 | 8.7782 | 5.3906
1998-01-17 | 7.7871 | 4.6668
1998-01-18 | 7.0792 | 5.042
1998-01-19 | 6.2863 | 6.0133
1998-01-20 | 5.6634 | 7.438
1998-01-21 | 5.2669 | 4.1328
1998-01-22 | 5.0404 | 3.0827
1998-01-23 | 4.7572 | 4.7569
1998-01-24 | 4.5307 | 5.3302
1998-01-25 | 4.5307 | 5.2277
1998-01-26 | 4.3891 | 2.8488
1998-01-27 | 4.3325 | 2.5717
1998-01-28 | 4.1059 | 4.4114
1998-01-29 | 3.6812 | 3.5234
1998-01-30 | 3.5396 | 5.9764
1998-01-31 | 3.398 | 4.7796
1998-02-01 | 3.3414 | 3.303
1998-02-02 | 3.3131 | 5.1178
1998-02-03 | 3.2847 | 4.7271
1998-02-04 | 3.1715 | 3.3999
1998-02-05 | 3.1432 | 3.4936
1998-02-06 | 3.0582 | 3.3692
1998-02-07 | 2.9166 | 2.861
1998-02-08 | 2.8317 | 3.1909
1998-02-09 | 2.7467 | 3.1796
1998-02-10 | 2.6051 | 3.368
1998-02-11 | 2.6335 | 5.0233
1998-02-12 | 4.0493 | 5.7628
1998-02-13 | 7.3624 | 6.7126
1998-02-14 | 7.7871 | 3.402
1998-02-15 | 6.5129 | 3.0779
1998-02-16 | 5.2386 | 2.8462
1998-02-17 | 3.6246 | 5.3779
1998-02-18 | 3.4546 | 8.573
1998-02-19 | 3.5396 | 7.2368
1998-02-20 | 3.7095 | 7.7372
1998-02-21 | 3.7378 | 7.3866
1998-02-22 | 3.6812 | 3.4408
1998-02-23 | 3.5962 | 3.6573
1998-02-24 | 3.3414 | 10.1637
1998-02-25 | 3.3131 | 8.2734
1998-02-26 | 3.1715 | 12.8903
1998-02-27 | 3.0582 | 8.4535
1998-02-28 | 3.7378 | 9.596
1998-03-01 | 5.0404 | 8.9451
1998-03-02 | 7.2208 | 6.9159
1998-03-03 | 8.4667 | 6.7577
1998-03-04 | 8.1269 | 6.8701
1998-03-05 | 7.0792 | 6.3815
1998-03-06 | 6.3713 | 8.1917
1998-03-07 | 5.9465 | 4.2148
1998-03-08 | 5.3236 | 12.2473
1998-03-09 | 7.5606 | 13.2775
1998-03-10 | 26.2214 | 6.884
1998-03-11 | 15.0079 | 8.0446
1998-03-12 | 11.0436 | 4.6548
1998-03-13 | 8.9198 | 3.4128
1998-03-14 | 7.7871 | 9.6927
1998-03-15 | 6.9942 | 5.7405
1998-03-16 | 6.2297 | 3.1704
1998-03-17 | 7.0792 | 4.1327
1998-03-18 | 6.5695 | 4.8624
1998-03-19 | 5.9465 | 8.0824
1998-03-20 | 5.4085 | 6.6273
1998-03-21 | 5.097 | 9.1447
1998-03-22 | 4.1626 | 5.3326
1998-03-23 | 5.0121 | 4.5054
1998-03-24 | 5.0687 | 3.8577
1998-03-25 | 4.9838 | 5.1536
1998-03-26 | 4.8422 | 12.5263
1998-03-27 | 12.0346 | 4.4549
1998-03-28 | 34.8297 | 13.8629
1998-03-29 | 52.9524 | 15.0577
1998-03-30 | 60.8811 | 22.3352
1998-03-31 | 85.7999 | 19.6365
1998-04-01 | 71.6415 | 15.0692
1998-04-02 | 62.0138 | 15.9288
1998-04-03 | 47.5722 | 9.2373
1998-04-04 | 32.8475 | 11.9868
1998-04-05 | 23.8994 | 10.8684
1998-04-06 | 18.6041 | 8.8312
1998-04-07 | 14.838 | 14.9985
1998-04-08 | 13.054 | 12.9138
1998-04-09 | 11.8081 | 15.9962
1998-04-10 | 10.3073 | 14.3461
1998-04-11 | 8.8065 | 12.9599
1998-04-12 | 7.6739 | 12.7322
1998-04-13 | 7.0226 | 12.4822
1998-04-14 | 6.5129 | 12.1162
1998-04-15 | 5.9748 | 10.6079
1998-04-16 | 5.5218 | 8.2918
1998-04-17 | 5.6067 | 8.6741
1998-04-18 | 6.7111 | 7.6189
1998-04-19 | 5.9465 | 12.4887
1998-04-20 | 8.7782 | 8.9025
1998-04-21 | 10.279 | 11.4401
1998-04-22 | 7.504 | 8.3826
1998-04-23 | 5.6917 | 12.5391
1998-04-24 | 4.9271 | 12.0563
1998-04-25 | 4.559 | 8.4824
1998-04-26 | 4.2475 | 10.9387
1998-04-27 | 3.8794 | 10.0585
1998-04-28 | 3.6246 | 8.2323
1998-04-29 | 3.4546 | 7.6628
1998-04-30 | 3.1432 | 10.2102
1998-05-01 | 2.8883 | 5.1961
1998-05-02 | 2.86 | 4.5868
1998-05-03 | 3.3414 | 5.0982
1998-05-04 | 3.2281 | 3.2889
1998-05-05 | 2.9166 | 3.5374
1998-05-06 | 4.1059 | 3.3675
1998-05-07 | 9.9392 | 3.7543
1998-05-08 | 6.5412 | 4.9034
1998-05-09 | 5.9182 | 4.092
1998-05-10 | 4.5307 | 4.0905
1998-05-11 | 4.1343 | 5.3905
1998-05-12 | 3.483 | 6.5729
1998-05-13 | 2.8883 | 7.6794
1998-05-14 | 2.4636 | 4.8452
1998-05-15 | 2.1804 | 4.7353
1998-05-16 | 2.0105 | 5.091
1998-05-17 | 2.1521 | 3.3992
1998-05-18 | 2.4919 | 4.7566
1998-05-19 | 2.1521 | 4.9456
1998-05-20 | 1.8689 | 3.5313
1998-05-21 | 1.7556 | 5.5332
1998-05-22 | 1.7273 | 4.2281
1998-05-23 | 1.6424 | 5.0427
1998-05-24 | 1.5574 | 5.0104
1998-05-25 | 1.4725 | 3.8984
1998-05-26 | 1.5008 | 7.7732
1998-05-27 | 1.5291 | 4.6829
1998-05-28 | 1.4725 | 3.1444
1998-05-29 | 1.5574 | 2.7391
1998-05-30 | 2.6335 | 5.0196
1998-05-31 | 5.6067 | 6.6176
1998-06-01 | 19.9917 | 10.8905
1998-06-02 | 11.9214 | 15.4996
1998-06-03 | 10.0241 | 11.7395
1998-06-04 | 8.4101 | 10.8935
1998-06-05 | 5.0404 | 6.6411
1998-06-06 | 3.4546 | 5.9134
1998-06-07 | 2.9449 | 5.5801
1998-06-08 | 2.9449 | 6.1501
1998-06-09 | 3.0582 | 4.8508
1998-06-10 | 2.6618 | 4.5626
1998-06-11 | 2.2653 | 3.2442
1998-06-12 | 2.0671 | 3.4533
1998-06-13 | 2.9449 | 5.8099
1998-06-14 | 8.2119 | 4.9219
1998-06-15 | 8.7782 | 4.8535
1998-06-16 | 8.9198 | 5.4768
1998-06-17 | 19.2554 | 7.7572
1998-06-18 | 35.1128 | 7.3734
1998-06-19 | 24.1259 | 7.613
1998-06-20 | 13.8752 | 7.3505
1998-06-21 | 9.1463 | 2.8328
1998-06-22 | 7.7022 | 4.6523
1998-06-23 | 16.8202 | 6.752
1998-06-24 | 9.118 | 3.1269
1998-06-25 | 5.72 | 4.5298
1998-06-26 | 4.9271 | 7.6981
1998-06-27 | 10.2224 | 4.4503
1998-06-28 | 10.279 | 4.4996
1998-06-29 | 8.3251 | 7.065
1998-06-30 | 6.2014 | 4.9123
1998-07-01 | 10.2224 | 5.1498
1998-07-02 | 21.1526 | 5.0613
1998-07-03 | 19.397 | 3.6484
1998-07-04 | 19.6235 | 6.6855
1998-07-05 | 19.0855 | 4.3525
1998-07-06 | 10.7038 | 4.3427
1998-07-07 | 9.1463 | 4.4465
1998-07-08 | 6.9376 | 5.1046
1998-07-09 | 7.0792 | 5.7886
1998-07-10 | 12.6859 | 6.0424
1998-07-11 | 15.3477 | 4.8294
1998-07-12 | 14.8097 | 4.9046
1998-07-13 | 11.5249 | 6.6984
1998-07-14 | 7.7022 | 3.432
1998-07-15 | 5.635 | 3.1036
1998-07-16 | 5.1253 | 3.5001
1998-07-17 | 8.8065 | 3.5701
1998-07-18 | 7.9287 | 4.0912
1998-07-19 | 5.5501 | 2.8705
1998-07-20 | 4.1626 | 2.6221
1998-07-21 | 3.9077 | 3.167
1998-07-22 | 3.6529 | 2.764
1998-07-23 | 3.4546 | 3.5823
1998-07-24 | 6.0881 | 4.2984
1998-07-25 | 5.6634 | 3.8408
1998-07-26 | 3.6812 | 3.235
1998-07-27 | 2.9733 | 3.605
1998-07-28 | 3.7378 | 3.8282
1998-07-29 | 5.635 | 4.1148
1998-07-30 | 4.9554 | 4.3289
1998-07-31 | 4.6156 | 3.9705
1998-08-01 | 3.5962 | 4.7957
1998-08-02 | 2.8317 | 3.7684
1998-08-03 | 2.4069 | 5.1525
1998-08-04 | 2.1521 | 2.3181
1998-08-05 | 1.9822 | 2.5679
1998-08-06 | 1.8406 | 2.5965
1998-08-07 | 1.9255 | 4.681
1998-08-08 | 1.9822 | 2.6148
1998-08-09 | 1.8689 | 2.9321
1998-08-10 | 1.784 | 2.5254
1998-08-11 | 4.1909 | 7.5618
1998-08-12 | 14.5548 | 3.8285
1998-08-13 | 14.6398 | 4.7904
1998-08-14 | 10.5905 | 4.4432
1998-08-15 | 4.9554 | 5.6897
1998-08-16 | 3.9927 | 3.9717
1998-08-17 | 3.2847 | 2.2417
1998-08-18 | 2.8034 | 3.2948
1998-08-19 | 2.5202 | 4.8874
1998-08-20 | 2.322 | 3.8538
1998-08-21 | 2.2087 | 2.8862
1998-08-22 | 2.1238 | 3.9601
1998-08-23 | 2.0105 | 3.1767
1998-08-24 | 2.1238 | 3.0815
1998-08-25 | 2.3786 | 4.502
1998-08-26 | 2.9449 | 2.2098
1998-08-27 | 2.6901 | 3.082
1998-08-28 | 2.0954 | 2.2933
1998-08-29 | 1.8972 | 3.0604
1998-08-30 | 1.8972 | 3.0743
1998-08-31 | 1.9822 | 3.3831
1998-09-01 | 1.784 | 2.7935
1998-09-02 | 1.699 | 4.3148
1998-09-03 | 2.237 | 5.1989
1998-09-04 | 3.9927 | 3.6376
1998-09-05 | 2.6618 | 3.3624
1998-09-06 | 2.0388 | 3.1393
1998-09-07 | 5.72 | 3.2025
1998-09-08 | 4.6156 | 5.4379
1998-09-09 | 4.8705 | 5.9088
1998-09-10 | 6.9942 | 4.8731
1998-09-11 | 4.1059 | 3.2078
1998-09-12 | 2.9733 | 3.9131
1998-09-13 | 2.8317 | 3.3083
1998-09-14 | 2.5485 | 3.7568
1998-09-15 | 2.2087 | 3.5183
1998-09-16 | 12.4594 | 4.1464
1998-09-17 | 8.495 | 3.4445
1998-09-18 | 5.6067 | 3.1215
1998-09-19 | 7.0792 | 3.5762
1998-09-20 | 4.3325 | 3.5667
1998-09-21 | 3.6246 | 2.5597
1998-09-22 | 2.5485 | 6.6273
1998-09-23 | 2.2937 | 7.5703
1998-09-24 | 2.1521 | 4.3811
1998-09-25 | 2.2087 | 3.0071
1998-09-26 | 8.9198 | 5.0791
1998-09-27 | 18.6891 | 5.85
1998-09-28 | 24.6356 | 7.9526
1998-09-29 | 7.6455 | 7.5139
1998-09-30 | 4.8139 | 4.7573
1998-10-01 | 5.3802 | 9.8702
1998-10-02 | 3.9644 | 6.0806
1998-10-03 | 2.6901 | 8.1099
1998-10-04 | 2.3786 | 7.0157
1998-10-05 | 2.1804 | 6.6055
1998-10-06 | 2.0105 | 6.836
1998-10-07 | 1.9539 | 11.4574
1998-10-08 | 2.7184 | 5.1936
1998-10-09 | 2.9166 | 5.0235
1998-10-10 | 3.398 | 4.1612
1998-10-11 | 3.9077 | 6.8616
1998-10-12 | 3.0016 | 6.0453
1998-10-13 | 2.6051 | 4.1786
1998-10-14 | 4.2475 | 6.1574
1998-10-15 | 5.3519 | 9.3938
1998-10-16 | 3.3697 | 8.132
1998-10-17 | 2.5202 | 5.5974
1998-10-18 | 2.2087 | 3.2171
1998-10-19 | 2.0671 | 6.1421
1998-10-20 | 2.1521 | 6.2293
1998-10-21 | 2.4069 | 8.3411
1998-10-22 | 2.1521 | 7.7433
1998-10-23 | 1.8972 | 6.2461
1998-10-24 | 1.784 | 3.6463
1998-10-25 | 5.2669 | 5.5385
1998-10-26 | 12.2329 | 5.626
1998-10-27 | 7.3624 | 7.4073
1998-10-28 | 4.2758 | 7.816
1998-10-29 | 6.9942 | 9.3152
1998-10-30 | 9.741 | 14.4219
1998-10-31 | 5.7766 | 7.5476
1998-11-01 | 3.9644 | 11.0562
1998-11-02 | 3.1998 | 10.6533
1998-11-03 | 2.8034 | 10.0425
1998-11-04 | 2.5768 | 8.4452
1998-11-05 | 2.775 | 10.2071
1998-11-06 | 3.5113 | 7.5908
1998-11-07 | 3.3131 | 8.5454
1998-11-08 | 4.0493 | 6.7407
1998-11-09 | 4.4741 | 5.8421
1998-11-10 | 3.7378 | 9.6656
1998-11-11 | 3.2564 | 6.9769
1998-11-12 | 5.3802 | 7.3008
1998-11-13 | 4.3042 | 6.0408
1998-11-14 | 5.097 | 8.8879
1998-11-15 | 7.9287 | 7.0657
1998-11-16 | 6.9376 | 8.1475
1998-11-17 | 6.0032 | 4.838
1998-11-18 | 4.8705 | 4.6908
1998-11-19 | 4.6156 | 7.5363
1998-11-20 | 5.097 | 9.8909
1998-11-21 | 5.5218 | 8.6576
1998-11-22 | 5.1537 | 6.4636
1998-11-23 | 4.5307 | 5.9669
1998-11-24 | 4.5307 | 8.7597
1998-11-25 | 4.1909 | 7.698
1998-11-26 | 5.6067 | 10.4452
1998-11-27 | 9.9109 | 12.055
1998-11-28 | 8.7782 | 8.1587
1998-11-29 | 7.6455 | 7.1147
1998-11-30 | 7.0226 | 11.4881
1998-12-01 | 10.4772 | 8.1143
1998-12-02 | 9.3445 | 7.2139
1998-12-03 | 7.9287 | 6.7081
1998-12-04 | 6.796 | 5.7127
1998-12-05 | 5.9465 | 6.8828
1998-12-06 | 5.6067 | 5.1765
1998-12-07 | 5.3236 | 6.5384
1998-12-08 | 5.0121 | 5.2144
1998-12-09 | 4.8139 | 6.6554
1998-12-10 | 4.5307 | 5.4364
1998-12-11 | 4.3042 | 5.2969
1998-12-12 | 4.1909 | 4.7673
1998-12-13 | 3.9077 | 6.1979
1998-12-14 | 3.6812 | 5.2293
1998-12-15 | 3.5962 | 5.8108
1998-12-16 | 3.2281 | 5.9522
1998-12-17 | 3.3414 | 4.6454
1998-12-18 | 3.3131 | 5.2382
1998-12-19 | 3.3697 | 4.6328
1998-12-20 | 3.1432 | 4.7162
1998-12-21 | 3.0865 | 6.0381
1998-12-22 | 8.4384 | 7.4491
1998-12-23 | 6.0881 | 6.8185
1998-12-24 | 5.097 | 5.0899
1998-12-25 | 4.2475 | 6.1301
1998-12-26 | 3.6246 | 5.6413
1998-12-27 | 3.1715 | 5.4854
1998-12-28 | 2.9733 | 4.1539
1998-12-29 | 2.7467 | 4.4531
1998-12-30 | 2.6051 | 3.0522
1998-12-31 | 2.4069 | 3.0911
1999-01-01 | 2.237 | 3.3087
1999-01-02 | 2.1521 | 2.839
1999-01-03 | 2.0954 | 5.05
1999-01-04 | 2.0388 | 2.814
1999-01-05 | 2.0954 | 2.8732
1999-01-06 | 2.0671 | 2.6903
1999-01-07 | 2.0105 | 4.2398
1999-01-08 | 1.8689 | 2.5961
1999-01-09 | 1.8123 | 4.3024
1999-01-10 | 1.8406 | 3.7056
1999-01-11 | 1.9255 | 2.9358
1999-01-12 | 1.9255 | 4.1764
1999-01-13 | 1.9539 | 2.8904
1999-01-14 | 2.0105 | 2.6195
1999-01-15 | 2.3786 | 4.3969
1999-01-16 | 2.8883 | 5.4546
1999-01-17 | 2.9166 | 6.7774
1999-01-18 | 2.6051 | 6.0221
1999-01-19 | 5.0687 | 7.6576
1999-01-20 | 7.0509 | 5.3663
1999-01-21 | 5.2669 | 5.2185
1999-01-22 | 4.1059 | 8.5008
1999-01-23 | 3.483 | 8.6085
1999-01-24 | 8.8065 | 6.7183
1999-01-25 | 20.1332 | 5.7809
1999-01-26 | 11.6099 | 4.4973
1999-01-27 | 8.495 | 4.2371
1999-01-28 | 6.0881 | 5.3571
1999-01-29 | 5.097 | 3.0182
1999-01-30 | 4.5307 | 2.5324
1999-01-31 | 4.1059 | 2.532
1999-02-01 | 3.6812 | 3.1756
1999-02-02 | 3.5396 | 5.8746
1999-02-03 | 3.5962 | 5.7098
1999-02-04 | 4.2475 | 8.595
1999-02-05 | 4.1909 | 4.9792
1999-02-06 | 3.6812 | 4.1446
1999-02-07 | 3.4263 | 2.9145
1999-02-08 | 3.1715 | 3.0887
1999-02-09 | 3.1148 | 4.7628
1999-02-10 | 2.8883 | 6.3341
1999-02-11 | 2.8883 | 4.3099
1999-02-12 | 2.8883 | 8.6531
1999-02-13 | 3.6246 | 5.1792
1999-02-14 | 4.8139 | 3.8934
1999-02-15 | 5.3802 | 2.8529
1999-02-16 | 3.398 | 3.264
1999-02-17 | 3.1148 | 7.5013
1999-02-18 | 2.9449 | 5.1653
1999-02-19 | 2.8883 | 3.4671
1999-02-20 | 2.6901 | 4.8662
1999-02-21 | 2.4919 | 3.0074
1999-02-22 | 2.3503 | 2.6946
1999-02-23 | 2.2937 | 2.6984
1999-02-24 | 2.2087 | 2.8734
1999-02-25 | 2.0954 | 4.4696
1999-02-26 | 2.0954 | 7.2782
1999-02-27 | 2.0954 | 3.4078
1999-02-28 | 2.0954 | 11.4137
1999-03-01 | 2.2937 | 6.9745
1999-03-02 | 2.9166 | 6.018
1999-03-03 | 3.1715 | 6.183
1999-03-04 | 6.1447 | 8.0347
1999-03-05 | 8.8915 | 6.953
1999-03-06 | 6.2297 | 4.5452
1999-03-07 | 4.8139 | 7.1385
1999-03-08 | 3.9644 | 5.6522
1999-03-09 | 3.4546 | 3.4001
1999-03-10 | 3.2564 | 2.9627
1999-03-11 | 3.1148 | 5.2054
1999-03-12 | 3.0865 | 6.1117
1999-03-13 | 2.9449 | 6.791
1999-03-14 | 2.86 | 5.8626
1999-03-15 | 2.8317 | 5.92
1999-03-16 | 2.86 | 11.8351
1999-03-17 | 3.0299 | 13.4057
1999-03-18 | 4.7572 | 7.607
1999-03-19 | 7.1925 | 6.8526
1999-03-20 | 5.182 | 4.2637
1999-03-21 | 5.9465 | 7.2879
1999-03-22 | 7.0792 | 12.3845
1999-03-23 | 13.3089 | 12.8123
1999-03-24 | 12.7426 | 12.8517
1999-03-25 | 12.1762 | 10.5707
1999-03-26 | 11.6099 | 6.8764
1999-03-27 | 11.2418 | 10.4222
1999-03-28 | 13.0824 | 12.8753
1999-03-29 | 20.4447 | 10.6783
1999-03-30 | 25.9382 | 17.5341
1999-03-31 | 25.9382 | 12.9184
1999-04-01 | 28.0336 | 8.5893
1999-04-02 | 32.2812 | 14.9384
1999-04-03 | 33.1307 | 9.4709
1999-04-04 | 38.2277 | 20.5904
1999-04-05 | 31.1485 | 14.2291
1999-04-06 | 27.4956 | 15.1203
1999-04-07 | 27.6089 | 13.6694
1999-04-08 | 26.4479 | 12.0776
1999-04-09 | 24.9471 | 20.0426
1999-04-10 | 20.8128 | 11.4201
1999-04-11 | 16.3671 | 9.726
1999-04-12 | 12.8275 | 12.9367
1999-04-13 | 10.5622 | 14.9948
1999-04-14 | 8.9481 | 7.8751
1999-04-15 | 7.7305 | 5.456
1999-04-16 | 7.0226 | 12.1054
1999-04-17 | 7.7871 | 10.709
1999-04-18 | 9.3162 | 12.1665
1999-04-19 | 8.2968 | 13.5074
1999-04-20 | 7.6172 | 8.7478
1999-04-21 | 7.3057 | 5.7703
1999-04-22 | 6.4279 | 7.5293
1999-04-23 | 5.6917 | 17.1264
1999-04-24 | 5.0121 | 14.4172
1999-04-25 | 4.3891 | 15.8796
1999-04-26 | 4.0776 | 12.5674
1999-04-27 | 3.9644 | 8.4654
1999-04-28 | 3.7945 | 10.9116
1999-04-29 | 3.5396 | 11.0921
1999-04-30 | 3.2847 | 5.7944
1999-05-01 | 3.0865 | 11.2862
1999-05-02 | 2.8883 | 12.5073
1999-05-03 | 2.7184 | 4.4089
1999-05-04 | 2.6335 | 5.5833
1999-05-05 | 2.8317 | 3.6689
1999-05-06 | 3.0016 | 3.5835
1999-05-07 | 2.8883 | 4.0486
1999-05-08 | 2.6901 | 3.162
1999-05-09 | 3.3131 | 6.2883
1999-05-10 | 3.9644 | 11.4317
1999-05-11 | 3.398 | 15.7714
1999-05-12 | 2.7467 | 14.0882
1999-05-13 | 2.3786 | 11.8753
1999-05-14 | 2.1521 | 6.6581
1999-05-15 | 2.0105 | 6.8596
1999-05-16 | 1.8689 | 9.342
1999-05-17 | 1.7556 | 4.9858
1999-05-18 | 1.6141 | 4.1488
1999-05-19 | 2.0105 | 8.4905
1999-05-20 | 8.7782 | 10.3032
1999-05-21 | 8.6649 | 5.5021
1999-05-22 | 5.3802 | 4.1269
1999-05-23 | 3.1998 | 4.7559
1999-05-24 | 2.6335 | 3.4495
1999-05-25 | 2.86 | 5.2204
1999-05-26 | 3.6529 | 6.3557
1999-05-27 | 3.5962 | 6.7748
1999-05-28 | 3.0865 | 5.7592
1999-05-29 | 2.5768 | 4.1039
1999-05-30 | 2.1804 | 4.9283
1999-05-31 | 1.9255 | 2.965
1999-06-01 | 1.784 | 4.9544
1999-06-02 | 1.8406 | 2.0929
1999-06-03 | 2.0954 | 3.6127
1999-06-04 | 1.8689 | 4.6835
1999-06-05 | 1.6141 | 4.1882
1999-06-06 | 1.4725 | 2.4043
1999-06-07 | 3.2281 | 3.1899
1999-06-08 | 3.8511 | 2.1789
1999-06-09 | 2.7184 | 4.5303
1999-06-10 | 2.8317 | 3.9508
1999-06-11 | 2.6618 | 3.4138
1999-06-12 | 1.9255 | 3.0252
1999-06-13 | 1.5574 | 2.5901
1999-06-14 | 1.3875 | 4.2955
1999-06-15 | 1.4442 | 7.7721
1999-06-16 | 1.6707 | 5.3626
1999-06-17 | 1.5008 | 7.1328
1999-06-18 | 1.3875 | 4.5952
1999-06-19 | 1.3592 | 4.7552
1999-06-20 | 1.2743 | 4.301
1999-06-21 | 1.1893 | 3.6653
1999-06-22 | 1.1044 | 3.6837
1999-06-23 | 1.0477 | 3.5019
1999-06-24 | 1.0477 | 2.4223
1999-06-25 | 0.99109 | 3.6053
1999-06-26 | 0.93445 | 2.412
1999-06-27 | 0.87782 | 2.4501
1999-06-28 | 0.93445 | 2.166
1999-06-29 | 1.2743 | 2.3289
1999-06-30 | 2.1804 | 3.8346
1999-07-01 | 1.9539 | 2.8794
1999-07-02 | 1.6141 | 2.2657
1999-07-03 | 2.0671 | 3.2891
1999-07-04 | 1.8972 | 3.8332
1999-07-05 | 2.6051 | 3.0955
1999-07-06 | 4.0493 | 2.9013
1999-07-07 | 9.0331 | 9.0599
1999-07-08 | 6.8243 | 6.3193
1999-07-09 | 4.4457 | 5.1046
1999-07-10 | 6.796 | 3.3884
1999-07-11 | 5.6634 | 3.7746
1999-07-12 | 3.3131 | 4.2938
1999-07-13 | 2.3786 | 2.5861
1999-07-14 | 1.9539 | 2.5686
1999-07-15 | 1.6707 | 2.8686
1999-07-16 | 1.5008 | 2.3476
1999-07-17 | 1.3875 | 2.2061
1999-07-18 | 1.3026 | 2.4662
1999-07-19 | 1.2176 | 3.5946
1999-07-20 | 1.161 | 5.7186
1999-07-21 | 1.1044 | 3.0657
1999-07-22 | 1.0194 | 2.7094
1999-07-23 | 0.96277 | 3.1717
1999-07-24 | 0.93445 | 4.2038
1999-07-25 | 0.99109 | 4.7069
1999-07-26 | 1.161 | 3.1765
1999-07-27 | 1.1893 | 2.1652
1999-07-28 | 1.076 | 2.532
1999-07-29 | 0.93445 | 2.7073
1999-07-30 | 0.8495 | 1.907
1999-07-31 | 0.79287 | 2.3221
1999-08-01 | 0.76455 | 2.0343
1999-08-02 | 0.70792 | 2.892
1999-08-03 | 0.6796 | 3.8327
1999-08-04 | 0.6796 | 4.1043
1999-08-05 | 0.76455 | 3.9177
1999-08-06 | 0.73624 | 4.0685
1999-08-07 | 0.79287 | 5.6165
1999-08-08 | 0.82119 | 3.6745
1999-08-09 | 0.90614 | 6.5379
1999-08-10 | 1.0477 | 3.8436
1999-08-11 | 0.93445 | 2.631
1999-08-12 | 0.82119 | 4.1702
1999-08-13 | 0.70792 | 1.9903
1999-08-14 | 0.73624 | 3.7273
1999-08-15 | 0.76455 | 2.446
1999-08-16 | 0.90614 | 2.6426
1999-08-17 | 0.8495 | 2.1688
1999-08-18 | 0.79287 | 3.6539
1999-08-19 | 0.73624 | 3.2859
1999-08-20 | 0.6796 | 3.2469
1999-08-21 | 0.65129 | 3.464
1999-08-22 | 0.65129 | 3.3085
1999-08-23 | 0.62297 | 2.4898
1999-08-24 | 0.62297 | 2.724
1999-08-25 | 0.62297 | 2.3298
1999-08-26 | 0.59465 | 2.144
1999-08-27 | 0.56634 | 4.383
1999-08-28 | 0.5097 | 2.0145
1999-08-29 | 0.48139 | 3.1129
1999-08-30 | 0.48139 | 4.3704
1999-08-31 | 0.48139 | 8.3488
1999-09-01 | 0.45307 | 4.0273
1999-09-02 | 0.42475 | 2.3186
1999-09-03 | 0.42475 | 3.6479
1999-09-04 | 0.39644 | 2.1043
1999-09-05 | 0.39644 | 2.0099
1999-09-06 | 0.39644 | 2.3798
1999-09-07 | 0.42475 | 3.1709
1999-09-08 | 0.42475 | 2.6441
1999-09-09 | 0.5097 | 2.4659
1999-09-10 | 0.65129 | 3.1909
1999-09-11 | 0.76455 | 3.3895
1999-09-12 | 0.73624 | 3.5641
1999-09-13 | 0.6796 | 2.4648
1999-09-14 | 0.62297 | 2.8956
1999-09-15 | 0.59465 | 4.4844
1999-09-16 | 0.76455 | 8.5083
1999-09-17 | 20.5863 | 15.865
1999-09-18 | 21.4075 | 7.7641
1999-09-19 | 16.8485 | 4.1773
1999-09-20 | 9.2313 | 5.2508
1999-09-21 | 4.1626 | 5.4096
1999-09-22 | 7.7022 | 10.1232
1999-09-23 | 15.5459 | 5.2683
1999-09-24 | 11.0719 | 3.8425
1999-09-25 | 7.9004 | 4.9918
1999-09-26 | 4.8422 | 3.4234
1999-09-27 | 3.3697 | 4.3799
1999-09-28 | 2.5768 | 3.5457
1999-09-29 | 2.2087 | 2.9528
1999-09-30 | 2.7184 | 6.4105
1999-10-01 | 5.7483 | 4.4527
1999-10-02 | 4.6156 | 7.1914
1999-10-03 | 2.9733 | 9.5123
1999-10-04 | 3.0016 | 7.1304
1999-10-05 | 5.4651 | 8.1055
1999-10-06 | 4.9838 | 10.2093
1999-10-07 | 4.0776 | 8.4351
1999-10-08 | 3.1432 | 10.0825
1999-10-09 | 2.86 | 4.1427
1999-10-10 | 2.9733 | 7.0354
1999-10-11 | 3.5396 | 5.8589
1999-10-12 | 3.7095 | 10.8541
1999-10-13 | 2.9166 | 5.9723
1999-10-14 | 6.258 | 8.386
1999-10-15 | 9.118 | 7.8906
1999-10-16 | 6.3996 | 4.727
1999-10-17 | 4.3891 | 6.2309
1999-10-18 | 3.8228 | 7.5299
1999-10-19 | 3.398 | 6.6684
1999-10-20 | 3.0016 | 7.8939
1999-10-21 | 3.0299 | 7.5416
1999-10-22 | 2.9166 | 8.256
1999-10-23 | 7.4756 | 10.5358
1999-10-24 | 15.0645 | 8.1232
1999-10-25 | 12.8275 | 6.7445
1999-10-26 | 8.8348 | 5.7976
1999-10-27 | 5.7766 | 5.5482
1999-10-28 | 4.5024 | 5.4958
1999-10-29 | 3.9077 | 6.0411
1999-10-30 | 3.483 | 5.7143
1999-10-31 | 3.1998 | 6.3153
1999-11-01 | 3.2564 | 5.2638
1999-11-02 | 3.1432 | 5.357
1999-11-03 | 3.1432 | 7.2992
1999-11-04 | 3.0582 | 6.5506
1999-11-05 | 2.6901 | 6.9648
1999-11-06 | 2.4919 | 9.0787
1999-11-07 | 2.322 | 7.0673
1999-11-08 | 2.2087 | 5.7336
1999-11-09 | 2.1238 | 6.1351
1999-11-10 | 2.2087 | 7.242
1999-11-11 | 2.2653 | 5.242
1999-11-12 | 2.1521 | 5.9721
1999-11-13 | 2.0388 | 9.8672
1999-11-14 | 2.4636 | 9.8718
1999-11-15 | 5.9748 | 7.9656
1999-11-16 | 5.635 | 10.2581
1999-11-17 | 4.4174 | 6.6241
1999-11-18 | 4.7006 | 6.43
1999-11-19 | 4.4174 | 6.0879
1999-11-20 | 5.2103 | 8.9928
1999-11-21 | 9.7127 | 7.1254
1999-11-22 | 11.355 | 6.1585
1999-11-23 | 8.9764 | 6.8011
1999-11-24 | 6.3996 | 6.6039
1999-11-25 | 5.097 | 6.9404
1999-11-26 | 6.1164 | 9.2765
1999-11-27 | 22.5968 | 8.0085
1999-11-28 | 19.9633 | 7.6217
1999-11-29 | 16.1972 | 7.5328
1999-11-30 | 11.5533 | 5.1902
1999-12-01 | 7.6739 | 7.5993
1999-12-02 | 5.8616 | 4.1512
1999-12-03 | 5.6067 | 7.4141
1999-12-04 | 6.0315 | 7.4966
1999-12-05 | 6.5978 | 7.0523
1999-12-06 | 6.1447 | 6.9002
1999-12-07 | 5.3519 | 7.8391
1999-12-08 | 4.5873 | 5.4151
1999-12-09 | 4.0493 | 5.1004
1999-12-10 | 3.7945 | 5.616
1999-12-11 | 5.0687 | 10.4382
1999-12-12 | 5.6067 | 6.4055
1999-12-13 | 4.9554 | 6.2852
1999-12-14 | 4.4174 | 8.1955
1999-12-15 | 4.1909 | 8.1483
1999-12-16 | 5.3802 | 7.2251
1999-12-17 | 6.7677 | 5.3201
1999-12-18 | 5.5218 | 4.8144
1999-12-19 | 3.7945 | 3.9719
1999-12-20 | 3.3131 | 7.8771
1999-12-21 | 4.5873 | 8.0177
1999-12-22 | 4.9838 | 5.0858
1999-12-23 | 4.021 | 4.6032
1999-12-24 | 2.5485 | 4.6022
1999-12-25 | 2.2653 | 6.4247
1999-12-26 | 2.0954 | 6.6707
1999-12-27 | 2.0388 | 4.1977
1999-12-28 | 1.9822 | 3.374
1999-12-29 | 1.9539 | 4.1036
1999-12-30 | 1.9255 | 3.4742
1999-12-31 | 1.8972 | 3.2746
2000-01-01 | 1.9539 | 5.5638
2000-01-02 | 2.0671 | 5.7408
2000-01-03 | 4.8139 | 9.6346
2000-01-04 | 6.4845 | 7.2144
2000-01-05 | 9.9392 | 6.7641
2000-01-06 | 6.5129 | 6.4821
2000-01-07 | 5.2386 | 5.2347
2000-01-08 | 4.1059 | 5.5273
2000-01-09 | 3.6812 | 6.1476
2000-01-10 | 3.5962 | 8.067
2000-01-11 | 6.5129 | 6.6745
2000-01-12 | 7.6455 | 7.0674
2000-01-13 | 5.097 | 5.9215
2000-01-14 | 3.398 | 4.1671
2000-01-15 | 2.8317 | 3.291
2000-01-16 | 2.5485 | 3.354
2000-01-17 | 2.322 | 3.3889
2000-01-18 | 2.322 | 2.5198
2000-01-19 | 2.2653 | 2.6167
2000-01-20 | 2.2087 | 3.8753
2000-01-21 | 2.0954 | 4.423
2000-01-22 | 2.0388 | 3.0772
2000-01-23 | 1.9822 | 2.8947
2000-01-24 | 1.9255 | 3.9527
2000-01-25 | 1.8689 | 4.4618
2000-01-26 | 1.8123 | 5.0036
2000-01-27 | 1.7273 | 4.9483
2000-01-28 | 1.699 | 4.1486
2000-01-29 | 1.699 | 2.5729
2000-01-30 | 1.699 | 2.5041
2000-01-31 | 1.699 | 5.0893
2000-02-01 | 1.699 | 4.6062
2000-02-02 | 1.7273 | 3.2367
2000-02-03 | 1.7556 | 2.2654
2000-02-04 | 1.7556 | 2.0649
2000-02-05 | 1.699 | 2.6677
2000-02-06 | 1.699 | 2.9479
2000-02-07 | 1.699 | 2.3466
2000-02-08 | 1.7273 | 2.0862
2000-02-09 | 1.7273 | 4.5866
2000-02-10 | 1.7556 | 3.4719
2000-02-11 | 1.7556 | 2.7091
2000-02-12 | 1.7556 | 2.0353
2000-02-13 | 1.7556 | 2.7235
2000-02-14 | 1.8123 | 4.6523
2000-02-15 | 1.8689 | 3.876
2000-02-16 | 1.8972 | 4.2586
2000-02-17 | 1.8972 | 2.1542
2000-02-18 | 1.9255 | 2.7176
2000-02-19 | 1.9255 | 3.3482
2000-02-20 | 1.9255 | 3.8448
2000-02-21 | 1.9255 | 3.4285
2000-02-22 | 1.8689 | 6.9118
2000-02-23 | 1.8689 | 6.5176
2000-02-24 | 1.9822 | 10.2173
2000-02-25 | 2.8034 | 11.2679
2000-02-26 | 4.5307 | 11.5484
2000-02-27 | 8.495 | 14.115
2000-02-28 | 27.7505 | 7.9749
2000-02-29 | 22.6534 | 10.1114
2000-03-01 | 18.4059 | 11.9639
2000-03-02 | 13.3089 | 7.0059
2000-03-03 | 10.4772 | 10.205
2000-03-04 | 8.2119 | 11.4605
2000-03-05 | 6.796 | 7.0718
2000-03-06 | 6.2297 | 8.7399
2000-03-07 | 5.9465 | 4.7239
2000-03-08 | 6.796 | 6.7169
2000-03-09 | 15.3194 | 13.0664
2000-03-10 | 24.1542 | 10.2517
2000-03-11 | 17.4148 | 9.7372
2000-03-12 | 13.6204 | 5.8911
2000-03-13 | 10.9586 | 5.2719
2000-03-14 | 9.2596 | 5.8516
2000-03-15 | 8.4667 | 12.3693
2000-03-16 | 12.8275 | 9.4548
2000-03-17 | 11.44 | 5.5611
2000-03-18 | 8.6649 | 4.4191
2000-03-19 | 8.495 | 8.8548
2000-03-20 | 7.3341 | 10.9293
2000-03-21 | 7.6739 | 12.3929
2000-03-22 | 10.194 | 12.3801
2000-03-23 | 14.6115 | 12.6031
2000-03-24 | 19.8784 | 14.7255
2000-03-25 | 20.6996 | 13.1441
2000-03-26 | 20.6429 | 10.5727
2000-03-27 | 20.473 | 14.3022
2000-03-28 | 26.7027 | 13.4875
2000-03-29 | 35.9623 | 9.4857
2000-03-30 | 31.4316 | 10.9788
2000-03-31 | 26.3346 | 8.4307
2000-04-01 | 20.6146 | 14.5123
2000-04-02 | 19.1138 | 12.4977
2000-04-03 | 23.3047 | 14.1613
2000-04-04 | 38.794 | 14.2291
2000-04-05 | 42.7584 | 13.0387
2000-04-06 | 31.998 | 12.8402
2000-04-07 | 26.1364 | 13.2519
2000-04-08 | 22.4552 | 13.264
2000-04-09 | 23.8711 | 14.6166
2000-04-10 | 22.2004 | 14.6972
2000-04-11 | 19.6235 | 11.4668
2000-04-12 | 17.3582 | 8.4488
2000-04-13 | 14.2717 | 14.1297
2000-04-14 | 15.1495 | 14.3494
2000-04-15 | 23.1065 | 9.8151
2000-04-16 | 28.8831 | 7.4659
2000-04-17 | 25.4002 | 15.6911
2000-04-18 | 21.3226 | 15.7984
2000-04-19 | 15.8574 | 8.0855
2000-04-20 | 13.2523 | 10.098
2000-04-21 | 18.4626 | 11.37
2000-04-22 | 28.0619 | 13.8835
2000-04-23 | 29.4495 | 15.6371
2000-04-24 | 37.095 | 13.9273
2000-04-25 | 31.998 | 14.5289
2000-04-26 | 25.2586 | 14.2195
2000-04-27 | 20.3598 | 9.7996
2000-04-28 | 15.7725 | 8.7076
2000-04-29 | 13.2239 | 10.7203
2000-04-30 | 11.7515 | 13.5797
2000-05-01 | 10.2224 | 13.7322
2000-05-02 | 10.7604 | 9.9842
2000-05-03 | 9.9109 | 8.2564
2000-05-04 | 8.4101 | 7.1358
2000-05-05 | 8.5517 | 3.6699
2000-05-06 | 9.3729 | 3.4934
2000-05-07 | 8.7216 | 4.9142
2000-05-08 | 7.7871 | 3.4603
2000-05-09 | 15.3477 | 7.7527
2000-05-10 | 22.4269 | 16.7371
2000-05-11 | 36.8118 | 13.0932
2000-05-12 | 31.7148 | 7.3922
2000-05-13 | 24.2392 | 7.581
2000-05-14 | 18.859 | 9.3139
2000-05-15 | 14.0734 | 10.527
2000-05-16 | 11.8364 | 10.3769
2000-05-17 | 9.6277 | 7.0299
2000-05-18 | 10.817 | 11.1052
2000-05-19 | 16.8768 | 14.3117
2000-05-20 | 12.9691 | 8.4946
2000-05-21 | 10.4206 | 5.4658
2000-05-22 | 8.4101 | 5.4843
2000-05-23 | 7.4756 | 6.1178
2000-05-24 | 9.4861 | 4.0702
2000-05-25 | 14.1018 | 6.8785
2000-05-26 | 17.3016 | 6.7586
2000-05-27 | 14.3283 | 7.1288
2000-05-28 | 10.9586 | 5.5517
2000-05-29 | 8.3818 | 5.2317
2000-05-30 | 6.7394 | 3.9434
2000-05-31 | 5.6634 | 3.7726
2000-06-01 | 4.8422 | 4.0421
2000-06-02 | 4.2192 | 4.1298
2000-06-03 | 3.8228 | 7.1899
2000-06-04 | 3.4546 | 7.6842
2000-06-05 | 3.2564 | 4.8262
2000-06-06 | 3.6529 | 7.7433
2000-06-07 | 5.9465 | 7.1678
2000-06-08 | 5.8899 | 4.379
2000-06-09 | 4.4457 | 5.7466
2000-06-10 | 3.8794 | 7.0089
2000-06-11 | 6.881 | 4.9501
2000-06-12 | 7.3057 | 5.9494
2000-06-13 | 5.5784 | 5.4371
2000-06-14 | 4.3891 | 4.9201
2000-06-15 | 3.9644 | 10.9564
2000-06-16 | 4.3891 | 6.7746
2000-06-17 | 3.9077 | 4.1251
2000-06-18 | 3.7378 | 3.2112
2000-06-19 | 3.398 | 5.8295
2000-06-20 | 3.0016 | 4.3984
2000-06-21 | 2.6618 | 2.9361
2000-06-22 | 2.9733 | 3.2893
2000-06-23 | 2.8317 | 4.471
2000-06-24 | 2.5202 | 3.8053
2000-06-25 | 2.237 | 2.6104
2000-06-26 | 2.0388 | 3.7537
2000-06-27 | 3.8511 | 4.4185
2000-06-28 | 5.9748 | 4.037
2000-06-29 | 4.0493 | 5.4328
2000-06-30 | 2.8883 | 4.7668
2000-07-01 | 3.0299 | 6.2747
2000-07-02 | 2.7467 | 2.6302
2000-07-03 | 2.4636 | 5.6229
2000-07-04 | 3.0582 | 4.1355
2000-07-05 | 3.7661 | 6.4092
2000-07-06 | 2.8883 | 4.0088
2000-07-07 | 2.2653 | 4.8258
2000-07-08 | 1.9822 | 6.4331
2000-07-09 | 1.9255 | 6.0365
2000-07-10 | 5.1253 | 4.5165
2000-07-11 | 4.4174 | 5.5884
2000-07-12 | 2.5768 | 3.8404
2000-07-13 | 2.0388 | 3.0817
2000-07-14 | 2.4636 | 2.6214
2000-07-15 | 4.3891 | 3.8228
2000-07-16 | 2.5485 | 4.1759
2000-07-17 | 2.1804 | 3.9739
2000-07-18 | 2.0105 | 4.2309
2000-07-19 | 2.1238 | 4.894
2000-07-20 | 2.1521 | 6.0623
2000-07-21 | 1.8123 | 3.0356
2000-07-22 | 1.699 | 4.7925
2000-07-23 | 1.6424 | 5.1413
2000-07-24 | 1.6141 | 3.1599
2000-07-25 | 1.5008 | 2.8101
2000-07-26 | 1.3592 | 2.4731
2000-07-27 | 1.2743 | 3.1173
2000-07-28 | 1.2176 | 3.1763
2000-07-29 | 1.7273 | 5.0668
2000-07-30 | 3.8511 | 3.7198
2000-07-31 | 3.5113 | 5.3275
2000-08-01 | 2.322 | 3.2991
2000-08-02 | 2.3503 | 2.7331
2000-08-03 | 2.322 | 2.6215
2000-08-04 | 2.4352 | 4.1637
2000-08-05 | 2.8034 | 3.0421
2000-08-06 | 1.9255 | 3.7681
2000-08-07 | 1.6707 | 6.0191
2000-08-08 | 2.0105 | 3.9149
2000-08-09 | 3.1998 | 2.3131
2000-08-10 | 2.4352 | 4.1242
2000-08-11 | 1.9822 | 5.0138
2000-08-12 | 1.9255 | 2.9701
2000-08-13 | 1.8972 | 3.6588
2000-08-14 | 1.6707 | 3.9711
2000-08-15 | 1.784 | 4.8946
2000-08-16 | 4.4174 | 3.0946
2000-08-17 | 6.7394 | 6.1279
2000-08-18 | 4.8139 | 6.4256
2000-08-19 | 2.86 | 4.6794
2000-08-20 | 2.2653 | 3.9976
2000-08-21 | 2.1238 | 3.2701
2000-08-22 | 1.8972 | 3.3608
2000-08-23 | 1.8123 | 3.266
2000-08-24 | 4.1626 | 4.1619
2000-08-25 | 4.559 | 3.4864
2000-08-26 | 2.8034 | 2.8094
2000-08-27 | 2.0954 | 4.181
2000-08-28 | 1.8406 | 3.7184
2000-08-29 | 1.6707 | 3.3618
2000-08-30 | 1.5291 | 3.6939
2000-08-31 | 1.4158 | 2.6329
2000-09-01 | 1.3309 | 2.9181
2000-09-02 | 1.5857 | 3.8081
2000-09-03 | 2.86 | 5.2433
2000-09-04 | 3.1148 | 4.9393
2000-09-05 | 2.6618 | 5.9588
2000-09-06 | 2.0671 | 4.908
2000-09-07 | 1.699 | 2.5182
2000-09-08 | 1.4725 | 3.0173
2000-09-09 | 1.3592 | 2.7387
2000-09-10 | 1.2459 | 3.0909
2000-09-11 | 1.1893 | 3.2753
2000-09-12 | 1.161 | 4.7802
2000-09-13 | 1.3026 | 2.9432
2000-09-14 | 1.3309 | 3.3969
2000-09-15 | 3.398 | 3.9644
2000-09-16 | 5.5501 | 10.3913
2000-09-17 | 4.021 | 4.4208
2000-09-18 | 3.5396 | 3.1674
2000-09-19 | 2.4919 | 3.8022
2000-09-20 | 1.9822 | 2.7029
2000-09-21 | 1.699 | 3.2858
2000-09-22 | 1.5291 | 4.5293
2000-09-23 | 1.4725 | 3.6011
2000-09-24 | 1.5574 | 8.8889
2000-09-25 | 1.9539 | 6.9404
2000-09-26 | 1.9539 | 4.0533
2000-09-27 | 1.6424 | 6.4709
2000-09-28 | 1.6141 | 5.6706
2000-09-29 | 1.6141 | 6.0252
2000-09-30 | 1.5291 | 3.4581
2000-10-01 | 1.4158 | 3.7278
2000-10-02 | 1.3309 | 2.7708
2000-10-03 | 1.2459 | 3.2875
2000-10-04 | 1.1893 | 6.0492
2000-10-05 | 1.2176 | 10.318
2000-10-06 | 2.1804 | 7.0634
2000-10-07 | 4.3325 | 8.301
2000-10-08 | 5.6067 | 10.6157
2000-10-09 | 5.182 | 7.3512
2000-10-10 | 3.8228 | 8.6373
2000-10-11 | 3.2281 | 6.974
2000-10-12 | 3.1715 | 3.6491
2000-10-13 | 2.8317 | 4.1734
2000-10-14 | 2.4636 | 2.5999
2000-10-15 | 2.237 | 8.6018
2000-10-16 | 2.0671 | 7.5176
2000-10-17 | 1.9539 | 7.8294
2000-10-18 | 2.3786 | 7.2451
2000-10-19 | 3.9644 | 11.5017
2000-10-20 | 3.6246 | 3.9952
2000-10-21 | 2.8883 | 5.2138
2000-10-22 | 2.4919 | 5.9669
2000-10-23 | 2.237 | 4.1996
2000-10-24 | 2.1521 | 4.8839
2000-10-25 | 2.3503 | 2.7222
2000-10-26 | 2.0671 | 3.5789
2000-10-27 | 1.9539 | 6.2187
2000-10-28 | 1.8689 | 8.1292
2000-10-29 | 1.8406 | 6.1352
2000-10-30 | 1.8689 | 8.3213
2000-10-31 | 2.0954 | 8.6146
2000-11-01 | 2.2653 | 6.7132
2000-11-02 | 2.2937 | 4.9762
2000-11-03 | 2.2087 | 5.262
2000-11-04 | 2.0671 | 10.7856
2000-11-05 | 4.2475 | 8.3461
2000-11-06 | 7.3624 | 7.9438
2000-11-07 | 5.8616 | 8.6061
2000-11-08 | 4.4457 | 8.5789
2000-11-09 | 3.7378 | 8.0208
2000-11-10 | 4.6723 | 7.8037
2000-11-11 | 13.139 | 11.3595
2000-11-12 | 10.5905 | 8.3096
2000-11-13 | 7.2491 | 9.6056
2000-11-14 | 5.5218 | 8.4101
2000-11-15 | 11.7232 | 8.5477
2000-11-16 | 9.3445 | 9.1606
2000-11-17 | 7.0509 | 6.254
2000-11-18 | 5.7766 | 7.0288
2000-11-19 | 4.8139 | 5.2957
2000-11-20 | 4.1909 | 6.418
2000-11-21 | 3.9644 | 4.9886
2000-11-22 | 3.7378 | 5.2733
2000-11-23 | 3.6246 | 5.6372
2000-11-24 | 3.3131 | 5.0607
2000-11-25 | 3.3697 | 5.2061
2000-11-26 | 3.3697 | 7.1658
2000-11-27 | 10.5905 | 10.0365
2000-11-28 | 12.0346 | 10.798
2000-11-29 | 10.194 | 10.7311
2000-11-30 | 8.1552 | 8.7792
2000-12-01 | 6.343 | 5.5604
2000-12-02 | 5.3519 | 5.8314
2000-12-03 | 4.9271 | 4.5209
2000-12-04 | 4.3325 | 4.1179
2000-12-05 | 3.6812 | 5.1631
2000-12-06 | 3.3414 | 6.2183
2000-12-07 | 2.9733 | 2.9177
2000-12-08 | 2.6335 | 3.6923
2000-12-09 | 2.4352 | 4.2816
2000-12-10 | 2.2653 | 4.8686
2000-12-11 | 2.1804 | 6.0318
2000-12-12 | 2.4352 | 3.7846
2000-12-13 | 3.6246 | 3.3615
2000-12-14 | 3.0865 | 5.998
2000-12-15 | 2.775 | 3.9691
2000-12-16 | 2.6051 | 5.8878
2000-12-17 | 18.6041 | 12.6023
2000-12-18 | 36.8118 | 10.5
2000-12-19 | 26.278 | 7.6486
2000-12-20 | 22.7384 | 9.0932
2000-12-21 | 20.8978 | 6.1809
2000-12-22 | 17.8396 | 7.1333
2000-12-23 | 14.1018 | 6.2249
2000-12-24 | 13.0257 | 6.6601
2000-12-25 | 10.902 | 5.6333
2000-12-26 | 9.6277 | 8.0052
2000-12-27 | 8.495 | 5.9229
2000-12-28 | 7.504 | 5.0894
2000-12-29 | 6.5129 | 5.9135
2000-12-30 | 5.6634 | 4.5958
2000-12-31 | 4.9554 | 5.6704
2001-01-01 | 4.3891 | 6.5632
2001-01-02 | 4.1059 | 4.7794
2001-01-03 | 3.8228 | 4.4576
2001-01-04 | 3.5113 | 6.9178
2001-01-05 | 3.398 | 4.8292
2001-01-06 | 3.3414 | 4.7761
2001-01-07 | 3.2564 | 4.7972
2001-01-08 | 3.1715 | 4.7276
2001-01-09 | 3.0582 | 4.1699
2001-01-10 | 2.9733 | 3.6307
2001-01-11 | 2.8317 | 5.2438
2001-01-12 | 2.775 | 3.2869
2001-01-13 | 2.6901 | 3.4038
2001-01-14 | 2.5485 | 4.4095
2001-01-15 | 2.4919 | 5.0131
2001-01-16 | 2.3786 | 5.2887
2001-01-17 | 2.2937 | 2.9462
2001-01-18 | 2.2653 | 2.8692
2001-01-19 | 2.237 | 5.0506
2001-01-20 | 2.2087 | 3.7315
2001-01-21 | 2.1521 | 4.565
2001-01-22 | 2.1238 | 3.3676
2001-01-23 | 2.0954 | 3.1079
2001-01-24 | 2.0954 | 4.4957
2001-01-25 | 2.0954 | 3.4672
2001-01-26 | 2.0388 | 2.7456
2001-01-27 | 1.9822 | 3.9051
2001-01-28 | 1.9255 | 3.7705
2001-01-29 | 1.8972 | 3.9478
2001-01-30 | 1.9255 | 4.5862
2001-01-31 | 1.9539 | 6.9273
2001-02-01 | 1.9539 | 4.2554
2001-02-02 | 1.9255 | 4.2111
2001-02-03 | 1.8689 | 3.0257
2001-02-04 | 1.8123 | 2.5997
2001-02-05 | 1.8123 | 4.7654
2001-02-06 | 1.8406 | 6.3335
2001-02-07 | 1.8689 | 5.6329
2001-02-08 | 2.0388 | 3.4789
2001-02-09 | 2.2087 | 5.759
2001-02-10 | 2.4636 | 9.8631
2001-02-11 | 4.3891 | 3.7844
2001-02-12 | 3.6812 | 3.0289
2001-02-13 | 3.0582 | 3.6544
2001-02-14 | 2.9166 | 4.2639
2001-02-15 | 2.8883 | 2.7558
2001-02-16 | 2.8317 | 2.7207
2001-02-17 | 2.775 | 2.6491
2001-02-18 | 2.7467 | 2.8276
2001-02-19 | 2.7184 | 6.3209
2001-02-20 | 2.775 | 8.8681
2001-02-21 | 2.6335 | 3.6623
2001-02-22 | 2.5768 | 3.7086
2001-02-23 | 2.5485 | 4.7118
2001-02-24 | 2.5485 | 4.4479
2001-02-25 | 2.5485 | 5.6535
2001-02-26 | 2.5202 | 5.8986
2001-02-27 | 2.6335 | 2.5919
2001-02-28 | 2.5202 | 2.9709
2001-03-01 | 2.4352 | 3.5708
2001-03-02 | 2.3786 | 3.0835
2001-03-03 | 2.322 | 3.0189
2001-03-04 | 2.2653 | 3.327
2001-03-05 | 2.2653 | 5.1895
2001-03-06 | 2.2937 | 6.5519
2001-03-07 | 2.322 | 4.5437
2001-03-08 | 2.2653 | 3.658
2001-03-09 | 2.237 | 7.9916
2001-03-10 | 2.2087 | 8.7
2001-03-11 | 2.1521 | 4.3823
2001-03-12 | 2.1804 | 4.1305
2001-03-13 | 2.2087 | 6.6761
2001-03-14 | 2.2087 | 10.4353
2001-03-15 | 2.237 | 6.844
2001-03-16 | 2.2937 | 6.8928
2001-03-17 | 2.3786 | 7.7749
2001-03-18 | 2.3786 | 10.8153
2001-03-19 | 2.3786 | 5.2483
2001-03-20 | 2.5202 | 6.2166
2001-03-21 | 2.6335 | 9.479
2001-03-22 | 2.7467 | 11.9826
2001-03-23 | 2.8034 | 13.114
2001-03-24 | 3.1148 | 9.8533
2001-03-25 | 2.6901 | 5.2083
2001-03-26 | 2.6335 | 3.7307
2001-03-27 | 2.775 | 5.4597
2001-03-28 | 2.7184 | 4.1304
2001-03-29 | 2.7467 | 9.4018
2001-03-30 | 2.9733 | 11.0253
2001-03-31 | 2.775 | 7.4532
2001-04-01 | 2.775 | 6.3107
2001-04-02 | 2.8034 | 5.4429
2001-04-03 | 2.8317 | 6.064
2001-04-04 | 2.9733 | 6.4976
2001-04-05 | 3.9644 | 13.0233
2001-04-06 | 5.097 | 9.1078
2001-04-07 | 5.5218 | 12.5478
2001-04-08 | 6.5129 | 13.5785
2001-04-09 | 8.495 | 10.0292
2001-04-10 | 10.7604 | 14.356
2001-04-11 | 14.0168 | 14.9765
2001-04-12 | 25.5418 | 14.3643
2001-04-13 | 37.3782 | 14.5288
2001-04-14 | 39.6435 | 21.2085
2001-04-15 | 36.5287 | 17.2874
2001-04-16 | 35.6792 | 17.9242
2001-04-17 | 35.6792 | 21.7902
2001-04-18 | 31.7148 | 16.7818
2001-04-19 | 27.1841 | 15.857
2001-04-20 | 25.0037 | 16.556
2001-04-21 | 31.4316 | 16.2749
2001-04-22 | 51.2534 | 11.9392
2001-04-23 | 67.6772 | 15.6805
2001-04-24 | 70.2257 | 23.719
2001-04-25 | 60.0316 | 21.8037
2001-04-26 | 40.493 | 15.8945
2001-04-27 | 31.1485 | 15.0912
2001-04-28 | 25.3435 | 18.8534
2001-04-29 | 20.5863 | 14.1957
2001-04-30 | 16.622 | 8.8403
2001-05-01 | 14.6398 | 12.1377
2001-05-02 | 13.9602 | 5.9586
2001-05-03 | 12.4877 | 5.3504
2001-05-04 | 10.817 | 5.5505
2001-05-05 | 9.2313 | 12.9603
2001-05-06 | 7.6739 | 9.0812
2001-05-07 | 6.3713 | 12.5451
2001-05-08 | 5.4935 | 10.3119
2001-05-09 | 4.7855 | 6.1018
2001-05-10 | 4.3042 | 5.9587
2001-05-11 | 3.936 | 4.7633
2001-05-12 | 3.7945 | 11.067
2001-05-13 | 5.2669 | 12.45
2001-05-14 | 5.4085 | 14.0986
2001-05-15 | 4.1059 | 9.7266
2001-05-16 | 3.5962 | 5.1598
2001-05-17 | 3.2847 | 3.3921
2001-05-18 | 3.1432 | 4.9704
2001-05-19 | 4.8705 | 5.3131
2001-05-20 | 4.1626 | 4.6157
2001-05-21 | 3.3697 | 4.3368
2001-05-22 | 2.86 | 5.6897
2001-05-23 | 2.6051 | 4.3629
2001-05-24 | 2.5202 | 2.6098
2001-05-25 | 2.4352 | 3.7085
2001-05-26 | 2.2087 | 3.6011
2001-05-27 | 2.0954 | 4.1203
2001-05-28 | 2.4069 | 6.2869
2001-05-29 | 4.3042 | 9.6202
2001-05-30 | 4.1343 | 13.0363
2001-05-31 | 3.3131 | 9.548
2001-06-01 | 3.0582 | 6.4444
2001-06-02 | 3.1432 | 4.0832
2001-06-03 | 4.9271 | 5.2063
2001-06-04 | 5.72 | 5.1866
2001-06-05 | 5.1537 | 5.5667
2001-06-06 | 3.9927 | 3.1097
2001-06-07 | 3.1715 | 4.8675
2001-06-08 | 2.5768 | 4.7478
2001-06-09 | 2.1521 | 4.2133
2001-06-10 | 1.9255 | 3.7829
2001-06-11 | 1.784 | 4.2764
2001-06-12 | 1.699 | 5.201
2001-06-13 | 1.6707 | 3.3757
2001-06-14 | 1.5857 | 2.3362
2001-06-15 | 1.4442 | 2.227
2001-06-16 | 1.3592 | 2.6575
2001-06-17 | 4.9554 | 4.0558
2001-06-18 | 5.7483 | 4.4039
2001-06-19 | 3.7095 | 2.8577
2001-06-20 | 2.2653 | 3.3365
2001-06-21 | 1.8123 | 3.9612
2001-06-22 | 1.5574 | 4.151
2001-06-23 | 1.5574 | 3.9434
2001-06-24 | 1.8972 | 5.3047
2001-06-25 | 1.784 | 2.7577
2001-06-26 | 1.5574 | 2.4372
2001-06-27 | 1.4158 | 2.614
2001-06-28 | 1.3309 | 4.2332
2001-06-29 | 1.3026 | 3.7208
2001-06-30 | 1.2743 | 2.795
2001-07-01 | 1.3592 | 4.4229
2001-07-02 | 1.4158 | 9.54
2001-07-03 | 1.3026 | 3.6236
2001-07-04 | 1.161 | 4.039
2001-07-05 | 1.4725 | 2.8748
2001-07-06 | 1.4158 | 4.3958
2001-07-07 | 1.2743 | 3.1996
2001-07-08 | 1.2176 | 4.7074
2001-07-09 | 1.2176 | 3.1352
2001-07-10 | 1.4442 | 4.524
2001-07-11 | 2.0388 | 4.8755
2001-07-12 | 2.4919 | 5.6714
2001-07-13 | 2.322 | 5.1151
2001-07-14 | 2.5202 | 5.0068
2001-07-15 | 2.6335 | 4.5817
2001-07-16 | 2.0954 | 4.1597
2001-07-17 | 1.8972 | 4.6273
2001-07-18 | 1.9822 | 4.5765
2001-07-19 | 1.9255 | 3.6495
2001-07-20 | 1.5291 | 2.9038
2001-07-21 | 1.3026 | 2.5805
2001-07-22 | 1.161 | 3.6422
2001-07-23 | 1.076 | 2.2532
2001-07-24 | 1.0194 | 2.3143
2001-07-25 | 0.96277 | 2.4718
2001-07-26 | 0.96277 | 5.5787
2001-07-27 | 0.93445 | 3.5848
2001-07-28 | 0.8495 | 4.3354
2001-07-29 | 0.82119 | 3.0254
2001-07-30 | 0.76455 | 2.8788
2001-07-31 | 0.73624 | 2.811
2001-08-01 | 0.70792 | 2.8764
2001-08-02 | 0.6796 | 2.2729
2001-08-03 | 0.65129 | 1.8047
2001-08-04 | 0.62297 | 2.9601
2001-08-05 | 0.59465 | 2.4606
2001-08-06 | 0.59465 | 2.0723
2001-08-07 | 0.59465 | 1.612
2001-08-08 | 0.56634 | 2.2972
2001-08-09 | 0.56634 | 1.6847
2001-08-10 | 0.62297 | 2.4647
2001-08-11 | 0.56634 | 3.2681
2001-08-12 | 0.59465 | 2.0638
2001-08-13 | 0.59465 | 2.1004
2001-08-14 | 0.53802 | 3.6145
2001-08-15 | 0.5097 | 3.1124
2001-08-16 | 0.5097 | 3.9657
2001-08-17 | 0.59465 | 3.3162
2001-08-18 | 0.6796 | 3.9297
2001-08-19 | 0.65129 | 2.4703
2001-08-20 | 0.70792 | 3.4249
2001-08-21 | 0.79287 | 3.1192
2001-08-22 | 0.82119 | 2.0494
2001-08-23 | 0.76455 | 2.3051
2001-08-24 | 0.73624 | 4.3807
2001-08-25 | 0.6796 | 3.5174
2001-08-26 | 0.62297 | 2.6784
2001-08-27 | 0.73624 | 4.0316
2001-08-28 | 0.73624 | 4.3202
2001-08-29 | 0.93445 | 3.8463
2001-08-30 | 0.99109 | 4.1705
2001-08-31 | 1.0477 | 2.0977
2001-09-01 | 4.0776 | 5.4753
2001-09-02 | 3.7378 | 7.9433
2001-09-03 | 2.0388 | 2.4939
2001-09-04 | 1.4158 | 3.8043
2001-09-05 | 1.1327 | 4.2106
2001-09-06 | 0.99109 | 2.6134
2001-09-07 | 0.93445 | 1.9661
2001-09-08 | 0.87782 | 1.4192
2001-09-09 | 0.76455 | 1.4092
2001-09-10 | 0.73624 | 2.6058
2001-09-11 | 0.6796 | 2.8388
2001-09-12 | 0.65129 | 3.4635
2001-09-13 | 0.62297 | 3.5627
2001-09-14 | 0.59465 | 4.5411
2001-09-15 | 0.59465 | 3.3644
2001-09-16 | 0.59465 | 2.6448
2001-09-17 | 0.59465 | 2.4212
2001-09-18 | 0.56634 | 2.8714
2001-09-19 | 0.56634 | 3.651
2001-09-20 | 0.56634 | 3.3464
2001-09-21 | 0.73624 | 3.9333
2001-09-22 | 0.87782 | 3.1288
2001-09-23 | 1.1044 | 3.6583
2001-09-24 | 1.0194 | 2.9975
2001-09-25 | 1.1327 | 3.3305
2001-09-26 | 2.9733 | 3.4075
2001-09-27 | 1.6141 | 4.5083
2001-09-28 | 1.3026 | 6.3691
2001-09-29 | 1.1327 | 4.5911
2001-09-30 | 1.076 | 3.7639
2001-10-01 | 1.076 | 4.7017
2001-10-02 | 0.99109 | 2.7892
2001-10-03 | 0.86366 | 2.7928
2001-10-04 | 0.77871 | 2.9418
2001-10-05 | 0.6796 | 3.7169
2001-10-06 | 0.79287 | 5.9477
2001-10-07 | 1.1327 | 12.1937
2001-10-08 | 1.699 | 8.624
2001-10-09 | 2.4919 | 8.9801
2001-10-10 | 1.3592 | 5.2258
2001-10-11 | 1.1327 | 4.3204
2001-10-12 | 1.0279 | 2.9351
2001-10-13 | 0.93729 | 2.8823
2001-10-14 | 0.89198 | 3.358
2001-10-15 | 1.0251 | 5.9046
2001-10-16 | 1.5065 | 7.1633
2001-10-17 | 1.5829 | 8.9268
2001-10-18 | 1.6141 | 8.8274
2001-10-19 | 1.7953 | 10.3988
2001-10-20 | 1.648 | 6.7618
2001-10-21 | 1.4668 | 9.299
2001-10-22 | 2.6759 | 7.2529
2001-10-23 | 3.1715 | 10.652
2001-10-24 | 2.3163 | 3.4984
2001-10-25 | 2.1181 | 6.3564
2001-10-26 | 3.6529 | 7.5734
2001-10-27 | 3.1148 | 8.533
2001-10-28 | 2.6476 | 6.0978
2001-10-29 | 2.2257 | 5.5506
2001-10-30 | 1.9029 | 6.7502
2001-10-31 | 1.7018 | 5.4825
2001-11-01 | 1.699 | 5.3017
2001-11-02 | 1.9992 | 4.3219
2001-11-03 | 2.3475 | 5.3705
2001-11-04 | 2.4041 | 7.1676
2001-11-05 | 2.271 | 8.6044
2001-11-06 | 2.9166 | 9.3359
2001-11-07 | 2.86 | 6.9802
2001-11-08 | 2.3588 | 9.0309
2001-11-09 | 2.1039 | 6.9412
2001-11-10 | 2.0388 | 5.6993
2001-11-11 | 2.0586 | 6.1203
2001-11-12 | 2.07 | 5.7396
2001-11-13 | 1.8972 | 4.8369
2001-11-14 | 1.7387 | 7.0224
2001-11-15 | 1.7245 | 7.3596
2001-11-16 | 1.8321 | 7.6868
2001-11-17 | 1.8434 | 4.892
2001-11-18 | 1.7443 | 6.4098
2001-11-19 | 1.6282 | 7.099
2001-11-20 | 1.7018 | 7.0796
2001-11-21 | 2.1492 | 5.5682
2001-11-22 | 2.0898 | 5.6262
2001-11-23 | 1.7925 | 6.404
2001-11-24 | 1.6707 | 7.7324
2001-11-25 | 1.6056 | 5.968
2001-11-26 | 1.7188 | 6.4989
2001-11-27 | 1.9001 | 7.4138
2001-11-28 | 1.8378 | 6.4901
2001-11-29 | 1.9652 | 7.9757
2001-11-30 | 6.1164 | 9.989
2001-12-01 | 11.4966 | 7.0324
2001-12-02 | 8.5517 | 6.7687
2001-12-03 | 4.8705 | 6.7734
2001-12-04 | 3.4546 | 10.7754
2001-12-05 | 3.2281 | 4.268
2001-12-06 | 3.7661 | 5.9721
2001-12-07 | 3.3131 | 7.6751
2001-12-08 | 2.7552 | 5.3856
2001-12-09 | 2.4352 | 4.3818
2001-12-10 | 2.2937 | 5.2511
2001-12-11 | 2.0954 | 5.0394
2001-12-12 | 1.8689 | 7.1856
2001-12-13 | 2.0501 | 7.9543
2001-12-14 | 3.0016 | 6.0086
2001-12-15 | 3.3131 | 5.7675
2001-12-16 | 3.0299 | 4.0755
2001-12-17 | 2.3786 | 4.5136
2001-12-18 | 2.3503 | 6.5354
2001-12-19 | 2.2937 | 6.4868
2001-12-20 | 2.237 | 6.4663
2001-12-21 | 2.1804 | 5.5777
2001-12-22 | 2.0671 | 4.59
2001-12-23 | 1.8972 | 4.2267
2001-12-24 | 2.1804 | 4.3431
2001-12-25 | 2.1549 | 4.0613
2001-12-26 | 2.0133 | 4.04
2001-12-27 | 1.9255 | 4.0857
2001-12-28 | 1.8123 | 4.4609
2001-12-29 | 1.7556 | 5.1256
2001-12-30 | 1.7273 | 5.2778
2001-12-31 | 1.6707 | 5.2749
2002-01-01 | 1.5857 | 5.2846
2002-01-02 | 1.5574 | 5.2764
2002-01-03 | 1.5291 | 5.1466
2002-01-04 | 1.4725 | 3.9326
2002-01-05 | 1.5291 | 6.4285
2002-01-06 | 1.5857 | 4.9087
2002-01-07 | 1.7556 | 5.4279
2002-01-08 | 1.6707 | 4.43
2002-01-09 | 1.7556 | 5.6342
2002-01-10 | 1.8406 | 8.8083
2002-01-11 | 2.0388 | 7.0566
2002-01-12 | 2.6051 | 6.2036
2002-01-13 | 2.3503 | 5.7096
2002-01-14 | 2.2937 | 5.0128
2002-01-15 | 2.237 | 4.9787
2002-01-16 | 2.2087 | 4.5145
2002-01-17 | 2.1521 | 5.0832
2002-01-18 | 2.1521 | 3.6668
2002-01-19 | 2.1238 | 4.4225
2002-01-20 | 2.0954 | 4.4567
2002-01-21 | 2.0388 | 5.8856
2002-01-22 | 1.9822 | 5.6785
2002-01-23 | 2.0954 | 6.1993
2002-01-24 | 2.2653 | 5.5725
2002-01-25 | 3.6812 | 5.7391
2002-01-26 | 3.7095 | 5.9292
2002-01-27 | 3.4546 | 5.1435
2002-01-28 | 3.2564 | 4.0867
2002-01-29 | 3.1148 | 4.9533
2002-01-30 | 2.9733 | 4.8181
2002-01-31 | 3.1148 | 4.0853
2002-02-01 | 3.6812 | 6.7336
2002-02-02 | 3.3131 | 3.3722
2002-02-03 | 3.1148 | 3.2985
2002-02-04 | 2.9733 | 4.2507
2002-02-05 | 2.6901 | 5.3091
2002-02-06 | 2.5202 | 4.5605
2002-02-07 | 2.4069 | 4.4343
2002-02-08 | 2.237 | 2.9856
2002-02-09 | 2.1521 | 3.4705
2002-02-10 | 2.0954 | 5.8943
2002-02-11 | 2.2653 | 3.5603
2002-02-12 | 2.8317 | 5.1866
2002-02-13 | 2.6335 | 3.0197
2002-02-14 | 2.6901 | 3.1722
2002-02-15 | 2.3786 | 9.3571
2002-02-16 | 2.2653 | 5.4447
2002-02-17 | 2.237 | 4.191
2002-02-18 | 2.1804 | 3.4826
2002-02-19 | 2.1521 | 5.0638
2002-02-20 | 2.1521 | 7.8592
2002-02-21 | 2.4352 | 7.5138
2002-02-22 | 3.7661 | 5.9377
2002-02-23 | 4.1059 | 3.5017
2002-02-24 | 3.398 | 3.7384
2002-02-25 | 3.1715 | 7.7797
2002-02-26 | 3.3131 | 11.7571
2002-02-27 | 4.8139 | 4.5946
2002-02-28 | 5.72 | 8.6658
2002-03-01 | 5.097 | 6.0424
2002-03-02 | 4.2475 | 6.5933
2002-03-03 | 5.1537 | 12.3986
2002-03-04 | 11.4683 | 7.5479
2002-03-05 | 9.3729 | 8.1186
2002-03-06 | 7.0226 | 4.77
2002-03-07 | 5.2952 | 6.9863
2002-03-08 | 4.3325 | 8.2933
2002-03-09 | 6.0598 | 13.663
2002-03-10 | 36.2455 | 13.4008
2002-03-11 | 23.2198 | 12.6167
2002-03-12 | 17.3865 | 12.8278
2002-03-13 | 14.4416 | 10.0306
2002-03-14 | 13.5354 | 16.9165
2002-03-15 | 13.1956 | 10.8216
2002-03-16 | 12.8275 | 6.9912
2002-03-17 | 10.0525 | 8.3339
2002-03-18 | 8.2685 | 5.9165
2002-03-19 | 6.9659 | 6.5202
2002-03-20 | 6.1731 | 9.7098
2002-03-21 | 5.8049 | 4.61
2002-03-22 | 5.0404 | 5.6915
2002-03-23 | 4.8705 | 5.604
2002-03-24 | 4.9271 | 4.3635
2002-03-25 | 4.7006 | 5.4991
2002-03-26 | 4.7006 | 9.65
2002-03-27 | 4.1626 | 8.8991
2002-03-28 | 5.1537 | 7.8722
2002-03-29 | 5.3236 | 15.1403
2002-03-30 | 11.6099 | 11.6789
2002-03-31 | 19.7368 | 15.4732
2002-04-01 | 25.2869 | 10.6523
2002-04-02 | 28.8831 | 15.9667
2002-04-03 | 27.0992 | 11.9069
2002-04-04 | 24.3808 | 14.5277
2002-04-05 | 18.6041 | 7.3726
2002-04-06 | 13.677 | 11.1048
2002-04-07 | 10.6754 | 11.6851
2002-04-08 | 9.7976 | 12.6281
2002-04-09 | 13.762 | 7.6003
2002-04-10 | 26.3063 | 16.779
2002-04-11 | 24.494 | 11.985
2002-04-12 | 24.6639 | 15.6111
2002-04-13 | 32.5643 | 15.4492
2002-04-14 | 57.1999 | 13.7468
2002-04-15 | 57.4831 | 10.7252
2002-04-16 | 46.1564 | 6.2951
2002-04-17 | 35.1128 | 6.2653
2002-04-18 | 28.0619 | 4.8678
2002-04-19 | 21.6907 | 15.8924
2002-04-20 | 15.914 | 14.0578
2002-04-21 | 11.5816 | 12.76
2002-04-22 | 9.0614 | 7.9945
2002-04-23 | 8.0137 | 7.7215
2002-04-24 | 7.5889 | 11.8422
2002-04-25 | 6.7677 | 14.2122
2002-04-26 | 8.4384 | 12.581
2002-04-27 | 7.7588 | 13.2003
2002-04-28 | 6.5412 | 13.2246
2002-04-29 | 9.8259 | 11.4969
2002-04-30 | 13.7903 | 12.7674
2002-05-01 | 15.1212 | 11.9618
2002-05-02 | 15.0645 | 14.144
2002-05-03 | 17.5847 | 15.1138
2002-05-04 | 15.6026 | 13.8234
2002-05-05 | 10.8737 | 7.8218
2002-05-06 | 8.0986 | 5.8286
2002-05-07 | 6.7394 | 8.6937
2002-05-08 | 6.343 | 10.0547
2002-05-09 | 5.6067 | 7.49
2002-05-10 | 5.0404 | 9.1776
2002-05-11 | 4.4457 | 11.812
2002-05-12 | 4.0493 | 10.7471
2002-05-13 | 5.8616 | 11.2218
2002-05-14 | 20.3881 | 9.7767
2002-05-15 | 20.2748 | 13.4975
2002-05-16 | 18.1228 | 14.3791
2002-05-17 | 18.9156 | 14.4857
2002-05-18 | 17.075 | 14.5463
2002-05-19 | 13.8186 | 12.7163
2002-05-20 | 10.5055 | 12.6809
2002-05-21 | 8.3535 | 11.1995
2002-05-22 | 7.1075 | 11.2797
2002-05-23 | 6.1164 | 6.0718
2002-05-24 | 5.2952 | 8.0493
2002-05-25 | 4.8422 | 9.98
2002-05-26 | 4.5307 | 5.262
2002-05-27 | 4.3042 | 3.6584
2002-05-28 | 3.8794 | 6.1718
2002-05-29 | 3.483 | 4.2539
2002-05-30 | 3.3414 | 4.321
2002-05-31 | 12.2045 | 4.6874
2002-06-01 | 18.3776 | 10.6943
2002-06-02 | 15.376 | 10.0864
2002-06-03 | 10.6188 | 13.7913
2002-06-04 | 6.9942 | 7.3913
2002-06-05 | 9.1746 | 4.1785
2002-06-06 | 25.2869 | 7.0006
2002-06-07 | 14.2434 | 6.6616
2002-06-08 | 9.9392 | 5.1978
2002-06-09 | 6.7394 | 3.076
2002-06-10 | 5.2952 | 5.6507
2002-06-11 | 6.6261 | 7.245
2002-06-12 | 90.3306 | 18.3948
2002-06-13 | 74.7564 | 10.7237
2002-06-14 | 44.7405 | 9.6083
2002-06-15 | 30.5821 | 11.848
2002-06-16 | 27.977 | 7.0671
2002-06-17 | 22.0305 | 6.638
2002-06-18 | 16.4804 | 5.0329
2002-06-19 | 13.5071 | 4.3717
2002-06-20 | 9.9958 | 3.8183
2002-06-21 | 7.4756 | 3.2331
2002-06-22 | 6.0881 | 3.1218
2002-06-23 | 6.5412 | 3.5981
2002-06-24 | 9.0047 | 5.3934
2002-06-25 | 7.957 | 5.067
2002-06-26 | 6.1447 | 3.9659
2002-06-27 | 8.6083 | 2.9635
2002-06-28 | 16.4804 | 4.0384
2002-06-29 | 15.8008 | 5.1499
2002-06-30 | 12.7992 | 3.6197
2002-07-01 | 7.9287 | 4.7424
2002-07-02 | 5.5784 | 3.7641
2002-07-03 | 4.6723 | 3.4558
2002-07-04 | 4.3325 | 2.8876
2002-07-05 | 5.635 | 4.742
2002-07-06 | 7.2208 | 5.4111
2002-07-07 | 6.1164 | 4.2593
2002-07-08 | 4.9838 | 3.6502
2002-07-09 | 6.9659 | 4.2436
2002-07-10 | 8.6933 | 7.7493
2002-07-11 | 7.5323 | 5.4959
2002-07-12 | 5.0687 | 3.9365
2002-07-13 | 3.8228 | 4.2318
2002-07-14 | 3.3131 | 3.821
2002-07-15 | 2.9733 | 3.7078
2002-07-16 | 2.6958 | 4.4152
2002-07-17 | 2.5202 | 6.3918
2002-07-18 | 21.2376 | 5.6695
2002-07-19 | 10.3639 | 3.9836
2002-07-20 | 10.0241 | 4.5376
2002-07-21 | 6.0032 | 2.871
2002-07-22 | 4.5307 | 4.0838
2002-07-23 | 5.0404 | 4.0197
2002-07-24 | 5.7483 | 5.0568
2002-07-25 | 4.0493 | 4.1413
2002-07-26 | 3.2281 | 3.1203
2002-07-27 | 2.86 | 4.0228
2002-07-28 | 2.7496 | 3.4799
2002-07-29 | 3.1715 | 3.2276
2002-07-30 | 3.2281 | 2.6512
2002-07-31 | 3.0299 | 2.3261
2002-08-01 | 2.6505 | 3.0117
2002-08-02 | 2.271 | 2.0609
2002-08-03 | 2.07 | 3.0024
2002-08-04 | 1.9227 | 2.9237
2002-08-05 | 1.8123 | 1.9747
2002-08-06 | 1.8689 | 5.5554
2002-08-07 | 1.985 | 3.294
2002-08-08 | 1.9425 | 3.1986
2002-08-09 | 1.8236 | 3.7035
2002-08-10 | 1.6933 | 2.4098
2002-08-11 | 1.5688 | 2.0727
2002-08-12 | 1.4838 | 2.0618
2002-08-13 | 1.3932 | 1.9684
2002-08-14 | 1.3366 | 2.502
2002-08-15 | 1.2799 | 1.5475
2002-08-16 | 1.2318 | 1.3967
2002-08-17 | 1.161 | 2.6703
2002-08-18 | 1.1044 | 1.9616
2002-08-19 | 1.0902 | 4.3023
2002-08-20 | 1.0364 | 3.3802
2002-08-21 | 1.0194 | 3.3782
2002-08-22 | 1.0137 | 3.1288
2002-08-23 | 1.0477 | 3.8606
2002-08-24 | 1.0619 | 3.264
2002-08-25 | 1.0477 | 2.7408
2002-08-26 | 0.99109 | 2.8467
2002-08-27 | 0.93162 | 4.3149
2002-08-28 | 0.88632 | 3.5386
2002-08-29 | 0.8495 | 3.9076
2002-08-30 | 0.8495 | 2.8047
2002-08-31 | 0.84384 | 2.4895
2002-09-01 | 0.82968 | 2.7478
2002-09-02 | 0.82685 | 3.2161
2002-09-03 | 0.78721 | 2.4603
2002-09-04 | 0.76739 | 2.6729
2002-09-05 | 0.73057 | 4.5143
2002-09-06 | 0.72208 | 3.5998
2002-09-07 | 0.73624 | 2.9919
2002-09-08 | 0.70792 | 1.2949
2002-09-09 | 0.65129 | 1.4858
2002-09-10 | 0.63996 | 2.8822
2002-09-11 | 0.88065 | 7.3408
2002-09-12 | 1.1667 | 3.8911
2002-09-13 | 1.1751 | 3.7056
2002-09-14 | 1.0874 | 4.1173
2002-09-15 | 1.9652 | 4.3666
2002-09-16 | 4.4741 | 4.0518
2002-09-17 | 3.398 | 3.6288
2002-09-18 | 2.0926 | 2.9011
2002-09-19 | 1.5263 | 2.3407
2002-09-20 | 1.2714 | 3.7596
2002-09-21 | 1.144 | 5.6654
2002-09-22 | 1.3196 | 3.1203
2002-09-23 | 1.5319 | 3.2807
2002-09-24 | 1.4725 | 4.4929
2002-09-25 | 1.2799 | 2.6141
2002-09-26 | 1.127 | 2.8984
2002-09-27 | 1.3535 | 12.773
2002-09-28 | 10.2224 | 7.0953
2002-09-29 | 7.7588 | 6.412
2002-09-30 | 4.3608 | 3.3636
2002-10-01 | 2.5768 | 3.4418
2002-10-02 | 1.9822 | 3.1158
2002-10-03 | 1.9397 | 7.1417
2002-10-04 | 1.8349 | 4.0858
2002-10-05 | 1.6565 | 5.6424
2002-10-06 | 1.5404 | 4.1402
2002-10-07 | 1.4498 | 7.6017
2002-10-08 | 1.3904 | 9.239
2002-10-09 | 1.3309 | 6.638
2002-10-10 | 1.2743 | 5.1405
2002-10-11 | 1.2289 | 3.8512
2002-10-12 | 1.1751 | 4.1456
2002-10-13 | 1.1242 | 6.4893
2002-10-14 | 1.1072 | 7.3936
2002-10-15 | 1.1525 | 7.8715
2002-10-16 | 1.2544 | 7.9214
2002-10-17 | 3.2564 | 13.6373
2002-10-18 | 4.4741 | 9.2949
2002-10-19 | 5.2386 | 7.7635
2002-10-20 | 13.9885 | 8.9292
2002-10-21 | 9.0047 | 5.7674
2002-10-22 | 5.1537 | 5.2017
2002-10-23 | 3.5113 | 7.3715
2002-10-24 | 2.8119 | 6.0625
2002-10-25 | 2.3956 | 6.2211
2002-10-26 | 2.5117 | 8.3488
2002-10-27 | 4.9554 | 10.6598
2002-10-28 | 5.7483 | 7.6629
2002-10-29 | 4.5024 | 8.6926
2002-10-30 | 3.483 | 5.598
2002-10-31 | 2.8317 | 4.6722
2002-11-01 | 2.5485 | 5.1048
2002-11-02 | 2.4579 | 5.6794
2002-11-03 | 2.4381 | 3.6834
2002-11-04 | 1.985 | 5.16
2002-11-05 | 1.9822 | 9.6522
2002-11-06 | 2.1804 | 9.5189
2002-11-07 | 2.5825 | 5.878
2002-11-08 | 2.4636 | 6.8449
2002-11-09 | 2.6646 | 5.9483
2002-11-10 | 3.9927 | 5.0086
2002-11-11 | 6.3146 | 5.6532
2002-11-12 | 5.8899 | 9.4114
2002-11-13 | 6.9942 | 6.7634
2002-11-14 | 6.0315 | 7.6829
2002-11-15 | 4.8139 | 6.7282
2002-11-16 | 3.9077 | 5.3478
2002-11-17 | 3.5679 | 6.196
2002-11-18 | 6.7111 | 9.9004
2002-11-19 | 6.8243 | 9.8576
2002-11-20 | 5.8616 | 8.3378
2002-11-21 | 5.8616 | 9.0367
2002-11-22 | 7.2208 | 12.8427
2002-11-23 | 22.3136 | 13.8941
2002-11-24 | 18.236 | 10.4724
2002-11-25 | 13.6204 | 6.9555
2002-11-26 | 9.6277 | 5.7497
2002-11-27 | 7.2774 | 4.9293
2002-11-28 | 6.2014 | 4.9745
2002-11-29 | 5.097 | 9.1065
2002-11-30 | 4.4741 | 5.8755
2002-12-01 | 4.0493 | 5.7036
2002-12-02 | 3.8228 | 4.0973
2002-12-03 | 3.5396 | 6.7655
2002-12-04 | 3.3131 | 4.5223
2002-12-05 | 3.1432 | 4.6007
2002-12-06 | 2.9733 | 4.1457
2002-12-07 | 2.8883 | 7.0609
2002-12-08 | 2.9166 | 2.8247
2002-12-09 | 2.775 | 3.0564
2002-12-10 | 2.7467 | 4.2846
2002-12-11 | 2.6618 | 3.913
2002-12-12 | 2.6618 | 4.6443
2002-12-13 | 2.6901 | 5.4424
2002-12-14 | 2.8883 | 6.4576
2002-12-15 | 3.6812 | 6.6429
2002-12-16 | 3.4546 | 7.2105
2002-12-17 | 3.1998 | 3.88
2002-12-18 | 2.9166 | 3.9861
2002-12-19 | 2.775 | 4.2754
2002-12-20 | 2.9733 | 6.5873
2002-12-21 | 6.2297 | 7.7212
2002-12-22 | 6.3713 | 7.4127
2002-12-23 | 5.4935 | 6.0183
2002-12-24 | 4.2475 | 4.8255
2002-12-25 | 3.9077 | 5.1672
2002-12-26 | 3.5962 | 7.2218
2002-12-27 | 3.398 | 4.2198
2002-12-28 | 3.2564 | 4.9851
2002-12-29 | 2.9733 | 5.2764
2002-12-30 | 2.775 | 4.0701
2002-12-31 | 2.7184 | 6.5568
2003-01-01 | 4.5307 | 5.6553
2003-01-02 | 5.5218 | 6.9752
2003-01-03 | 4.8139 | 4.9381
2003-01-04 | 3.5396 | 4.7243
2003-01-05 | 3.2564 | 4.244
2003-01-06 | 3.0582 | 4.3021
2003-01-07 | 2.9733 | 4.3653
2003-01-08 | 2.775 | 4.9223
2003-01-09 | 2.6901 | 5.2755
2003-01-10 | 2.6335 | 4.0129
2003-01-11 | 2.4919 | 4.7557
2003-01-12 | 2.4352 | 5.5089
2003-01-13 | 2.4069 | 3.6448
2003-01-14 | 2.3786 | 2.8668
2003-01-15 | 2.3786 | 3.2377
2003-01-16 | 2.3503 | 4.1116
2003-01-17 | 2.3503 | 2.7019
2003-01-18 | 2.3503 | 2.5646
2003-01-19 | 2.322 | 2.7615
2003-01-20 | 2.322 | 3.1573
2003-01-21 | 2.2937 | 3.3128
2003-01-22 | 2.2653 | 3.8632
2003-01-23 | 2.2653 | 3.8251
2003-01-24 | 2.237 | 2.5479
2003-01-25 | 2.237 | 3.042
2003-01-26 | 2.2087 | 4.0632
2003-01-27 | 2.237 | 2.4646
2003-01-28 | 2.2087 | 2.3749
2003-01-29 | 2.2653 | 2.7945
2003-01-30 | 2.2087 | 2.6783
2003-01-31 | 2.0954 | 3.8391
2003-02-01 | 2.0388 | 6.0346
2003-02-02 | 1.9822 | 6.2619
2003-02-03 | 1.9822 | 7.5446
2003-02-04 | 1.9255 | 5.5893
2003-02-05 | 1.9255 | 4.9093
2003-02-06 | 1.9255 | 3.8638
2003-02-07 | 1.8689 | 4.3381
2003-02-08 | 1.8406 | 4.8353
2003-02-09 | 1.8123 | 3.062
2003-02-10 | 1.7273 | 2.5971
2003-02-11 | 1.6707 | 2.8284
2003-02-12 | 1.6141 | 3.7056
2003-02-13 | 1.5008 | 2.807
2003-02-14 | 1.4442 | 2.5502
2003-02-15 | 1.3309 | 2.1815
2003-02-16 | 1.3026 | 2.104
2003-02-17 | 1.3026 | 3.2052
2003-02-18 | 1.3309 | 4.2527
2003-02-19 | 1.3592 | 6.8922
2003-02-20 | 1.4158 | 11.7295
2003-02-21 | 1.4725 | 3.8272
2003-02-22 | 1.5008 | 7.1845
2003-02-23 | 1.5857 | 5.1627
2003-02-24 | 1.7273 | 4.2118
2003-02-25 | 1.8689 | 2.1004
2003-02-26 | 2.0954 | 2.0001
2003-02-27 | 1.8123 | 2.7689
2003-02-28 | 1.6424 | 3.2685
2003-03-01 | 1.5857 | 4.3597
2003-03-02 | 1.5574 | 2.212
2003-03-03 | 1.5574 | 1.8465
2003-03-04 | 1.5008 | 2.5451
2003-03-05 | 1.4725 | 3.3553
2003-03-06 | 1.4725 | 2.4769
2003-03-07 | 1.4725 | 2.646
2003-03-08 | 1.4725 | 10.6893
2003-03-09 | 1.5008 | 2.4613
2003-03-10 | 1.4725 | 4.4666
2003-03-11 | 1.4158 | 6.0312
2003-03-12 | 1.4158 | 4.2854
2003-03-13 | 1.3875 | 2.5811
2003-03-14 | 1.3875 | 4.1578
2003-03-15 | 1.3592 | 3.3839
2003-03-16 | 1.3592 | 9.225
2003-03-17 | 1.5574 | 8.1507
2003-03-18 | 2.8317 | 8.2638
2003-03-19 | 6.5129 | 10.0471
2003-03-20 | 5.5218 | 11.4568
2003-03-21 | 11.3267 | 11.6513
2003-03-22 | 20.3881 | 10.7283
2003-03-23 | 17.1317 | 9.1992
2003-03-24 | 19.4536 | 14.5635
2003-03-25 | 26.4479 | 12.2471
2003-03-26 | 34.8297 | 10.3896
2003-03-27 | 30.299 | 13.3158
2003-03-28 | 27.5806 | 14.7268
2003-03-29 | 36.5287 | 17.2534
2003-03-30 | 48.9881 | 9.81
2003-03-31 | 35.396 | 10.8858
2003-04-01 | 26.3629 | 11.5556
2003-04-02 | 18.9723 | 14.6225
2003-04-03 | 13.5354 | 6.3198
2003-04-04 | 10.6188 | 7.6476
2003-04-05 | 8.5517 | 8.317
2003-04-06 | 7.419 | 9.3848
2003-04-07 | 7.1925 | 5.687
2003-04-08 | 6.5695 | 7.1579
2003-04-09 | 6.0032 | 9.8795
2003-04-10 | 6.5978 | 13.5053
2003-04-11 | 8.8348 | 13.2795
2003-04-12 | 10.0808 | 13.0735
2003-04-13 | 13.2523 | 12.8701
2003-04-14 | 12.2045 | 15.9143
2003-04-15 | 12.2329 | 17.9317
2003-04-16 | 17.2732 | 8.2139
2003-04-17 | 13.9035 | 11.8635
2003-04-18 | 10.3073 | 14.0836
2003-04-19 | 7.957 | 7.3065
2003-04-20 | 7.3907 | 7.0382
2003-04-21 | 7.8438 | 8.6191
2003-04-22 | 7.8154 | 9.414
2003-04-23 | 9.0047 | 9.3986
2003-04-24 | 10.6754 | 8.7511
2003-04-25 | 11.355 | 14.4166
2003-04-26 | 13.5637 | 13.7688
2003-04-27 | 22.0305 | 13.2148
2003-04-28 | 16.6503 | 10.4754
2003-04-29 | 13.2806 | 14.3414
2003-04-30 | 9.5994 | 14.8116
2003-05-01 | 8.4667 | 6.9698
2003-05-02 | 17.9529 | 11.787
2003-05-03 | 20.5863 | 16.745
2003-05-04 | 14.8097 | 11.1951
2003-05-05 | 11.1568 | 6.7765
2003-05-06 | 8.3251 | 7.1805
2003-05-07 | 7.5889 | 9.3741
2003-05-08 | 6.9942 | 7.2311
2003-05-09 | 7.5323 | 8.8787
2003-05-10 | 7.0509 | 8.5603
2003-05-11 | 5.9182 | 10.4164
2003-05-12 | 12.063 | 6.9506
2003-05-13 | 15.0362 | 8.4685
2003-05-14 | 15.4893 | 7.6338
2003-05-15 | 12.1762 | 4.665
2003-05-16 | 9.0614 | 9.7472
2003-05-17 | 6.9376 | 6.96
2003-05-18 | 5.72 | 6.464
2003-05-19 | 4.9271 | 5.2469
2003-05-20 | 4.3891 | 5.3114
2003-05-21 | 4.0493 | 6.6396
2003-05-22 | 3.936 | 5.6305
2003-05-23 | 3.5679 | 2.7352
2003-05-24 | 3.3131 | 4.0296
2003-05-25 | 3.7661 | 3.8274
2003-05-26 | 4.1626 | 6.1786
2003-05-27 | 4.6156 | 6.0006
2003-05-28 | 4.5307 | 6.2621
2003-05-29 | 5.2386 | 6.3063
2003-05-30 | 6.3146 | 4.6176
2003-05-31 | 5.8049 | 5.4601
2003-06-01 | 4.8139 | 10.6732
2003-06-02 | 5.5784 | 8.9413
2003-06-03 | 4.6156 | 6.8814
2003-06-04 | 3.5113 | 4.8519
2003-06-05 | 2.9733 | 3.6563
2003-06-06 | 3.1998 | 4.0168
2003-06-07 | 3.1998 | 3.8848
2003-06-08 | 2.809 | 4.4071
2003-06-09 | 2.6108 | 5.1164
2003-06-10 | 2.54 | 5.4991
2003-06-11 | 2.4183 | 4.0171
2003-06-12 | 2.4126 | 6.0097
2003-06-13 | 2.4352 | 4.3344
2003-06-14 | 14.4982 | 5.2144
2003-06-15 | 15.4327 | 7.2297
2003-06-16 | 11.3834 | 8.1655
2003-06-17 | 6.3996 | 4.2459
2003-06-18 | 3.9644 | 3.4064
2003-06-19 | 3.0865 | 5.319
2003-06-20 | 2.7382 | 5.0031
2003-06-21 | 2.4381 | 3.0889
2003-06-22 | 2.1662 | 3.4403
2003-06-23 | 2.0077 | 2.6082
2003-06-24 | 1.8689 | 2.3304
2003-06-25 | 1.7387 | 3.1575
2003-06-26 | 2.1549 | 2.9555
2003-06-27 | 2.1492 | 2.5767
2003-06-28 | 1.8774 | 3.8263
2003-06-29 | 1.6707 | 3.703
2003-06-30 | 1.9086 | 3.8797
2003-07-01 | 2.0671 | 4.3138
2003-07-02 | 1.9312 | 3.3771
2003-07-03 | 1.5291 | 3.4094
2003-07-04 | 1.3309 | 1.9953
2003-07-05 | 1.2856 | 2.5444
2003-07-06 | 1.1978 | 2.4987
2003-07-07 | 1.1242 | 2.3632
2003-07-08 | 1.1242 | 2.805
2003-07-09 | 1.059 | 2.9026
2003-07-10 | 0.97693 | 5.0862
2003-07-11 | 1.0789 | 3.4228
2003-07-12 | 1.2629 | 3.9523
2003-07-13 | 1.3224 | 3.3172
2003-07-14 | 1.1667 | 2.7425
2003-07-15 | 1.059 | 3.5234
2003-07-16 | 1.0109 | 2.9231
2003-07-17 | 0.98826 | 3.6665
2003-07-18 | 0.94578 | 2.8277
2003-07-19 | 0.90331 | 4.0639
2003-07-20 | 0.84384 | 4.523
2003-07-21 | 0.82119 | 7.2544
2003-07-22 | 2.3786 | 4.3178
2003-07-23 | 3.6529 | 6.7895
2003-07-24 | 3.9644 | 5.5875
2003-07-25 | 4.4174 | 4.4617
2003-07-26 | 3.5396 | 3.5217
2003-07-27 | 2.6023 | 4.0327
2003-07-28 | 2.6589 | 4.6939
2003-07-29 | 2.2285 | 6.4767
2003-07-30 | 1.7726 | 3.1733
2003-07-31 | 1.6395 | 2.4389
2003-08-01 | 1.4555 | 3.2545
2003-08-02 | 1.345 | 4.8198
2003-08-03 | 1.6735 | 5.7762
2003-08-04 | 1.8972 | 4.3389
2003-08-05 | 3.2281 | 5.2415
2003-08-06 | 4.4457 | 3.9061
2003-08-07 | 3.398 | 3.3443
2003-08-08 | 3.6812 | 4.3165
2003-08-09 | 9.7127 | 6.6385
2003-08-10 | 12.8558 | 5.7813
2003-08-11 | 27.9487 | 8.7507
2003-08-12 | 15.461 | 6.7988
2003-08-13 | 16.3954 | 4.7992
2003-08-14 | 13.6487 | 3.6789
2003-08-15 | 8.5234 | 2.7616
2003-08-16 | 4.9838 | 3.9752
2003-08-17 | 3.5962 | 4.5298
2003-08-18 | 3.0016 | 3.3556
2003-08-19 | 2.5513 | 2.4789
2003-08-20 | 2.2399 | 2.1377
2003-08-21 | 2.0048 | 2.3938
2003-08-22 | 1.8236 | 2.1044
2003-08-23 | 1.6424 | 8.0268
2003-08-24 | 1.4781 | 5.918
2003-08-25 | 1.3875 | 3.8157
2003-08-26 | 1.3281 | 3.9291
2003-08-27 | 1.4895 | 2.8737
2003-08-28 | 1.4017 | 4.646
2003-08-29 | 1.2148 | 4.8317
2003-08-30 | 2.1747 | 4.2103
2003-08-31 | 1.8831 | 3.8415
2003-09-01 | 1.5291 | 4.2563
2003-09-02 | 1.3366 | 4.296
2003-09-03 | 1.2346 | 2.9082
2003-09-04 | 1.2374 | 4.5934
2003-09-05 | 1.2544 | 2.9312
2003-09-06 | 1.2318 | 4.2591
2003-09-07 | 1.1553 | 3.2912
2003-09-08 | 1.093 | 3.6708
2003-09-09 | 1.0449 | 3.5113
2003-09-10 | 0.98826 | 3.0405
2003-09-11 | 0.94861 | 2.2811
2003-09-12 | 0.90897 | 2.6597
2003-09-13 | 0.88348 | 3.7184
2003-09-14 | 0.87216 | 4.2814
2003-09-15 | 0.85234 | 4.0687
2003-09-16 | 0.87499 | 3.361
2003-09-17 | 0.87782 | 3.0525
2003-09-18 | 0.87782 | 2.6733
2003-09-19 | 0.8495 | 3.0257
2003-09-20 | 0.83818 | 2.9242
2003-09-21 | 0.96277 | 3.3861
2003-09-22 | 0.94578 | 3.8666
2003-09-23 | 1.1723 | 5.5062
2003-09-24 | 2.6788 | 3.8773
2003-09-25 | 2.4296 | 4.6292
2003-09-26 | 1.7245 | 3.4331
2003-09-27 | 1.413 | 5.2479
2003-09-28 | 1.7245 | 4.09
2003-09-29 | 6.4562 | 5.639
2003-09-30 | 6.5129 | 6.6218
2003-10-01 | 3.936 | 7.6491
2003-10-02 | 2.591 | 8.0468
2003-10-03 | 2.254 | 9.2982
2003-10-04 | 2.2087 | 8.3478
2003-10-05 | 2.6193 | 12.1454
2003-10-06 | 2.8317 | 7.569
2003-10-07 | 2.3843 | 6.4412
2003-10-08 | 1.9765 | 3.3328
2003-10-09 | 1.7358 | 2.7203
2003-10-10 | 1.5801 | 2.4506
2003-10-11 | 1.4753 | 2.6278
2003-10-12 | 1.3847 | 3.3624
2003-10-13 | 1.2912 | 3.8144
2003-10-14 | 1.2374 | 10.6319
2003-10-15 | 1.8548 | 7.6458
2003-10-16 | 7.2491 | 11.923
2003-10-17 | 6.8527 | 10.2475
2003-10-18 | 4.8139 | 6.7708
2003-10-19 | 3.7661 | 5.5884
2003-10-20 | 2.9449 | 7.9077
2003-10-21 | 22.4269 | 8.5248
2003-10-22 | 26.1647 | 8.8438
2003-10-23 | 18.5192 | 8.576
2003-10-24 | 12.7426 | 8.3611
2003-10-25 | 7.0509 | 7.9972
2003-10-26 | 5.635 | 5.8381
2003-10-27 | 26.6461 | 14.543
2003-10-28 | 39.0772 | 13.4339
2003-10-29 | 44.4574 | 12.3529
2003-10-30 | 45.59 | 10.3635
2003-10-31 | 30.8653 | 6.3071
2003-11-01 | 24.6073 | 7.4939
2003-11-02 | 16.9901 | 8.0955
2003-11-03 | 12.5727 | 10.3647
2003-11-04 | 12.063 | 8.4605
2003-11-05 | 11.4117 | 9.9199
2003-11-06 | 10.4772 | 9.0128
2003-11-07 | 8.6366 | 7.0685
2003-11-08 | 7.0792 | 10.2068
2003-11-09 | 5.8616 | 7.4737
2003-11-10 | 5.2103 | 5.4189
2003-11-11 | 4.9554 | 8.0856
2003-11-12 | 5.4085 | 8.8669
2003-11-13 | 13.9035 | 8.6053
2003-11-14 | 15.2344 | 12.6944
2003-11-15 | 11.3834 | 8.6107
2003-11-16 | 8.7499 | 4.1134
2003-11-17 | 7.6739 | 4.6612
2003-11-18 | 6.8527 | 10.0108
2003-11-19 | 13.3372 | 13.5433
2003-11-20 | 45.0237 | 14.5644
2003-11-21 | 37.9445 | 8.8818
2003-11-22 | 30.0158 | 6.6575
2003-11-23 | 22.0588 | 7.2584
2003-11-24 | 13.7903 | 11.1399
2003-11-25 | 10.9586 | 7.084
2003-11-26 | 9.3445 | 5.8319
2003-11-27 | 8.1552 | 7.1334
2003-11-28 | 8.0137 | 10.0927
2003-11-29 | 21.181 | 11.4699
2003-11-30 | 18.2927 | 13.1852
2003-12-01 | 15.9707 | 6.6529
2003-12-02 | 11.6382 | 8.8914
2003-12-03 | 7.6455 | 6.5319
2003-12-04 | 6.0881 | 4.0516
2003-12-05 | 5.1537 | 4.4285
2003-12-06 | 4.9554 | 5.286
2003-12-07 | 4.7572 | 5.4668
2003-12-08 | 4.8139 | 3.1092
2003-12-09 | 4.7289 | 3.6342
2003-12-10 | 4.8139 | 5.1749
2003-12-11 | 5.3802 | 7.4684
2003-12-12 | 11.8931 | 8.1612
2003-12-13 | 11.1851 | 5.2382
2003-12-14 | 8.7782 | 4.6794
2003-12-15 | 7.0792 | 5.5253
2003-12-16 | 6.6544 | 5.3927
2003-12-17 | 7.2208 | 6.2311
2003-12-18 | 16.7635 | 8.3663
2003-12-19 | 17.3016 | 4.7935
2003-12-20 | 14.1867 | 4.3484
2003-12-21 | 12.0346 | 4.6911
2003-12-22 | 10.5905 | 6.4253
2003-12-23 | 9.5144 | 7.8275
2003-12-24 | 10.6754 | 9.1652
2003-12-25 | 29.1663 | 10.542
2003-12-26 | 27.5806 | 10.4232
2003-12-27 | 21.2376 | 6.3968
2003-12-28 | 15.5742 | 4.3827
2003-12-29 | 13.3089 | 4.944
2003-12-30 | 12.7426 | 8.3301
2003-12-31 | 12.0346 | 8.697
2004-01-01 | 10.902 | 5.49
2004-01-02 | 9.6277 | 4.9637
2004-01-03 | 9.0614 | 7.9268
2004-01-04 | 9.5994 | 7.9046
2004-01-05 | 9.118 | 4.8821
2004-01-06 | 8.1269 | 4.4451
2004-01-07 | 6.7677 | 3.4941
2004-01-08 | 5.8899 | 3.7894
2004-01-09 | 6.1731 | 4.247
2004-01-10 | 6.7394 | 3.6194
2004-01-11 | 6.8243 | 4.1007
2004-01-12 | 6.3996 | 4.6311
2004-01-13 | 6.343 | 3.7161
2004-01-14 | 6.2297 | 4.3209
2004-01-15 | 6.7394 | 4.2186
2004-01-16 | 5.9465 | 4.4369
2004-01-17 | 5.5218 | 4.3294
2004-01-18 | 4.9554 | 4.4055
2004-01-19 | 4.5307 | 5.9348
2004-01-20 | 4.2475 | 7.4839
2004-01-21 | 3.8794 | 4.6143
2004-01-22 | 3.6529 | 5.2217
2004-01-23 | 3.5679 | 3.8341
2004-01-24 | 3.3414 | 3.3477
2004-01-25 | 3.2281 | 2.7215
2004-01-26 | 3.0865 | 2.666
2004-01-27 | 3.0865 | 2.9782
2004-01-28 | 3.0016 | 4.4798
2004-01-29 | 2.9449 | 6.6227
2004-01-30 | 2.9166 | 5.4775
2004-01-31 | 2.8317 | 5.8326
2004-02-01 | 2.775 | 4.989
2004-02-02 | 2.8119 | 3.355
2004-02-03 | 2.775 | 4.2315
2004-02-04 | 2.7694 | 6.4396
2004-02-05 | 2.7552 | 6.6952
2004-02-06 | 2.792 | 4.6516
2004-02-07 | 2.8119 | 3.4647
2004-02-08 | 2.8175 | 3.2249
2004-02-09 | 2.8147 | 4.4515
2004-02-10 | 2.792 | 6.1796
2004-02-11 | 2.7467 | 3.3797
2004-02-12 | 2.6901 | 3.9794
2004-02-13 | 2.6335 | 7.908
2004-02-14 | 2.5485 | 2.6723
2004-02-15 | 2.3786 | 2.0314
2004-02-16 | 2.1238 | 2.1497
2004-02-17 | 2.1521 | 2.6983
2004-02-18 | 2.2653 | 3.4993
2004-02-19 | 2.2653 | 4.0858
2004-02-20 | 2.237 | 3.4372
2004-02-21 | 2.322 | 8.5853
2004-02-22 | 2.322 | 6.1916
2004-02-23 | 2.237 | 2.637
2004-02-24 | 2.0954 | 2.5598
2004-02-25 | 2.0388 | 2.8836
2004-02-26 | 2.0388 | 3.1054
2004-02-27 | 2.0671 | 3.9944
2004-02-28 | 2.1521 | 3.2595
2004-02-29 | 2.237 | 4.5217
2004-03-01 | 2.4069 | 12.2015
2004-03-02 | 2.775 | 7.8002
2004-03-03 | 4.5307 | 9.2927
2004-03-04 | 6.9376 | 8.1811
2004-03-05 | 6.2297 | 9.8654
2004-03-06 | 17.8396 | 7.5088
2004-03-07 | 18.9156 | 10.8733
2004-03-08 | 12.7709 | 8.4902
2004-03-09 | 9.9675 | 6.5013
2004-03-10 | 8.3535 | 4.7925
2004-03-11 | 7.8438 | 6.3565
2004-03-12 | 7.8438 | 5.6771
2004-03-13 | 6.8243 | 6.3218
2004-03-14 | 6.8527 | 5.5014
2004-03-15 | 5.5218 | 7.1239
2004-03-16 | 5.2952 | 5.6516
2004-03-17 | 5.3519 | 4.5653
2004-03-18 | 4.5307 | 6.4132
2004-03-19 | 4.1626 | 3.3202
2004-03-20 | 4.1343 | 5.2291
2004-03-21 | 4.0493 | 4.7786
2004-03-22 | 3.8511 | 5.2765
2004-03-23 | 4.021 | 4.0524
2004-03-24 | 4.1343 | 6.253
2004-03-25 | 4.0493 | 9.7684
2004-03-26 | 13.0824 | 16.3318
2004-03-27 | 36.2455 | 15.9938
2004-03-28 | 33.697 | 17.17
2004-03-29 | 33.9802 | 22.507
2004-03-30 | 32.2812 | 17.5726
2004-03-31 | 28.8831 | 13.2411
2004-04-01 | 29.7326 | 8.7844
2004-04-02 | 33.1307 | 13.6533
2004-04-03 | 30.8653 | 16.6289
2004-04-04 | 27.0709 | 10.0874
2004-04-05 | 25.1736 | 15.2888
2004-04-06 | 19.5103 | 13.914
2004-04-07 | 16.0556 | 16.1223
2004-04-08 | 13.9885 | 14.0343
2004-04-09 | 13.4788 | 11.7463
2004-04-10 | 12.4311 | 8.0935
2004-04-11 | 10.6471 | 7.083
2004-04-12 | 9.5428 | 12.6167
2004-04-13 | 11.2418 | 13.9285
2004-04-14 | 20.4164 | 14.0843
2004-04-15 | 18.7174 | 17.9434
2004-04-16 | 15.2911 | 15.682
2004-04-17 | 12.5727 | 9.8762
2004-04-18 | 12.3461 | 10.8215
2004-04-19 | 12.7426 | 21.8368
2004-04-20 | 14.2434 | 17.9827
2004-04-21 | 12.601 | 13.2638
2004-04-22 | 10.4489 | 7.4674
2004-04-23 | 8.6933 | 12.5683
2004-04-24 | 7.8721 | 13.8152
2004-04-25 | 7.4756 | 18.2844
2004-04-26 | 8.5517 | 11.822
2004-04-27 | 9.4295 | 13.0796
2004-04-28 | 8.1836 | 10.6596
2004-04-29 | 6.796 | 11.2934
2004-04-30 | 5.8616 | 4.4572
2004-05-01 | 5.2103 | 3.4197
2004-05-02 | 4.8422 | 4.166
2004-05-03 | 4.9271 | 12.8973
2004-05-04 | 7.4473 | 12.1426
2004-05-05 | 8.3251 | 11.5527
2004-05-06 | 7.5323 | 4.53
2004-05-07 | 6.7394 | 12.1688
2004-05-08 | 5.635 | 13.1677
2004-05-09 | 4.8422 | 5.6736
2004-05-10 | 4.3325 | 5.6173
2004-05-11 | 4.2475 | 4.1357
2004-05-12 | 4.1059 | 4.0616
2004-05-13 | 3.7095 | 3.3767
2004-05-14 | 3.398 | 3.2357
2004-05-15 | 3.2564 | 2.3806
2004-05-16 | 3.3414 | 3.9391
2004-05-17 | 3.2564 | 4.366
2004-05-18 | 3.2281 | 4.6319
2004-05-19 | 5.3802 | 5.3711
2004-05-20 | 4.3325 | 9.4073
2004-05-21 | 3.7945 | 6.7664
2004-05-22 | 3.9644 | 5.0157
2004-05-23 | 4.5873 | 4.9109
2004-05-24 | 10.3356 | 13.657
2004-05-25 | 19.5669 | 7.5669
2004-05-26 | 16.9618 | 7.9305
2004-05-27 | 13.1956 | 7.3561
2004-05-28 | 9.4012 | 11.8222
2004-05-29 | 10.902 | 11.3583
2004-05-30 | 7.9853 | 10.7854
2004-05-31 | 5.635 | 7.5552
2004-06-01 | 5.4368 | 13.1686
2004-06-02 | 14.0168 | 9.0796
2004-06-03 | 16.622 | 9.7063
2004-06-04 | 12.601 | 5.9344
2004-06-05 | 8.0703 | 4.6745
2004-06-06 | 5.6634 | 6.631
2004-06-07 | 4.7006 | 4.277
2004-06-08 | 4.1343 | 2.8377
2004-06-09 | 4.0776 | 2.6067
2004-06-10 | 6.5412 | 6.6011
2004-06-11 | 4.4457 | 6.1375
2004-06-12 | 3.4263 | 5.3085
2004-06-13 | 2.9166 | 3.6782
2004-06-14 | 2.6136 | 3.9936
2004-06-15 | 2.8317 | 3.7212
2004-06-16 | 2.86 | 4.0341
2004-06-17 | 2.3786 | 2.5651
2004-06-18 | 2.1577 | 2.4964
2004-06-19 | 2.4013 | 4.1309
2004-06-20 | 3.1715 | 5.3601
2004-06-21 | 2.7071 | 7.2793
2004-06-22 | 2.1946 | 3.3469
2004-06-23 | 2.1492 | 4.4128
2004-06-24 | 2.2285 | 4.6164
2004-06-25 | 2.1492 | 5.2969
2004-06-26 | 2.0501 | 5.2318
2004-06-27 | 1.9227 | 5.7614
2004-06-28 | 1.7585 | 4.3176
2004-06-29 | 1.6395 | 4.9895
2004-06-30 | 1.5518 | 4.4157
2004-07-01 | 1.4951 | 3.3209
2004-07-02 | 1.6226 | 4.3479
2004-07-03 | 1.699 | 3.7128
2004-07-04 | 1.5574 | 2.7041
2004-07-05 | 1.4272 | 4.514
2004-07-06 | 2.489 | 5.0099
2004-07-07 | 4.3042 | 4.5993
2004-07-08 | 3.7661 | 5.8674
2004-07-09 | 9.5144 | 4.9278
2004-07-10 | 8.9764 | 4.6596
2004-07-11 | 7.1642 | 8.4373
2004-07-12 | 3.7945 | 2.2192
2004-07-13 | 3.0299 | 5.2917
2004-07-14 | 2.4466 | 4.2488
2004-07-15 | 2.4494 | 5.0518
2004-07-16 | 6.1164 | 4.9994
2004-07-17 | 8.2685 | 5.9483
2004-07-18 | 7.7305 | 4.7
2004-07-19 | 5.5784 | 6.8804
2004-07-20 | 10.0525 | 5.1465
2004-07-21 | 9.2313 | 3.5984
2004-07-22 | 4.3891 | 4.4084
2004-07-23 | 7.5889 | 4.8498
2004-07-24 | 18.0378 | 7.158
2004-07-25 | 9.4295 | 4.5793
2004-07-26 | 5.1537 | 4.8425
2004-07-27 | 3.6812 | 3.2312
2004-07-28 | 3.2564 | 3.1757
2004-07-29 | 3.0865 | 4.2743
2004-07-30 | 2.7524 | 3.486
2004-07-31 | 2.7127 | 4.1097
2004-08-01 | 3.6529 | 3.0535
2004-08-02 | 3.4263 | 3.4109
2004-08-03 | 3.2281 | 5.2337
2004-08-04 | 5.8616 | 4.7828
2004-08-05 | 6.1731 | 4.9425
2004-08-06 | 3.7945 | 4.9434
2004-08-07 | 2.8317 | 4.8696
2004-08-08 | 2.809 | 4.5694
2004-08-09 | 2.8317 | 5.4965
2004-08-10 | 2.5372 | 4.0668
2004-08-11 | 2.3758 | 2.4387
2004-08-12 | 3.7378 | 7.16
2004-08-13 | 12.9125 | 5.9247
2004-08-14 | 17.6697 | 6.9344
2004-08-15 | 14.4699 | 5.469
2004-08-16 | 10.5622 | 6.4885
2004-08-17 | 12.7142 | 5.4459
2004-08-18 | 6.0315 | 4.1467
2004-08-19 | 5.1253 | 4.9353
2004-08-20 | 8.3251 | 5.1247
2004-08-21 | 9.5994 | 5.9723
2004-08-22 | 11.8081 | 4.9944
2004-08-23 | 7.9853 | 5.0317
2004-08-24 | 6.0315 | 5.9672
2004-08-25 | 4.5873 | 3.4128
2004-08-26 | 3.6529 | 3.5069
2004-08-27 | 3.1148 | 2.9438
2004-08-28 | 2.7835 | 6.062
2004-08-29 | 4.9838 | 4.6933
2004-08-30 | 14.6964 | 10.1652
2004-08-31 | 53.5188 | 7.2399
2004-09-01 | 33.697 | 5.3857
2004-09-02 | 22.8517 | 5.9051
2004-09-03 | 11.5816 | 3.0384
2004-09-04 | 6.6544 | 4.1536
2004-09-05 | 5.1537 | 3.2917
2004-09-06 | 4.3891 | 4.8359
2004-09-07 | 3.8511 | 4.6741
2004-09-08 | 4.5307 | 4.0879
2004-09-09 | 23.5313 | 7.4579
2004-09-10 | 22.5402 | 5.2056
2004-09-11 | 15.376 | 3.6092
2004-09-12 | 10.4206 | 3.4898
2004-09-13 | 6.5978 | 5.7626
2004-09-14 | 5.0404 | 3.106
2004-09-15 | 4.3325 | 4.3512
2004-09-16 | 3.7945 | 3.5672
2004-09-17 | 3.4546 | 4.3123
2004-09-18 | 3.2564 | 4.963
2004-09-19 | 3.1998 | 7.3471
2004-09-20 | 2.9733 | 3.2908
2004-09-21 | 2.7297 | 2.7872
2004-09-22 | 2.5882 | 3.6577
2004-09-23 | 2.4126 | 2.5981
2004-09-24 | 2.254 | 2.3738
2004-09-25 | 2.1549 | 3.3215
2004-09-26 | 2.3616 | 2.9645
2004-09-27 | 2.339 | 2.4318
2004-09-28 | 2.1323 | 2.6712
2004-09-29 | 1.9963 | 2.7776
2004-09-30 | 1.9086 | 2.6294
2004-10-01 | 1.8208 | 2.8421
2004-10-02 | 1.7613 | 9.7268
2004-10-03 | 1.8066 | 3.3583
2004-10-04 | 1.8123 | 7.9448
2004-10-05 | 1.716 | 8.4786
2004-10-06 | 1.6452 | 3.9549
2004-10-07 | 1.6141 | 2.5962
2004-10-08 | 1.5801 | 2.3929
2004-10-09 | 1.5546 | 3.7915
2004-10-10 | 1.5206 | 5.9303
2004-10-11 | 1.5036 | 7.9406
2004-10-12 | 1.5065 | 7.2089
2004-10-13 | 1.5036 | 3.412
2004-10-14 | 1.4838 | 7.1822
2004-10-15 | 1.4555 | 9.911
2004-10-16 | 2.019 | 9.5141
2004-10-17 | 3.1715 | 11.9028
2004-10-18 | 3.1715 | 7.5207
2004-10-19 | 2.7241 | 6.6673
2004-10-20 | 2.2597 | 8.0728
2004-10-21 | 2.0105 | 5.2128
2004-10-22 | 1.8434 | 5.4926
2004-10-23 | 1.7613 | 4.5803
2004-10-24 | 1.8038 | 7.4286
2004-10-25 | 1.8746 | 6.054
2004-10-26 | 1.767 | 7.6651
2004-10-27 | 1.7698 | 5.1325
2004-10-28 | 1.6679 | 5.58
2004-10-29 | 1.5518 | 5.1977
2004-10-30 | 1.5065 | 6.5614
2004-10-31 | 1.7415 | 6.7504
2004-11-01 | 2.22 | 7.9632
2004-11-02 | 2.3531 | 7.98
2004-11-03 | 3.6246 | 9.0463
2004-11-04 | 4.1059 | 10.2308
2004-11-05 | 4.4741 | 10.1903
2004-11-06 | 6.5412 | 8.5107
2004-11-07 | 9.4578 | 7.3604
2004-11-08 | 8.4101 | 8.5618
2004-11-09 | 5.635 | 4.9536
2004-11-10 | 3.8228 | 6.0257
2004-11-11 | 3.1715 | 6.1209
2004-11-12 | 2.9733 | 4.1098
2004-11-13 | 2.86 | 4.9993
2004-11-14 | 2.9166 | 5.217
2004-11-15 | 2.2767 | 5.1618
2004-11-16 | 2.2399 | 5.0738
2004-11-17 | 2.2597 | 6.8422
2004-11-18 | 2.2937 | 7.0596
2004-11-19 | 2.4352 | 5.9207
2004-11-20 | 2.4664 | 6.4958
2004-11-21 | 2.6759 | 7.9168
2004-11-22 | 3.4546 | 6.0166
2004-11-23 | 3.3697 | 7.313
2004-11-24 | 2.9449 | 7.2331
2004-11-25 | 9.7976 | 12.4565
2004-11-26 | 16.622 | 6.3013
2004-11-27 | 9.8542 | 8.2125
2004-11-28 | 7.5889 | 8.2071
2004-11-29 | 14.1018 | 6.4793
2004-11-30 | 10.3073 | 6.3317
2004-12-01 | 11.4683 | 9.5651
2004-12-02 | 18.0944 | 7.2206
2004-12-03 | 13.5921 | 5.7929
2004-12-04 | 9.8259 | 5.1563
2004-12-05 | 6.9376 | 5.5926
2004-12-06 | 6.2297 | 4.604
2004-12-07 | 6.796 | 6.1787
2004-12-08 | 7.4473 | 7.6746
2004-12-09 | 8.0986 | 5.4393
2004-12-10 | 6.7394 | 7.9054
2004-12-11 | 6.881 | 6.5598
2004-12-12 | 8.2685 | 6.8129
2004-12-13 | 7.2774 | 5.4325
2004-12-14 | 5.5218 | 5.5604
2004-12-15 | 4.1343 | 5.5885
2004-12-16 | 3.9644 | 4.6171
2004-12-17 | 4.021 | 3.3663
2004-12-18 | 3.8228 | 3.9091
2004-12-19 | 3.5396 | 3.1295
2004-12-20 | 3.2564 | 3.5157
2004-12-21 | 2.8883 | 2.5366
2004-12-22 | 3.0016 | 4.9249
2004-12-23 | 6.5129 | 8.5636
2004-12-24 | 25.4285 | 6.8305
2004-12-25 | 17.3016 | 6.4881
2004-12-26 | 14.5832 | 5.9259
2004-12-27 | 10.3356 | 6.8384
2004-12-28 | 9.7693 | 4.6321
2004-12-29 | 8.2119 | 4.6623
2004-12-30 | 7.0792 | 4.3421
2004-12-31 | 6.0881 | 8.7374
2005-01-01 | 7.504 | 6.059
2005-01-02 | 9.203 | 5.5063
2005-01-03 | 7.2208 | 8.1584
2005-01-04 | 6.3713 | 4.6106
2005-01-05 | 5.2386 | 5.7307
2005-01-06 | 4.5307 | 4.6368
2005-01-07 | 4.3891 | 5.2243
2005-01-08 | 3.9644 | 3.994
2005-01-09 | 3.9644 | 4.0119
2005-01-10 | 4.1059 | 6.5006
2005-01-11 | 3.9644 | 4.3257
2005-01-12 | 3.8228 | 5.7085
2005-01-13 | 4.1059 | 10.4318
2005-01-14 | 13.0257 | 5.8473
2005-01-15 | 11.3267 | 5.8899
2005-01-16 | 9.0614 | 5.5369
2005-01-17 | 6.6544 | 3.9904
2005-01-18 | 5.097 | 3.7572
2005-01-19 | 3.8228 | 4.2052
2005-01-20 | 3.1148 | 2.899
2005-01-21 | 2.8317 | 3.8528
2005-01-22 | 2.6618 | 2.6056
2005-01-23 | 2.5202 | 2.5406
2005-01-24 | 2.5202 | 2.6664
2005-01-25 | 2.4636 | 3.5796
2005-01-26 | 2.4069 | 2.8813
2005-01-27 | 2.3503 | 2.6598
2005-01-28 | 2.2653 | 2.5023
2005-01-29 | 2.1804 | 2.4643
2005-01-30 | 2.1521 | 2.6828
2005-01-31 | 2.1804 | 2.8092
2005-02-01 | 2.0954 | 2.8684
2005-02-02 | 2.0954 | 3.2345
2005-02-03 | 2.0671 | 3.2542
2005-02-04 | 2.0388 | 3.4228
2005-02-05 | 2.1521 | 3.2936
2005-02-06 | 2.1521 | 6.6327
2005-02-07 | 2.237 | 4.7889
2005-02-08 | 2.4919 | 6.96
2005-02-09 | 3.9077 | 8.3924
2005-02-10 | 3.398 | 6.1083
2005-02-11 | 2.8317 | 7.6889
2005-02-12 | 2.6618 | 4.4675
2005-02-13 | 2.4636 | 3.0207
2005-02-14 | 2.3786 | 4.0264
2005-02-15 | 2.5202 | 9.2622
2005-02-16 | 2.775 | 5.3625
2005-02-17 | 3.0299 | 3.7095
2005-02-18 | 2.8317 | 2.8976
2005-02-19 | 2.4636 | 3.0652
2005-02-20 | 2.237 | 4.0059
2005-02-21 | 2.0105 | 4.8901
2005-02-22 | 2.0671 | 4.7056
2005-02-23 | 2.0954 | 2.8352
2005-02-24 | 2.0954 | 3.0045
2005-02-25 | 2.0671 | 2.4629
2005-02-26 | 1.9822 | 2.9201
2005-02-27 | 1.8689 | 5.683
2005-02-28 | 1.7556 | 3.3922
2005-03-01 | 1.8123 | 5.1216
2005-03-02 | 1.9255 | 6.1721
2005-03-03 | 1.8689 | 7.5324
2005-03-04 | 1.8406 | 4.3551
2005-03-05 | 1.8406 | 5.2867
2005-03-06 | 1.8406 | 4.6994
2005-03-07 | 1.8689 | 4.1684
2005-03-08 | 2.322 | 5.134
2005-03-09 | 2.1521 | 5.9884
2005-03-10 | 1.9539 | 3.349
2005-03-11 | 1.8689 | 4.303
2005-03-12 | 1.8689 | 6.0898
2005-03-13 | 1.8406 | 5.748
2005-03-14 | 1.8689 | 12.3709
2005-03-15 | 1.8689 | 9.9006
2005-03-16 | 1.8972 | 5.034
2005-03-17 | 1.9255 | 3.9464
2005-03-18 | 1.9539 | 4.4384
2005-03-19 | 2.0105 | 4.808
2005-03-20 | 2.0105 | 4.1362
2005-03-21 | 2.0388 | 4.4606
2005-03-22 | 2.1238 | 6.6838
2005-03-23 | 2.1521 | 9.1966
2005-03-24 | 2.1521 | 11.9746
2005-03-25 | 2.1804 | 5.3634
2005-03-26 | 2.2937 | 6.9413
2005-03-27 | 2.5202 | 13.7584
2005-03-28 | 3.6812 | 12.2626
2005-03-29 | 6.2297 | 14.0085
2005-03-30 | 10.3356 | 14.6444
2005-03-31 | 17.3865 | 16.27
2005-04-01 | 29.1663 | 14.2437
2005-04-02 | 29.7326 | 12.5554
2005-04-03 | 41.9089 | 12.8661
2005-04-04 | 48.1386 | 14.9385
2005-04-05 | 44.1742 | 18.7569
2005-04-06 | 38.2277 | 14.8452
2005-04-07 | 40.493 | 16.2917
2005-04-08 | 45.8732 | 17.8241
2005-04-09 | 36.5287 | 15.7142
2005-04-10 | 30.299 | 21.4786
2005-04-11 | 25.5701 | 15.6384
2005-04-12 | 20.02 | 13.9022
2005-04-13 | 15.2344 | 12.7221
2005-04-14 | 13.4505 | 13.8475
2005-04-15 | 11.7798 | 13.783
2005-04-16 | 10.7038 | 13.5067
2005-04-17 | 10.8737 | 12.7567
2005-04-18 | 11.2984 | 15.5111
2005-04-19 | 10.2507 | 17.0425
2005-04-20 | 10.0241 | 13.4471
2005-04-21 | 13.8469 | 18.3572
2005-04-22 | 11.1568 | 13.037
2005-04-23 | 15.0645 | 12.684
2005-04-24 | 20.6713 | 13.2602
2005-04-25 | 20.2465 | 12.8253
2005-04-26 | 17.8679 | 7.1472
2005-04-27 | 13.8752 | 13.4337
2005-04-28 | 18.2927 | 13.692
2005-04-29 | 22.2004 | 12.9994
2005-04-30 | 18.2927 | 11.8675
2005-05-01 | 18.0095 | 8.189
2005-05-02 | 13.8469 | 13.8417
2005-05-03 | 11.9214 | 14.2097
2005-05-04 | 9.7127 | 10.696
2005-05-05 | 8.0137 | 10.5892
2005-05-06 | 6.881 | 9.585
2005-05-07 | 6.0598 | 11.7281
2005-05-08 | 5.6634 | 7.3678
2005-05-09 | 5.2386 | 5.6977
2005-05-10 | 4.7572 | 3.6944
2005-05-11 | 4.3608 | 19.0771
2005-05-12 | 4.3608 | 16.3935
2005-05-13 | 4.021 | 11.6929
2005-05-14 | 3.6529 | 8.846
2005-05-15 | 3.9644 | 4.9588
2005-05-16 | 5.2103 | 6.9013
2005-05-17 | 5.7483 | 8.2576
2005-05-18 | 5.0121 | 8.0636
2005-05-19 | 4.3042 | 10.8156
2005-05-20 | 3.7945 | 10.2283
2005-05-21 | 3.3697 | 11.1756
2005-05-22 | 4.6723 | 6.4808
2005-05-23 | 6.6544 | 7.8804
2005-05-24 | 7.9287 | 4.886
2005-05-25 | 6.2863 | 8.0197
2005-05-26 | 4.9838 | 5.0941
2005-05-27 | 5.8899 | 5.8442
2005-05-28 | 6.4562 | 4.8122
2005-05-29 | 5.6634 | 5.0543
2005-05-30 | 7.8721 | 5.2824
2005-05-31 | 12.6576 | 5.7704
2005-06-01 | 10.9303 | 6.3065
2005-06-02 | 7.4756 | 4.0148
2005-06-03 | 5.4651 | 3.1448
2005-06-04 | 4.2475 | 3.1537
2005-06-05 | 3.5679 | 3.0173
2005-06-06 | 3.0865 | 6.4522
2005-06-07 | 2.7666 | 2.1635
2005-06-08 | 2.4975 | 3.3058
2005-06-09 | 2.4013 | 2.7035
2005-06-10 | 3.0016 | 2.5786
2005-06-11 | 4.4457 | 2.7424
2005-06-12 | 3.4546 | 2.3858
2005-06-13 | 2.9166 | 2.7531
2005-06-14 | 4.3042 | 4.8532
2005-06-15 | 8.9198 | 5.874
2005-06-16 | 8.4384 | 8.393
2005-06-17 | 13.139 | 7.7127
2005-06-18 | 27.977 | 5.8585
2005-06-19 | 16.9618 | 9.0435
2005-06-20 | 9.8259 | 6.4034
2005-06-21 | 6.0881 | 3.767
2005-06-22 | 5.8616 | 6.2219
2005-06-23 | 4.5024 | 5.8248
2005-06-24 | 3.5962 | 2.8356
2005-06-25 | 3.0016 | 2.5334
2005-06-26 | 2.6051 | 2.7837
2005-06-27 | 2.4579 | 1.9612
2005-06-28 | 2.5174 | 2.3585
2005-06-29 | 3.0299 | 3.9495
2005-06-30 | 3.3414 | 3.298
2005-07-01 | 2.2795 | 4.8671
2005-07-02 | 2.3758 | 5.2178
2005-07-03 | 2.1351 | 3.1812
2005-07-04 | 2.07 | 2.5812
2005-07-05 | 1.9567 | 2.7521
2005-07-06 | 2.271 | 5.7894
2005-07-07 | 1.9935 | 3.6871
2005-07-08 | 1.9878 | 6.7229
2005-07-09 | 4.6156 | 3.5426
2005-07-10 | 8.3818 | 3.8423
2005-07-11 | 5.1253 | 2.5308
2005-07-12 | 3.0299 | 2.866
2005-07-13 | 2.2653 | 2.6414
2005-07-14 | 2.002 | 3.7027
2005-07-15 | 2.6618 | 2.66
2005-07-16 | 2.288 | 3.1687
2005-07-17 | 3.3131 | 2.4182
2005-07-18 | 3.0016 | 2.3821
2005-07-19 | 2.288 | 2.3311
2005-07-20 | 2.6476 | 3.2876
2005-07-21 | 1.968 | 2.6408
2005-07-22 | 1.6877 | 2.8433
2005-07-23 | 1.6424 | 3.7921
2005-07-24 | 1.5008 | 4.6088
2005-07-25 | 1.3875 | 2.385
2005-07-26 | 1.3167 | 4.128
2005-07-27 | 2.0586 | 3.3473
2005-07-28 | 5.182 | 4.4522
2005-07-29 | 3.2564 | 4.2064
2005-07-30 | 2.1634 | 4.1691
2005-07-31 | 1.6962 | 4.0405
2005-08-01 | 1.4895 | 3.5095
2005-08-02 | 1.4357 | 3.0592
2005-08-03 | 1.6877 | 3.6858
2005-08-04 | 1.6707 | 3.272
2005-08-05 | 1.5659 | 2.2877
2005-08-06 | 1.447 | 3.7974
2005-08-07 | 1.3082 | 2.7924
2005-08-08 | 1.2006 | 2.2215
2005-08-09 | 1.1129 | 2.3314
2005-08-10 | 1.0421 | 2.468
2005-08-11 | 1.0307 | 2.162
2005-08-12 | 1.0506 | 2.0704
2005-08-13 | 1.0336 | 2.5761
2005-08-14 | 1.0222 | 3.5076
2005-08-15 | 1.127 | 3.9622
2005-08-16 | 1.1185 | 2.8248
2005-08-17 | 1.0562 | 3.0245
2005-08-18 | 0.97127 | 3.7052
2005-08-19 | 0.91463 | 3.3565
2005-08-20 | 0.88348 | 3.5838
2005-08-21 | 0.90047 | 2.9948
2005-08-22 | 0.98826 | 4.0617
2005-08-23 | 1.0251 | 4.2835
2005-08-24 | 1.0619 | 3.2807
2005-08-25 | 1.0449 | 4.0384
2005-08-26 | 0.97127 | 2.7765
2005-08-27 | 0.9118 | 2.3797
2005-08-28 | 0.89764 | 3.7271
2005-08-29 | 0.91463 | 4.6971
2005-08-30 | 0.9741 | 6.1159
2005-08-31 | 3.398 | 5.0144
2005-09-01 | 10.4772 | 5.2504
2005-09-02 | 5.5784 | 3.3681
2005-09-03 | 2.7864 | 4.0706
2005-09-04 | 1.9142 | 3.2698
2005-09-05 | 1.5546 | 3.6444
2005-09-06 | 1.3422 | 2.6444
2005-09-07 | 1.195 | 2.634
2005-09-08 | 1.11 | 3.714
2005-09-09 | 1.0789 | 3.3525
2005-09-10 | 1.0109 | 4.4445
2005-09-11 | 0.9741 | 2.8384
2005-09-12 | 0.92879 | 2.1654
2005-09-13 | 0.89764 | 2.7534
2005-09-14 | 0.86649 | 2.2434
2005-09-15 | 0.91463 | 3.5221
2005-09-16 | 0.93162 | 4.241
2005-09-17 | 1.3026 | 3.8487
2005-09-18 | 3.1432 | 4.6672
2005-09-19 | 2.2115 | 3.7963
2005-09-20 | 1.7443 | 3.6261
2005-09-21 | 1.4725 | 3.458
2005-09-22 | 1.2912 | 3.9385
2005-09-23 | 1.1836 | 4.3903
2005-09-24 | 1.1695 | 3.4517
2005-09-25 | 1.11 | 4.088
2005-09-26 | 1.648 | 4.5468
2005-09-27 | 9.4295 | 4.9325
2005-09-28 | 4.7855 | 3.006
2005-09-29 | 2.8317 | 11.6662
2005-09-30 | 2.9166 | 6.2518
2005-10-01 | 2.5882 | 4.0258
2005-10-02 | 2.1238 | 2.537
2005-10-03 | 1.7613 | 2.4443
2005-10-04 | 1.6254 | 2.5276
2005-10-05 | 1.5291 | 2.3136
2005-10-06 | 1.3167 | 2.5169
2005-10-07 | 1.2006 | 4.5548
2005-10-08 | 14.6964 | 7.8626
2005-10-09 | 15.3194 | 8.8483
2005-10-10 | 9.6277 | 5.2856
2005-10-11 | 5.72 | 4.8133
2005-10-12 | 3.8511 | 3.7988
2005-10-13 | 3.0582 | 6.0647
2005-10-14 | 2.6731 | 4.0309
2005-10-15 | 11.1002 | 17.6323
2005-10-16 | 27.8354 | 17.5115
2005-10-17 | 29.1663 | 12.0282
2005-10-18 | 25.0037 | 10.2507
2005-10-19 | 17.9529 | 8.6599
2005-10-20 | 10.0808 | 9.5326
2005-10-21 | 7.0509 | 6.3806
2005-10-22 | 5.8333 | 11.5089
2005-10-23 | 19.8218 | 8.595
2005-10-24 | 21.8039 | 7.7507
2005-10-25 | 19.4253 | 11.3466
2005-10-26 | 27.1558 | 10.308
2005-10-27 | 25.1736 | 8.092
2005-10-28 | 19.9067 | 6.4216
2005-10-29 | 15.3194 | 6.3528
2005-10-30 | 12.9125 | 7.0038
2005-10-31 | 15.4893 | 5.8508
2005-11-01 | 16.7069 | 7.3416
2005-11-02 | 15.6875 | 9.6647
2005-11-03 | 12.9691 | 6.4995
2005-11-04 | 10.0241 | 6.6183
2005-11-05 | 8.1269 | 5.0197
2005-11-06 | 6.8527 | 6.1557
2005-11-07 | 9.7693 | 7.4513
2005-11-08 | 9.2313 | 7.831
2005-11-09 | 7.3341 | 8.9922
2005-11-10 | 15.0929 | 7.5119
2005-11-11 | 13.3655 | 7.9554
2005-11-12 | 10.1657 | 5.2411
2005-11-13 | 7.8438 | 6.7108
2005-11-14 | 6.7394 | 6.0313
2005-11-15 | 7.3341 | 8.845
2005-11-16 | 23.3614 | 13.0535
2005-11-17 | 34.5465 | 7.6649
2005-11-18 | 26.9859 | 6.2293
2005-11-19 | 22.4835 | 7.4648
2005-11-20 | 15.914 | 7.2971
2005-11-21 | 11.6382 | 11.5707
2005-11-22 | 12.5727 | 8.448
2005-11-23 | 14.9513 | 6.8811
2005-11-24 | 11.0436 | 7.7142
2005-11-25 | 8.9198 | 6.099
2005-11-26 | 7.7871 | 5.0744
2005-11-27 | 7.3057 | 4.8088
2005-11-28 | 8.1836 | 8.0772
2005-11-29 | 13.3089 | 9.6441
2005-11-30 | 22.9366 | 8.1363
2005-12-01 | 21.0111 | 8.9319
2005-12-02 | 16.5936 | 9.4675
2005-12-03 | 13.054 | 8.6426
2005-12-04 | 10.0241 | 6.3699
2005-12-05 | 8.58 | 6.291
2005-12-06 | 7.7305 | 5.0616
2005-12-07 | 6.7394 | 6.6005
2005-12-08 | 6.2297 | 4.9473
2005-12-09 | 6.0881 | 5.1082
2005-12-10 | 5.8049 | 6.2568
2005-12-11 | 5.4651 | 4.8737
2005-12-12 | 4.9554 | 3.7822
2005-12-13 | 4.644 | 4.003
2005-12-14 | 4.4457 | 3.7259
2005-12-15 | 4.2475 | 2.8407
2005-12-16 | 4.1343 | 5.0597
2005-12-17 | 4.1626 | 6.7656
2005-12-18 | 4.3325 | 5.4496
2005-12-19 | 4.1626 | 6.0649
2005-12-20 | 3.8228 | 3.4797
2005-12-21 | 3.5679 | 3.3258
2005-12-22 | 3.483 | 4.6333
2005-12-23 | 3.4546 | 6.2066
2005-12-24 | 3.5396 | 7.5363
2005-12-25 | 3.936 | 8.8811
2005-12-26 | 11.0152 | 6.9327
2005-12-27 | 11.6099 | 6.4161
2005-12-28 | 9.3445 | 6.2975
2005-12-29 | 8.5517 | 5.9981
2005-12-30 | 14.7247 | 5.9766
2005-12-31 | 11.0436 | 6.5981
2006-01-01 | 7.9287 | 5.3492
2006-01-02 | 6.6544 | 4.7109
2006-01-03 | 5.6067 | 4.1545
2006-01-04 | 4.7289 | 4.3463
2006-01-05 | 4.9554 | 6.5517
2006-01-06 | 4.7289 | 4.7613
2006-01-07 | 3.8794 | 5.1094
2006-01-08 | 3.8228 | 4.2517
2006-01-09 | 3.9077 | 5.9853
2006-01-10 | 3.8794 | 5.2339
2006-01-11 | 3.8228 | 7.14
2006-01-12 | 8.2119 | 7.0583
2006-01-13 | 11.3267 | 10.8249
2006-01-14 | 15.5742 | 12.2142
2006-01-15 | 23.333 | 9.5752
2006-01-16 | 16.7069 | 7.4489
2006-01-17 | 15.7158 | 4.6724
2006-01-18 | 27.1841 | 11.7821
2006-01-19 | 34.5465 | 8.9325
2006-01-20 | 25.2303 | 7.7292
2006-01-21 | 27.6938 | 13.8619
2006-01-22 | 24.7772 | 5.1995
2006-01-23 | 19.2554 | 5.6763
2006-01-24 | 15.5176 | 8.8105
2006-01-25 | 12.0913 | 5.7178
2006-01-26 | 9.9109 | 4.9607
2006-01-27 | 9.203 | 4.3824
2006-01-28 | 7.9287 | 6.2267
2006-01-29 | 7.0792 | 10.0505
2006-01-30 | 6.9093 | 7.8631
2006-01-31 | 7.0226 | 7.1109
2006-02-01 | 6.7677 | 5.4688
2006-02-02 | 6.2014 | 6.9525
2006-02-03 | 7.2774 | 8.321
2006-02-04 | 13.3938 | 12.5518
2006-02-05 | 25.3435 | 6.7951
2006-02-06 | 24.6073 | 8.1314
2006-02-07 | 16.7069 | 6.9288
2006-02-08 | 12.1762 | 6.3977
2006-02-09 | 9.4861 | 5.2964
2006-02-10 | 7.3624 | 4.267
2006-02-11 | 6.796 | 3.966
2006-02-12 | 6.0881 | 6.9292
2006-02-13 | 5.3802 | 5.3316
2006-02-14 | 4.9838 | 6.4158
2006-02-15 | 5.0687 | 7.5135
2006-02-16 | 5.182 | 7.1912
2006-02-17 | 7.9004 | 10.1546
2006-02-18 | 7.9287 | 8.4848
2006-02-19 | 5.9465 | 6.3696
2006-02-20 | 5.097 | 5.6886
2006-02-21 | 4.5307 | 4.544
2006-02-22 | 3.9644 | 4.2883
2006-02-23 | 3.7378 | 5.0792
2006-02-24 | 3.8228 | 3.9921
2006-02-25 | 3.7661 | 3.4725
2006-02-26 | 3.5396 | 5.446
2006-02-27 | 3.1998 | 8.6815
2006-02-28 | 2.9733 | 6.681
2006-03-01 | 2.9166 | 6.7747
2006-03-02 | 2.9449 | 4.3426
2006-03-03 | 3.0299 | 6.748
2006-03-04 | 2.8317 | 7.0751
2006-03-05 | 2.7184 | 9.5078
2006-03-06 | 2.6335 | 4.7178
2006-03-07 | 2.5485 | 3.4249
2006-03-08 | 2.5485 | 3.5731
2006-03-09 | 2.4919 | 12.9229
2006-03-10 | 2.4352 | 11.2925
2006-03-11 | 5.2386 | 13.1632
2006-03-12 | 7.3624 | 10.9798
2006-03-13 | 9.9109 | 13.3266
2006-03-14 | 23.2198 | 13.2911
2006-03-15 | 22.1721 | 9.7109
2006-03-16 | 13.7903 | 9.1104
2006-03-17 | 9.9675 | 11.4593
2006-03-18 | 7.2774 | 8.1752
2006-03-19 | 6.0598 | 5.3666
2006-03-20 | 5.3236 | 10.1941
2006-03-21 | 5.182 | 8.7857
2006-03-22 | 4.3891 | 6.2796
2006-03-23 | 4.1626 | 7.7627
2006-03-24 | 5.0404 | 9.3332
2006-03-25 | 6.5978 | 8.4307
2006-03-26 | 7.3907 | 9.0511
2006-03-27 | 6.9376 | 12.4722
2006-03-28 | 7.9287 | 12.2829
2006-03-29 | 9.4012 | 15.657
2006-03-30 | 11.4117 | 13.5391
2006-03-31 | 13.6487 | 14.5381
2006-04-01 | 19.1988 | 12.4337
2006-04-02 | 23.2764 | 16.8107
2006-04-03 | 18.9439 | 12.4997
2006-04-04 | 16.9051 | 9.0614
2006-04-05 | 18.4909 | 11.2289
2006-04-06 | 15.1212 | 10.1912
2006-04-07 | 12.7142 | 8.3032
2006-04-08 | 13.9319 | 12.6183
2006-04-09 | 11.1285 | 11.3582
2006-04-10 | 8.9764 | 12.3482
2006-04-11 | 7.8721 | 12.6603
2006-04-12 | 7.3624 | 11.3334
2006-04-13 | 7.3907 | 5.5762
2006-04-14 | 7.1075 | 7.3615
2006-04-15 | 6.7394 | 10.7802
2006-04-16 | 7.2491 | 11.9959
2006-04-17 | 6.9376 | 9.3239
2006-04-18 | 5.8616 | 9.5212
2006-04-19 | 5.2103 | 10.5126
2006-04-20 | 4.6156 | 8.5592
2006-04-21 | 4.1059 | 7.5831
2006-04-22 | 3.7661 | 14.5346
2006-04-23 | 5.4935 | 13.4104
2006-04-24 | 13.5354 | 11.4663
2006-04-25 | 13.4505 | 10.7511
2006-04-26 | 11.0152 | 12.44
2006-04-27 | 8.042 | 12.1958
2006-04-28 | 6.2014 | 12.9254
2006-04-29 | 5.182 | 12.2784
2006-04-30 | 4.8705 | 8.1115
2006-05-01 | 4.2758 | 6.2133
2006-05-02 | 4.0776 | 6.1698
2006-05-03 | 6.258 | 5.7413
2006-05-04 | 6.9942 | 5.0336
2006-05-05 | 5.6917 | 5.5768
2006-05-06 | 4.7289 | 7.7132
2006-05-07 | 4.559 | 11.8755
2006-05-08 | 3.9927 | 7.7988
2006-05-09 | 3.5396 | 5.841
2006-05-10 | 3.1998 | 4.1554
2006-05-11 | 2.9733 | 2.7895
2006-05-12 | 2.792 | 4.7647
2006-05-13 | 2.7297 | 11.0804
2006-05-14 | 3.7095 | 4.0779
2006-05-15 | 4.0776 | 4.4041
2006-05-16 | 3.936 | 14.5189
2006-05-17 | 8.4384 | 6.8441
2006-05-18 | 15.2344 | 7.7915
2006-05-19 | 33.9802 | 18.5702
2006-05-20 | 61.1643 | 16.4924
2006-05-21 | 50.9702 | 19.3845
2006-05-22 | 37.9445 | 16.8523
2006-05-23 | 26.9859 | 13.4107
2006-05-24 | 19.9917 | 5.4733
2006-05-25 | 13.5354 | 4.0043
2006-05-26 | 10.5622 | 6.5846
2006-05-27 | 11.0152 | 6.1116
2006-05-28 | 9.203 | 4.6092
2006-05-29 | 7.3624 | 3.8607
2006-05-30 | 5.9748 | 2.4408
2006-05-31 | 5.2952 | 3.8634
2006-06-01 | 5.5501 | 3.5204
2006-06-02 | 5.9748 | 4.6798
2006-06-03 | 6.7111 | 5.9545
2006-06-04 | 10.2507 | 6.6054
2006-06-05 | 9.0331 | 4.2983
2006-06-06 | 7.3341 | 4.1797
2006-06-07 | 5.5784 | 3.9459
2006-06-08 | 6.0315 | 4.3015
2006-06-09 | 5.6634 | 5.4662
2006-06-10 | 13.9602 | 19.8714
2006-06-11 | 17.613 | 9.2134
2006-06-12 | 17.3865 | 6.4701
2006-06-13 | 12.7992 | 7.5994
2006-06-14 | 9.4861 | 4.0704
2006-06-15 | 7.1642 | 5.2028
2006-06-16 | 5.5501 | 3.0243
2006-06-17 | 4.5024 | 3.0963
2006-06-18 | 3.8794 | 3.0095
2006-06-19 | 3.4546 | 3.9203
2006-06-20 | 3.4546 | 4.6222
2006-06-21 | 3.5679 | 4.6248
2006-06-22 | 3.3414 | 2.4184
2006-06-23 | 3.1432 | 4.8045
2006-06-24 | 3.0865 | 4.1126
2006-06-25 | 2.6731 | 3.6958
2006-06-26 | 5.7483 | 5.4815
2006-06-27 | 25.2586 | 7.1972
2006-06-28 | 16.8485 | 4.1415
2006-06-29 | 13.1107 | 3.8607
2006-06-30 | 12.3744 | 4.5995
2006-07-01 | 12.3461 | 5.9278
2006-07-02 | 20.7279 | 5.3725
2006-07-03 | 18.3493 | 4.4338
2006-07-04 | 12.6859 | 4.9374
2006-07-05 | 10.902 | 4.1722
2006-07-06 | 8.2119 | 5.4808
2006-07-07 | 6.1731 | 4.0364
2006-07-08 | 4.8988 | 2.773
2006-07-09 | 4.1343 | 3.056
2006-07-10 | 3.5962 | 2.6321
2006-07-11 | 3.2847 | 4.2225
2006-07-12 | 3.2564 | 5.9564
2006-07-13 | 4.8139 | 3.7356
2006-07-14 | 4.9554 | 2.5802
2006-07-15 | 3.6812 | 2.2122
2006-07-16 | 3.0299 | 2.7001
2006-07-17 | 2.6703 | 2.6329
2006-07-18 | 2.523 | 2.3863
2006-07-19 | 2.4947 | 3.0417
2006-07-20 | 2.2172 | 2.7567
2006-07-21 | 2.0247 | 2.6898
2006-07-22 | 1.9397 | 4.2774
2006-07-23 | 2.6646 | 3.4814
2006-07-24 | 2.8119 | 3.9618
2006-07-25 | 2.4098 | 2.489
2006-07-26 | 2.237 | 2.1207
2006-07-27 | 1.9454 | 2.2615
2006-07-28 | 1.8123 | 2.3774
2006-07-29 | 1.8349 | 2.4108
2006-07-30 | 1.8463 | 4.1079
2006-07-31 | 1.9624 | 3.0445
2006-08-01 | 2.4296 | 5.3195
2006-08-02 | 8.58 | 5.067
2006-08-03 | 29.1663 | 6.6219
2006-08-04 | 13.0824 | 5.0012
2006-08-05 | 7.1925 | 5.3581
2006-08-06 | 4.0776 | 3.5315
2006-08-07 | 3.0582 | 2.5898
2006-08-08 | 10.3356 | 5.036
2006-08-09 | 5.3802 | 3.8623
2006-08-10 | 3.5679 | 3.053
2006-08-11 | 2.9733 | 6.0364
2006-08-12 | 2.6476 | 5.7654
2006-08-13 | 2.3729 | 5.1135
2006-08-14 | 2.0841 | 3.8236
2006-08-15 | 1.8802 | 3.4484
2006-08-16 | 1.7613 | 2.6348
2006-08-17 | 1.6565 | 3.6528
2006-08-18 | 1.5603 | 2.3871
2006-08-19 | 1.4923 | 2.9698
2006-08-20 | 3.1715 | 3.4113
2006-08-21 | 6.0598 | 6.224
2006-08-22 | 5.2386 | 2.6784
2006-08-23 | 3.4263 | 3.9711
2006-08-24 | 2.4551 | 3.0622
2006-08-25 | 2.0331 | 2.6379
2006-08-26 | 1.8179 | 3.277
2006-08-27 | 1.6594 | 3.6737
2006-08-28 | 1.7528 | 6.2608
2006-08-29 | 1.8378 | 4.1004
2006-08-30 | 1.733 | 5.9451
2006-08-31 | 1.5801 | 3.6908
2006-09-01 | 1.4583 | 2.7844
2006-09-02 | 1.3677 | 4.5453
2006-09-03 | 1.3394 | 3.0257
2006-09-04 | 1.3564 | 4.1762
2006-09-05 | 1.3875 | 4.9357
2006-09-06 | 1.3649 | 3.0448
2006-09-07 | 1.3026 | 3.5439
2006-09-08 | 1.2629 | 2.6649
2006-09-09 | 1.2601 | 3.884
2006-09-10 | 1.3705 | 3.6049
2006-09-11 | 1.2969 | 4.1966
2006-09-12 | 1.2289 | 4.2103
2006-09-13 | 1.1978 | 5.0228
2006-09-14 | 1.2658 | 4.1103
2006-09-15 | 1.3281 | 3.7686
2006-09-16 | 1.3394 | 4.0212
2006-09-17 | 1.2799 | 3.4567
2006-09-18 | 1.2205 | 2.0497
2006-09-19 | 1.1582 | 3.2457
2006-09-20 | 1.1667 | 4.7614
2006-09-21 | 1.1751 | 5.0386
2006-09-22 | 1.1723 | 5.6708
2006-09-23 | 1.2091 | 3.3349
2006-09-24 | 1.2289 | 3.4115
2006-09-25 | 1.1893 | 4.7015
2006-09-26 | 1.1865 | 4.2693
2006-09-27 | 1.1468 | 3.7911
2006-09-28 | 1.1185 | 4.4127
2006-09-29 | 2.1662 | 8.0784
2006-09-30 | 6.4845 | 9.0624
2006-10-01 | 4.5307 | 4.644
2006-10-02 | 3.6246 | 7.4663
2006-10-03 | 3.5679 | 3.721
2006-10-04 | 2.826 | 5.4304
2006-10-05 | 3.398 | 8.3833
2006-10-06 | 3.936 | 6.2765
2006-10-07 | 2.9166 | 4.1775
2006-10-08 | 2.3248 | 3.3216
2006-10-09 | 2.0416 | 2.7726
2006-10-10 | 1.8661 | 5.4033
2006-10-11 | 1.716 | 5.1406
2006-10-12 | 1.6905 | 5.6565
2006-10-13 | 2.0162 | 8.1367
2006-10-14 | 2.339 | 11.0693
2006-10-15 | 2.1068 | 7.4108
2006-10-16 | 1.8831 | 6.1037
2006-10-17 | 1.7698 | 13.9746
2006-10-18 | 7.3624 | 8.7737
2006-10-19 | 9.7976 | 6.1266
2006-10-20 | 17.8679 | 12.5781
2006-10-21 | 32.2812 | 11.9223
2006-10-22 | 22.7667 | 10.9824
2006-10-23 | 19.1988 | 8.1469
2006-10-24 | 13.0824 | 9.552
2006-10-25 | 9.9675 | 9.5999
2006-10-26 | 8.8065 | 8.601
2006-10-27 | 7.4756 | 10.5594
2006-10-28 | 10.3356 | 10.7341
2006-10-29 | 24.9188 | 13.1638
2006-10-30 | 19.7651 | 12.823
2006-10-31 | 16.0839 | 7.5835
2006-11-01 | 12.0346 | 9.8968
2006-11-02 | 9.2313 | 6.3512
2006-11-03 | 7.6455 | 6.3544
2006-11-04 | 6.4845 | 5.5384
2006-11-05 | 5.635 | 6.2015
2006-11-06 | 5.1537 | 6.6349
2006-11-07 | 4.8422 | 6.5716
2006-11-08 | 4.7289 | 6.8277
2006-11-09 | 5.7766 | 6.8384
2006-11-10 | 5.8049 | 7.3938
2006-11-11 | 4.8422 | 8.143
2006-11-12 | 7.4473 | 10.8517
2006-11-13 | 9.7693 | 7.2128
2006-11-14 | 11.7798 | 7.8822
2006-11-15 | 13.6487 | 8.1007
2006-11-16 | 10.7887 | 4.5316
2006-11-17 | 10.1091 | 6.4959
2006-11-18 | 9.0614 | 8.0982
2006-11-19 | 7.2208 | 6.6664
2006-11-20 | 6.0032 | 7.433
2006-11-21 | 5.2386 | 5.1697
2006-11-22 | 4.644 | 4.7711
2006-11-23 | 4.2758 | 4.7342
2006-11-24 | 4.1059 | 5.7161
2006-11-25 | 3.9077 | 5.2985
2006-11-26 | 3.7945 | 5.9048
2006-11-27 | 3.936 | 6.7673
2006-11-28 | 4.5307 | 8.3664
2006-11-29 | 4.2475 | 6.8132
2006-11-30 | 3.9644 | 5.9858
2006-12-01 | 12.9974 | 11.0107
2006-12-02 | 27.6372 | 9.4265
2006-12-03 | 17.4431 | 6.0582
2006-12-04 | 13.5921 | 6.1845
2006-12-05 | 8.3535 | 4.6245
2006-12-06 | 6.3713 | 7.049
2006-12-07 | 6.2014 | 6.6376
2006-12-08 | 5.4368 | 7.079
2006-12-09 | 5.0121 | 7.4771
2006-12-10 | 5.097 | 6.638
2006-12-11 | 4.9554 | 5.2007
2006-12-12 | 4.8422 | 6.4068
2006-12-13 | 4.8988 | 8.6642
2006-12-14 | 6.3996 | 7.3698
2006-12-15 | 6.9376 | 9.1545
2006-12-16 | 7.6739 | 7.8567
2006-12-17 | 7.8721 | 7.4427
2006-12-18 | 6.5129 | 6.6689
2006-12-19 | 5.1537 | 5.9312
2006-12-20 | 4.3891 | 7.2241
2006-12-21 | 3.9927 | 7.8261
2006-12-22 | 3.9077 | 5.5665
2006-12-23 | 9.741 | 8.3756
2006-12-24 | 15.5742 | 8.8224
2006-12-25 | 12.4594 | 9.6671
2006-12-26 | 9.5711 | 6.3333
2006-12-27 | 8.4667 | 5.5648
2006-12-28 | 6.6828 | 4.3081
2006-12-29 | 5.4368 | 4.8986
2006-12-30 | 4.7289 | 5.094
2006-12-31 | 4.8988 | 5.5978
2007-01-01 | 5.2952 | 8.4188
2007-01-02 | 6.3146 | 6.6196
2007-01-03 | 6.2014 | 5.893
2007-01-04 | 5.1537 | 8.1603
2007-01-05 | 6.0315 | 7.8953
2007-01-06 | 26.6178 | 7.6268
2007-01-07 | 28.0053 | 13.961
2007-01-08 | 27.0425 | 8.7352
2007-01-09 | 24.7206 | 7.614
2007-01-10 | 16.7635 | 8.6399
2007-01-11 | 8.7216 | 6.3892
2007-01-12 | 7.6455 | 8.2483
2007-01-13 | 7.9287 | 4.4126
2007-01-14 | 7.504 | 4.9687
2007-01-15 | 6.0032 | 4.598
2007-01-16 | 4.8988 | 3.1869
2007-01-17 | 4.7289 | 3.7854
2007-01-18 | 4.021 | 5.1704
2007-01-19 | 4.1626 | 4.5931
2007-01-20 | 3.8228 | 4.5917
2007-01-21 | 3.5962 | 3.9476
2007-01-22 | 3.398 | 5.8482
2007-01-23 | 3.3414 | 3.9003
2007-01-24 | 3.1715 | 2.8801
2007-01-25 | 3.0865 | 3.276
2007-01-26 | 2.9733 | 3.5598
2007-01-27 | 2.775 | 3.0187
2007-01-28 | 2.775 | 2.5774
2007-01-29 | 2.7467 | 2.6658
2007-01-30 | 2.5202 | 2.5324
2007-01-31 | 2.4352 | 3.4481
2007-02-01 | 2.3786 | 4.7028
2007-02-02 | 2.322 | 4.458
2007-02-03 | 2.2087 | 5.7915
2007-02-04 | 2.1521 | 5.4636
2007-02-05 | 1.9255 | 6.1091
2007-02-06 | 1.7556 | 2.4803
2007-02-07 | 1.6707 | 3.2206
2007-02-08 | 1.5574 | 4.6456
2007-02-09 | 1.5291 | 4.4523
2007-02-10 | 1.5291 | 2.8703
2007-02-11 | 1.5574 | 3.0501
2007-02-12 | 1.5291 | 2.3135
2007-02-13 | 1.4725 | 2.3229
2007-02-14 | 1.4158 | 4.8379
2007-02-15 | 1.4158 | 8.8873
2007-02-16 | 1.5008 | 5.129
2007-02-17 | 1.5291 | 4.999
2007-02-18 | 1.5008 | 3.0399
2007-02-19 | 1.4158 | 3.5017
2007-02-20 | 1.4442 | 4.0669
2007-02-21 | 1.5008 | 4.1793
2007-02-22 | 1.4725 | 3.6039
2007-02-23 | 1.4442 | 5.8251
2007-02-24 | 1.4158 | 3.3956
2007-02-25 | 1.3875 | 2.7746
2007-02-26 | 1.4442 | 3.4544
2007-02-27 | 1.4725 | 3.3425
2007-02-28 | 1.4725 | 2.7582
2007-03-01 | 1.5008 | 2.9002
2007-03-02 | 1.5008 | 5.4188
2007-03-03 | 1.5574 | 8.5248
2007-03-04 | 1.5008 | 5.3243
2007-03-05 | 1.3875 | 2.4888
2007-03-06 | 1.2176 | 2.6904
2007-03-07 | 1.2743 | 1.9614
2007-03-08 | 1.2176 | 1.944
2007-03-09 | 1.3026 | 1.8925
2007-03-10 | 1.3592 | 10.0208
2007-03-11 | 1.4442 | 5.3502
2007-03-12 | 1.5574 | 9.426
2007-03-13 | 1.6707 | 8.4657
2007-03-14 | 4.6723 | 12.2841
2007-03-15 | 22.7101 | 6.5221
2007-03-16 | 16.4237 | 10.3962
2007-03-17 | 14.3 | 5.8531
2007-03-18 | 12.0346 | 8.4826
2007-03-19 | 10.6188 | 10.7311
2007-03-20 | 8.495 | 4.5791
2007-03-21 | 7.504 | 6.8091
2007-03-22 | 8.3535 | 12.2366
2007-03-23 | 17.5564 | 12.0818
2007-03-24 | 15.4327 | 11.0116
2007-03-25 | 12.3178 | 12.0705
2007-03-26 | 14.8663 | 13.3001
2007-03-27 | 18.1228 | 9.4239
2007-03-28 | 24.0693 | 21.0781
2007-03-29 | 20.3881 | 19.2858
2007-03-30 | 18.5475 | 16.2049
2007-03-31 | 15.5742 | 13.7342
2007-04-01 | 14.5832 | 14.7991
2007-04-02 | 15.5742 | 10.8755
2007-04-03 | 22.6534 | 11.296
2007-04-04 | 19.6802 | 13.4639
2007-04-05 | 17.698 | 6.1063
2007-04-06 | 14.4416 | 7.4409
2007-04-07 | 11.7515 | 4.9423
2007-04-08 | 9.6843 | 9.003
2007-04-09 | 8.58 | 9.189
2007-04-10 | 7.7022 | 6.3735
2007-04-11 | 7.2208 | 9.24
2007-04-12 | 7.7871 | 10.7258
2007-04-13 | 7.6455 | 10.2581
2007-04-14 | 7.7588 | 10.9653
2007-04-15 | 9.4295 | 13.3739
2007-04-16 | 18.236 | 14.1174
2007-04-17 | 27.0709 | 11.8967
2007-04-18 | 29.4495 | 12.5462
2007-04-19 | 33.697 | 20.3071
2007-04-20 | 34.5465 | 13.9492
2007-04-21 | 35.6792 | 11.5608
2007-04-22 | 35.9623 | 15.8912
2007-04-23 | 35.396 | 19.4034
2007-04-24 | 37.9445 | 14.1667
2007-04-25 | 31.998 | 14.0269
2007-04-26 | 25.3435 | 13.712
2007-04-27 | 19.7934 | 8.1699
2007-04-28 | 14.6681 | 7.4582
2007-04-29 | 13.5637 | 10.933
2007-04-30 | 14.8097 | 11.7883
2007-05-01 | 14.6398 | 12.693
2007-05-02 | 12.2895 | 14.7728
2007-05-03 | 9.7127 | 13.3527
2007-05-04 | 7.7022 | 12.9403
2007-05-05 | 6.343 | 12.6945
2007-05-06 | 5.4651 | 13.1088
2007-05-07 | 4.8988 | 11.6766
2007-05-08 | 4.3891 | 5.0436
2007-05-09 | 3.936 | 4.8711
2007-05-10 | 3.5962 | 4.6032
2007-05-11 | 3.4546 | 12.7502
2007-05-12 | 3.2564 | 11.0446
2007-05-13 | 2.9449 | 12.8176
2007-05-14 | 2.6476 | 10.5565
2007-05-15 | 2.5853 | 3.9926
2007-05-16 | 22.257 | 13.9588
2007-05-17 | 36.5287 | 11.7077
2007-05-18 | 25.8816 | 11.8997
2007-05-19 | 20.7562 | 8.5195
2007-05-20 | 12.2895 | 10.1146
2007-05-21 | 10.1091 | 10.5472
2007-05-22 | 7.8438 | 7.2939
2007-05-23 | 6.2297 | 5.8687
2007-05-24 | 5.2952 | 3.938
2007-05-25 | 4.5024 | 4.168
2007-05-26 | 3.8228 | 5.0335
2007-05-27 | 3.4263 | 3.5764
2007-05-28 | 4.9838 | 4.6567
2007-05-29 | 4.6723 | 5.6972
2007-05-30 | 3.5679 | 5.1803
2007-05-31 | 3.9644 | 3.369
2007-06-01 | 6.0881 | 5.709
2007-06-02 | 6.9376 | 4.9311
2007-06-03 | 6.1164 | 6.8425
2007-06-04 | 5.3236 | 3.1747
2007-06-05 | 11.0152 | 6.8589
2007-06-06 | 9.5428 | 14.7274
2007-06-07 | 6.9942 | 6.1318
2007-06-08 | 5.097 | 2.8362
2007-06-09 | 3.9077 | 4.83
2007-06-10 | 3.3414 | 6.224
2007-06-11 | 3.1432 | 2.4404
2007-06-12 | 3.0582 | 2.6523
2007-06-13 | 2.7071 | 4.4169
2007-06-14 | 2.4664 | 3.6661
2007-06-15 | 2.2767 | 3.2104
2007-06-16 | 2.1181 | 2.6304
2007-06-17 | 2.0586 | 3.7459
2007-06-18 | 2.2399 | 4.1627
2007-06-19 | 2.1662 | 4.1502
2007-06-20 | 2.1181 | 3.9591
2007-06-21 | 2.1209 | 5.1081
2007-06-22 | 3.5113 | 6.9148
2007-06-23 | 6.0032 | 7.2123
2007-06-24 | 3.8794 | 6.6024
2007-06-25 | 2.4239 | 2.6832
2007-06-26 | 2.1464 | 2.3942
2007-06-27 | 1.985 | 2.4206
2007-06-28 | 2.86 | 3.4824
2007-06-29 | 4.559 | 5.8755
2007-06-30 | 2.9166 | 6.2268
2007-07-01 | 2.0218 | 5.708
2007-07-02 | 1.7981 | 7.089
2007-07-03 | 1.8491 | 4.3466
2007-07-04 | 1.7188 | 3.7675
2007-07-05 | 1.8463 | 4.2467
2007-07-06 | 2.0898 | 4.3918
2007-07-07 | 2.5967 | 5.2027
2007-07-08 | 2.7071 | 3.5377
2007-07-09 | 5.4085 | 6.8368
2007-07-10 | 9.7127 | 4.9432
2007-07-11 | 14.2434 | 6.5123
2007-07-12 | 32.2812 | 9.2252
2007-07-13 | 23.7012 | 5.9298
2007-07-14 | 26.5895 | 7.6119
2007-07-15 | 20.8412 | 4.6865
2007-07-16 | 11.1568 | 4.0485
2007-07-17 | 7.3341 | 4.9187
2007-07-18 | 5.4368 | 5.6618
2007-07-19 | 5.9182 | 6.4541
2007-07-20 | 8.9764 | 4.7651
2007-07-21 | 8.6649 | 4.8369
2007-07-22 | 5.9182 | 3.816
2007-07-23 | 4.1343 | 6.0303
2007-07-24 | 3.398 | 3.389
2007-07-25 | 2.9733 | 2.6242
2007-07-26 | 2.6193 | 2.506
2007-07-27 | 2.3984 | 2.2406
2007-07-28 | 3.9927 | 3.3256
2007-07-29 | 9.7976 | 4.0474
2007-07-30 | 5.9465 | 2.9205
2007-07-31 | 3.2564 | 2.8973
2007-08-01 | 2.4551 | 2.799
2007-08-02 | 2.07 | 2.3938
2007-08-03 | 1.8264 | 2.077
2007-08-04 | 1.7443 | 3.5352
2007-08-05 | 1.6424 | 4.4422
2007-08-06 | 6.0315 | 4.215
2007-08-07 | 12.6293 | 5.7201
2007-08-08 | 11.1285 | 4.6581
2007-08-09 | 10.1657 | 4.6014
2007-08-10 | 5.3236 | 2.9053
2007-08-11 | 3.2564 | 4.4444
2007-08-12 | 2.6306 | 3.5119
2007-08-13 | 2.7099 | 4.7605
2007-08-14 | 3.1998 | 4.3213
2007-08-15 | 2.7581 | 3.7493
2007-08-16 | 2.4579 | 3.4594
2007-08-17 | 3.8511 | 3.9709
2007-08-18 | 5.4368 | 5.6082
2007-08-19 | 3.483 | 5.3696
2007-08-20 | 2.5655 | 3.9046
2007-08-21 | 2.1606 | 3.2122
2007-08-22 | 1.9312 | 3.0272
2007-08-23 | 1.7585 | 3.653
2007-08-24 | 2.002 | 2.5891
2007-08-25 | 2.809 | 3.6251
2007-08-26 | 10.3073 | 3.8301
2007-08-27 | 5.7766 | 3.4623
2007-08-28 | 3.1715 | 2.8749
2007-08-29 | 2.2937 | 2.5991
2007-08-30 | 2.1068 | 3.8969
2007-08-31 | 1.9652 | 2.9135
2007-09-01 | 1.8236 | 4.346
2007-09-02 | 1.6452 | 3.9135
2007-09-03 | 1.5404 | 2.4948
2007-09-04 | 1.4413 | 5.2658
2007-09-05 | 1.3507 | 5.7001
2007-09-06 | 1.2997 | 3.1617
2007-09-07 | 1.3309 | 1.7525
2007-09-08 | 1.2941 | 1.9251
2007-09-09 | 1.2941 | 3.3899
2007-09-10 | 1.682 | 3.4626
2007-09-11 | 1.9822 | 4.6951
2007-09-12 | 2.6703 | 5.1869
2007-09-13 | 2.3475 | 3.0841
2007-09-14 | 1.7726 | 4.708
2007-09-15 | 2.4664 | 6.7981
2007-09-16 | 4.7006 | 5.2619
2007-09-17 | 3.1715 | 3.5585
2007-09-18 | 2.0954 | 3.0504
2007-09-19 | 1.7358 | 2.6571
2007-09-20 | 1.5971 | 2.7007
2007-09-21 | 1.481 | 2.9186
2007-09-22 | 1.3988 | 4.4771
2007-09-23 | 1.3139 | 3.1593
2007-09-24 | 1.2459 | 2.6296
2007-09-25 | 1.2091 | 2.7774
2007-09-26 | 1.1865 | 1.9495
2007-09-27 | 1.1751 | 3.0925
2007-09-28 | 1.4158 | 3.786
2007-09-29 | 1.8208 | 3.843
2007-09-30 | 1.631 | 3.1032
2007-10-01 | 1.4243 | 3.07
2007-10-02 | 1.4498 | 2.6842
2007-10-03 | 1.2459 | 3.161
2007-10-04 | 1.2006 | 2.5583
2007-10-05 | 1.1723 | 2.6808
2007-10-06 | 1.195 | 3.8675
2007-10-07 | 2.1492 | 5.2332
2007-10-08 | 3.6246 | 5.0413
2007-10-09 | 3.8511 | 4.9704
2007-10-10 | 2.6505 | 4.0479
2007-10-11 | 2.0983 | 4.2184
2007-10-12 | 2.7043 | 7.6453
2007-10-13 | 4.5024 | 11.7391
2007-10-14 | 4.6156 | 7.9132
2007-10-15 | 3.7945 | 8.6477
2007-10-16 | 2.7496 | 7.8729
2007-10-17 | 2.22 | 5.6562
2007-10-18 | 1.9793 | 2.8915
2007-10-19 | 1.8321 | 5.3768
2007-10-20 | 8.6649 | 4.3649
2007-10-21 | 9.4861 | 3.1298
2007-10-22 | 5.6067 | 3.7047
2007-10-23 | 6.1731 | 5.1743
2007-10-24 | 16.7069 | 7.6613
2007-10-25 | 10.4772 | 5.359
2007-10-26 | 6.1447 | 10.4884
2007-10-27 | 10.4489 | 9.1356
2007-10-28 | 22.9932 | 13.0037
2007-10-29 | 15.5459 | 8.9365
2007-10-30 | 11.978 | 7.482
2007-10-31 | 8.5517 | 8.1804
2007-11-01 | 6.5129 | 7.2983
2007-11-02 | 5.2669 | 6.2608
2007-11-03 | 4.3891 | 6.9393
2007-11-04 | 3.9644 | 6.2904
2007-11-05 | 3.5679 | 11.3088
2007-11-06 | 7.9287 | 8.4152
2007-11-07 | 11.0436 | 8.0602
2007-11-08 | 9.0897 | 5.4016
2007-11-09 | 6.1731 | 5.0404
2007-11-10 | 4.6723 | 5.6154
2007-11-11 | 4.0493 | 5.458
2007-11-12 | 3.6529 | 5.8245
2007-11-13 | 3.6246 | 6.4698
2007-11-14 | 3.7661 | 9.6571
2007-11-15 | 10.7038 | 9.597
2007-11-16 | 18.6891 | 13.149
2007-11-17 | 15.0645 | 7.0546
2007-11-18 | 10.817 | 3.9809
2007-11-19 | 7.5606 | 4.6775
2007-11-20 | 6.1164 | 5.8163
2007-11-21 | 6.1447 | 10.3407
2007-11-22 | 19.8784 | 10.5904
2007-11-23 | 21.3226 | 6.6101
2007-11-24 | 15.3477 | 5.6461
2007-11-25 | 11.9214 | 8.2528
2007-11-26 | 9.2596 | 10.4223
2007-11-27 | 22.9649 | 11.2521
2007-11-28 | 18.0661 | 6.9417
2007-11-29 | 13.9035 | 8.2662
2007-11-30 | 10.9869 | 6.384
2007-12-01 | 8.8632 | 6.714
2007-12-02 | 6.7111 | 6.2178
2007-12-03 | 6.2297 | 7.7885
2007-12-04 | 6.0881 | 5.1765
2007-12-05 | 5.8049 | 4.8877
2007-12-06 | 5.4368 | 4.3752
2007-12-07 | 4.9554 | 4.8755
2007-12-08 | 4.5307 | 5.2661
2007-12-09 | 4.3325 | 5.0652
2007-12-10 | 4.1059 | 4.236
2007-12-11 | 3.9644 | 5.2349
2007-12-12 | 4.1059 | 3.954
2007-12-13 | 4.1909 | 4.2878
2007-12-14 | 3.6812 | 3.3479
2007-12-15 | 3.9644 | 4.3464
2007-12-16 | 3.5396 | 5.4108
2007-12-17 | 3.2564 | 5.2187
2007-12-18 | 3.7661 | 4.0201
2007-12-19 | 3.5396 | 5.0939
2007-12-20 | 3.4546 | 7.4403
2007-12-21 | 3.3697 | 4.7473
2007-12-22 | 3.398 | 8.5756
2007-12-23 | 3.6812 | 7.4047
2007-12-24 | 9.203 | 7.1914
2007-12-25 | 13.5921 | 7.0592
2007-12-26 | 10.7604 | 5.2232
2007-12-27 | 8.7216 | 6.3478
2007-12-28 | 7.3057 | 6.2696
2007-12-29 | 6.9659 | 7.3872
2007-12-30 | 6.5129 | 5.1052
2007-12-31 | 6.2863 | 5.644
2008-01-01 | 5.9465 | 4.7471
2008-01-02 | 4.8139 | 4.2899
2008-01-03 | 4.2475 | 2.7834
2008-01-04 | 4.5307 | 4.7064
2008-01-05 | 4.9554 | 5.7042
2008-01-06 | 4.9554 | 7.1113
2008-01-07 | 5.2103 | 7.3399
2008-01-08 | 12.8275 | 7.363
2008-01-09 | 30.5821 | 10.3496
2008-01-10 | 28.0336 | 9.6599
2008-01-11 | 22.0022 | 8.1857
2008-01-12 | 23.6162 | 8.1079
2008-01-13 | 17.9529 | 5.9512
2008-01-14 | 14.215 | 4.4312
2008-01-15 | 11.2135 | 5.0047
2008-01-16 | 9.0047 | 4.6533
2008-01-17 | 7.2208 | 4.5748
2008-01-18 | 6.6544 | 5.7754
2008-01-19 | 6.1731 | 4.3557
2008-01-20 | 5.6067 | 4.218
2008-01-21 | 5.2386 | 4.7462
2008-01-22 | 4.9554 | 4.9287
2008-01-23 | 4.6723 | 4.4683
2008-01-24 | 4.4741 | 3.6612
2008-01-25 | 4.2475 | 3.4845
2008-01-26 | 3.9644 | 4.0268
2008-01-27 | 3.7945 | 4.0318
2008-01-28 | 3.6529 | 3.3878
2008-01-29 | 3.6246 | 4.2425
2008-01-30 | 3.8228 | 6.65
2008-01-31 | 3.9927 | 5.3989
2008-02-01 | 3.8511 | 4.8459
2008-02-02 | 3.9927 | 6.4011
2008-02-03 | 4.2475 | 5.5202
2008-02-04 | 4.1059 | 4.6059
2008-02-05 | 3.7661 | 8.1885
2008-02-06 | 3.9077 | 5.21
2008-02-07 | 3.7661 | 4.6577
2008-02-08 | 3.6812 | 4.4814
2008-02-09 | 3.5396 | 6.5854
2008-02-10 | 3.4546 | 5.324
2008-02-11 | 3.2281 | 3.6572
2008-02-12 | 2.9733 | 2.7911
2008-02-13 | 3.3131 | 4.7426
2008-02-14 | 3.2564 | 4.0911
2008-02-15 | 3.0299 | 2.9455
2008-02-16 | 2.8317 | 3.0845
2008-02-17 | 3.1148 | 5.3242
2008-02-18 | 5.0121 | 8.0142
2008-02-19 | 10.5905 | 5.864
2008-02-20 | 9.2313 | 4.2269
2008-02-21 | 6.796 | 3.9926
2008-02-22 | 4.9271 | 4.8859
2008-02-23 | 4.3891 | 4.1194
2008-02-24 | 3.9644 | 3.9646
2008-02-25 | 3.6812 | 3.4545
2008-02-26 | 3.5679 | 6.1382
2008-02-27 | 3.4263 | 4.6239
2008-02-28 | 3.3131 | 2.3947
2008-02-29 | 3.1998 | 2.182
2008-03-01 | 3.0299 | 5.3098
2008-03-02 | 2.9733 | 5.0701
2008-03-03 | 3.1148 | 6.6808
2008-03-04 | 3.483 | 9.4695
2008-03-05 | 4.1343 | 5.7449
2008-03-06 | 4.6156 | 4.1738
2008-03-07 | 4.559 | 4.5121
2008-03-08 | 6.1447 | 5.941
2008-03-09 | 14.5832 | 7.6939
2008-03-10 | 15.4327 | 4.6654
2008-03-11 | 11.2135 | 4.5833
2008-03-12 | 9.9109 | 4.4041
2008-03-13 | 7.9853 | 3.8804
2008-03-14 | 6.9659 | 8.9667
2008-03-15 | 6.6261 | 10.0715
2008-03-16 | 7.1358 | 6.564
2008-03-17 | 6.5129 | 5.8985
2008-03-18 | 6.9659 | 3.6058
2008-03-19 | 5.9465 | 9.0586
2008-03-20 | 7.9287 | 5.7074
2008-03-21 | 8.0703 | 11.3541
2008-03-22 | 6.796 | 10.1023
2008-03-23 | 5.9465 | 6.3073
2008-03-24 | 5.6634 | 3.8705
2008-03-25 | 5.4651 | 5.7798
2008-03-26 | 5.5784 | 7.9215
2008-03-27 | 5.8049 | 11.0956
2008-03-28 | 6.0881 | 4.3598
2008-03-29 | 5.5218 | 5.4705
2008-03-30 | 5.3802 | 5.1189
2008-03-31 | 5.097 | 11.6158
2008-04-01 | 7.9287 | 10.1302
2008-04-02 | 22.6251 | 17.5495
2008-04-03 | 17.6414 | 15.7484
2008-04-04 | 16.7919 | 11.7048
2008-04-05 | 13.9602 | 9.3132
2008-04-06 | 14.9513 | 14.3923
2008-04-07 | 22.795 | 14.1781
2008-04-08 | 29.4495 | 15.083
2008-04-09 | 33.4138 | 15.4226
2008-04-10 | 40.2099 | 15.6414
2008-04-11 | 38.2277 | 12.533
2008-04-12 | 54.9346 | 11.5891
2008-04-13 | 57.1999 | 13.9182
2008-04-14 | 39.3604 | 13.7297
2008-04-15 | 30.299 | 16.8225
2008-04-16 | 27.9487 | 17.5651
2008-04-17 | 30.0158 | 16.668
2008-04-18 | 36.2455 | 15.9646
2008-04-19 | 41.0594 | 16.8921
2008-04-20 | 40.2099 | 14.7824
2008-04-21 | 35.1128 | 10.1674
2008-04-22 | 30.0158 | 7.7274
2008-04-23 | 25.4568 | 8.6581
2008-04-24 | 21.719 | 14.2842
2008-04-25 | 16.8485 | 11.6126
2008-04-26 | 13.0824 | 10.1786
2008-04-27 | 10.2507 | 6.3809
2008-04-28 | 8.6649 | 12.0986
2008-04-29 | 21.1526 | 12.649
2008-04-30 | 23.1065 | 13.2387
2008-05-01 | 18.1794 | 12.4417
2008-05-02 | 13.3655 | 13.2857
2008-05-03 | 9.9958 | 10.5863
2008-05-04 | 9.0897 | 12.9675
2008-05-05 | 8.9764 | 7.3481
2008-05-06 | 7.5606 | 9.3954
2008-05-07 | 6.3146 | 7.8378
2008-05-08 | 6.0032 | 4.651
2008-05-09 | 5.6067 | 7.6017
2008-05-10 | 4.8988 | 7.4319
2008-05-11 | 4.3325 | 5.2669
2008-05-12 | 3.936 | 5.1684
2008-05-13 | 3.5962 | 6.7394
2008-05-14 | 3.3414 | 5.5087
2008-05-15 | 3.1148 | 7.0509
2008-05-16 | 3.0299 | 6.2466
2008-05-17 | 2.8317 | 6.6011
2008-05-18 | 2.5825 | 5.9038
2008-05-19 | 2.4692 | 12.1201
2008-05-20 | 3.5113 | 4.8289
2008-05-21 | 3.936 | 8.0418
2008-05-22 | 3.1432 | 6.5362
2008-05-23 | 2.86 | 6.8109
2008-05-24 | 3.0299 | 4.5744
2008-05-25 | 2.9449 | 5.3574
2008-05-26 | 2.5032 | 3.8958
2008-05-27 | 2.4352 | 8.737
2008-05-28 | 2.4522 | 9.4249
2008-05-29 | 2.288 | 7.1961
2008-05-30 | 2.0331 | 8.4335
2008-05-31 | 2.8883 | 5.3515
2008-06-01 | 16.1406 | 7.1159
2008-06-02 | 12.1196 | 5.8482
2008-06-03 | 7.419 | 7.4576
2008-06-04 | 8.6649 | 4.421
2008-06-05 | 9.6843 | 5.0072
2008-06-06 | 7.3341 | 4.0626
2008-06-07 | 6.3146 | 3.5756
2008-06-08 | 4.6723 | 3.1299
2008-06-09 | 7.1642 | 5.591
2008-06-10 | 7.0509 | 3.5281
2008-06-11 | 12.2612 | 6.8172
2008-06-12 | 8.2119 | 5.6091
2008-06-13 | 4.7289 | 2.9492
2008-06-14 | 3.5396 | 3.383
2008-06-15 | 6.5978 | 4.2351
2008-06-16 | 7.2491 | 6.812
2008-06-17 | 13.1673 | 6.387
2008-06-18 | 17.9812 | 7.357
2008-06-19 | 16.1406 | 5.6709
2008-06-20 | 11.6099 | 5.7303
2008-06-21 | 7.7022 | 5.2381
2008-06-22 | 5.5218 | 5.366
2008-06-23 | 8.6649 | 5.3998
2008-06-24 | 13.8469 | 4.5203
2008-06-25 | 10.8453 | 4.5261
2008-06-26 | 7.4473 | 3.4493
2008-06-27 | 4.9554 | 5.5092
2008-06-28 | 4.7289 | 3.9101
2008-06-29 | 5.182 | 4.4331
2008-06-30 | 6.3713 | 5.4594
2008-07-01 | 5.2386 | 4.2084
2008-07-02 | 4.3042 | 2.9831
2008-07-03 | 3.5962 | 3.9
2008-07-04 | 3.3414 | 4.6352
2008-07-05 | 3.0582 | 3.4395
2008-07-06 | 2.6703 | 2.8531
2008-07-07 | 2.4267 | 2.7177
2008-07-08 | 2.2427 | 2.5782
2008-07-09 | 2.4749 | 2.806
2008-07-10 | 4.0776 | 6.4379
2008-07-11 | 3.8511 | 7.5155
2008-07-12 | 2.6193 | 2.9992
2008-07-13 | 2.3531 | 6.0063
2008-07-14 | 8.2685 | 5.2355
2008-07-15 | 8.9481 | 3.7138
2008-07-16 | 5.9465 | 2.9211
2008-07-17 | 3.3131 | 4.9498
2008-07-18 | 7.1642 | 5.5275
2008-07-19 | 17.6697 | 6.1082
2008-07-20 | 11.3834 | 6.3797
2008-07-21 | 20.7279 | 6.3078
2008-07-22 | 16.9334 | 7.4206
2008-07-23 | 16.0839 | 6.1564
2008-07-24 | 27.8354 | 8.5807
2008-07-25 | 36.8118 | 6.4492
2008-07-26 | 30.299 | 6.3227
2008-07-27 | 26.4196 | 5.2222
2008-07-28 | 19.5952 | 5.1827
2008-07-29 | 13.1107 | 5.2475
2008-07-30 | 10.7038 | 6.8721
2008-07-31 | 9.9392 | 4.405
2008-08-01 | 10.8453 | 4.9309
2008-08-02 | 10.7604 | 7.1678
2008-08-03 | 17.6697 | 6.3563
2008-08-04 | 14.5832 | 5.2333
2008-08-05 | 11.2135 | 7.0772
2008-08-06 | 12.4877 | 6.2368
2008-08-07 | 18.8307 | 6.4217
2008-08-08 | 26.1647 | 6.6488
2008-08-09 | 27.439 | 6.1743
2008-08-10 | 18.4342 | 7.2843
2008-08-11 | 21.0394 | 5.2664
2008-08-12 | 15.3477 | 5.1532
2008-08-13 | 12.3461 | 5.4196
2008-08-14 | 9.5144 | 5.0845
2008-08-15 | 7.2774 | 6.5881
2008-08-16 | 6.1731 | 3.8405
2008-08-17 | 7.0792 | 4.4982
2008-08-18 | 5.2952 | 3.6915
2008-08-19 | 9.1746 | 6.3626
2008-08-20 | 7.7588 | 5.9437
2008-08-21 | 5.3519 | 3.51
2008-08-22 | 4.1909 | 2.4839
2008-08-23 | 3.6246 | 2.2238
2008-08-24 | 3.2564 | 3.5503
2008-08-25 | 3.0016 | 3.5324
2008-08-26 | 3.4263 | 5.8989
2008-08-27 | 2.9449 | 3.4897
2008-08-28 | 2.6221 | 4.2725
2008-08-29 | 2.4211 | 3.1831
2008-08-30 | 2.3022 | 2.814
2008-08-31 | 2.1889 | 2.9336
2008-09-01 | 2.0558 | 4.088
2008-09-02 | 1.9397 | 2.1287
2008-09-03 | 1.8604 | 3.685
2008-09-04 | 2.1492 | 2.7939
2008-09-05 | 2.1861 | 2.7757
2008-09-06 | 1.9482 | 2.9716
2008-09-07 | 1.8746 | 5.2837
2008-09-08 | 1.8378 | 4.1213
2008-09-09 | 2.1209 | 3.9311
2008-09-10 | 3.4263 | 5.9495
2008-09-11 | 2.7949 | 3.8493
2008-09-12 | 2.1464 | 3.6306
2008-09-13 | 2.1039 | 4.966
2008-09-14 | 2.271 | 4.8508
2008-09-15 | 3.1148 | 3.9915
2008-09-16 | 2.6703 | 4.2478
2008-09-17 | 2.1606 | 4.7563
2008-09-18 | 1.9029 | 6.3026
2008-09-19 | 1.7613 | 6.5574
2008-09-20 | 1.6707 | 3.9817
2008-09-21 | 1.5942 | 3.5555
2008-09-22 | 1.5461 | 3.6792
2008-09-23 | 1.4951 | 4.0115
2008-09-24 | 1.4668 | 2.4914
2008-09-25 | 1.4357 | 2.6543
2008-09-26 | 1.5036 | 4.6682
2008-09-27 | 1.6764 | 3.9057
2008-09-28 | 1.7302 | 3.3051
2008-09-29 | 1.7415 | 4.7792
2008-09-30 | 1.7387 | 4.7989
2008-10-01 | 2.2484 | 4.3161
2008-10-02 | 7.3907 | 11.0591
2008-10-03 | 7.7022 | 8.1042
2008-10-04 | 4.5873 | 7.3342
2008-10-05 | 3.0016 | 7.6485
2008-10-06 | 2.4466 | 7.0829
2008-10-07 | 2.1691 | 6.2285
2008-10-08 | 2.002 | 9.6926
2008-10-09 | 2.0048 | 3.5102
2008-10-10 | 2.2937 | 3.8041
2008-10-11 | 2.1719 | 3.2443
2008-10-12 | 1.9114 | 2.8693
2008-10-13 | 1.8123 | 3.4108
2008-10-14 | 1.9992 | 4.0795
2008-10-15 | 1.8123 | 6.0532
2008-10-16 | 1.8972 | 7.3769
2008-10-17 | 2.1379 | 7.9593
2008-10-18 | 2.1521 | 4.9458
2008-10-19 | 1.8632 | 5.3776
2008-10-20 | 1.7358 | 7.1896
2008-10-21 | 1.767 | 8.3454
2008-10-22 | 3.0299 | 7.3621
2008-10-23 | 3.9644 | 4.8962
2008-10-24 | 2.9733 | 3.9112
2008-10-25 | 2.5485 | 8.4223
2008-10-26 | 18.321 | 5.3439
2008-10-27 | 12.4594 | 7.2961
2008-10-28 | 10.5622 | 8.6647
2008-10-29 | 15.4043 | 10.2526
2008-10-30 | 11.6099 | 8.7808
2008-10-31 | 8.2685 | 5.1827
2008-11-01 | 7.504 | 8.4754
2008-11-02 | 6.8527 | 5.692
2008-11-03 | 5.3236 | 6.9225
2008-11-04 | 4.6723 | 4.674
2008-11-05 | 4.559 | 3.3119
2008-11-06 | 4.1343 | 4.9412
2008-11-07 | 4.2475 | 4.1896
2008-11-08 | 4.5307 | 6.0279
2008-11-09 | 9.0047 | 7.7313
2008-11-10 | 9.3162 | 8.5534
2008-11-11 | 8.2402 | 8.1712
2008-11-12 | 6.8243 | 5.2978
2008-11-13 | 5.5218 | 7.3496
2008-11-14 | 5.4085 | 7.2449
2008-11-15 | 5.8049 | 4.6351
2008-11-16 | 10.6754 | 8.6597
2008-11-17 | 9.741 | 6.503
2008-11-18 | 6.8243 | 5.673
2008-11-19 | 5.2386 | 6.1243
2008-11-20 | 4.1343 | 6.6399
2008-11-21 | 3.6812 | 6.0466
2008-11-22 | 3.2281 | 6.5935
2008-11-23 | 3.0299 | 6.5309
2008-11-24 | 3.1715 | 4.8146
2008-11-25 | 4.1343 | 7.6621
2008-11-26 | 12.0063 | 10.2314
2008-11-27 | 9.6277 | 8.0325
2008-11-28 | 7.2208 | 7.0707
2008-11-29 | 5.8899 | 4.599
2008-11-30 | 5.2103 | 5.524
2008-12-01 | 5.6634 | 8.2848
2008-12-02 | 7.0792 | 7.8379
2008-12-03 | 6.0315 | 7.8901
2008-12-04 | 5.2103 | 5.9197
2008-12-05 | 5.1253 | 4.6809
2008-12-06 | 4.1343 | 6.4176
2008-12-07 | 3.6812 | 3.4805
2008-12-08 | 2.8034 | 4.1389
2008-12-09 | 3.4546 | 7.9099
2008-12-10 | 7.3057 | 9.0642
2008-12-11 | 10.7604 | 5.0374
2008-12-12 | 7.6455 | 5.4744
2008-12-13 | 5.6634 | 4.0414
2008-12-14 | 5.1537 | 5.8508
2008-12-15 | 5.5218 | 6.8977
2008-12-16 | 11.9497 | 5.0282
2008-12-17 | 9.118 | 6.5278
2008-12-18 | 6.9376 | 4.5459
2008-12-19 | 5.2952 | 4.7097
2008-12-20 | 4.3891 | 4.251
2008-12-21 | 4.1343 | 4.8945
2008-12-22 | 3.9927 | 3.7989
2008-12-23 | 3.9077 | 3.139
2008-12-24 | 4.1343 | 6.1531
2008-12-25 | 5.8049 | 6.3808
2008-12-26 | 6.5129 | 4.1777
2008-12-27 | 5.6067 | 8.1265
2008-12-28 | 11.2135 | 8.6091
2008-12-29 | 17.8396 | 6.7172
2008-12-30 | 12.6576 | 6.5107
2008-12-31 | 8.7216 | 5.0888
2009-01-01 | 6.796 | 4.7089
2009-01-02 | 5.4368 | 3.8417
2009-01-03 | 5.097 | 7.184
2009-01-04 | 4.6723 | 4.4712
2009-01-05 | 4.3042 | 5.6764
2009-01-06 | 4.1059 | 4.3358
2009-01-07 | 3.8794 | 5.3429
2009-01-08 | 3.7945 | 4.7396
2009-01-09 | 3.3131 | 4.3858
2009-01-10 | 3.0582 | 3.2685
2009-01-11 | 2.8317 | 3.6446
2009-01-12 | 2.7467 | 5.1057
2009-01-13 | 2.5768 | 4.0184
2009-01-14 | 2.4919 | 2.6892
2009-01-15 | 2.4352 | 2.3907
2009-01-16 | 2.5202 | 2.6763
2009-01-17 | 2.7184 | 3.4795
2009-01-18 | 2.8317 | 5.1511
2009-01-19 | 2.86 | 4.4145
2009-01-20 | 2.9166 | 3.34
2009-01-21 | 2.86 | 2.9081
2009-01-22 | 2.8034 | 5.1084
2009-01-23 | 2.8317 | 4.6137
2009-01-24 | 2.7467 | 2.8061
2009-01-25 | 2.6901 | 2.5807
2009-01-26 | 2.7099 | 2.9983
2009-01-27 | 2.6646 | 4.1774
2009-01-28 | 2.6929 | 4.3599
2009-01-29 | 2.775 | 5.5957
2009-01-30 | 2.8883 | 4.3422
2009-01-31 | 2.6901 | 3.1983
2009-02-01 | 2.5768 | 5.4664
2009-02-02 | 2.5202 | 3.4353
2009-02-03 | 2.4636 | 5.2929
2009-02-04 | 2.3503 | 4.7277
2009-02-05 | 2.3786 | 3.0222
2009-02-06 | 2.4069 | 3.2344
2009-02-07 | 2.4352 | 5.3319
2009-02-08 | 2.5202 | 6.4597
2009-02-09 | 2.6901 | 4.9057
2009-02-10 | 2.4636 | 4.8841
2009-02-11 | 2.8034 | 12.9908
2009-02-12 | 4.5307 | 6.5094
2009-02-13 | 8.2119 | 8.2181
2009-02-14 | 6.796 | 6.7075
2009-02-15 | 5.8899 | 5.3352
2009-02-16 | 4.8705 | 4.7552
2009-02-17 | 3.7661 | 3.3714
2009-02-18 | 4.021 | 5.742
2009-02-19 | 3.8228 | 4.5179
2009-02-20 | 3.483 | 5.7065
2009-02-21 | 3.2564 | 5.0474
2009-02-22 | 3.1148 | 8.5832
2009-02-23 | 3.1148 | 6.1019
2009-02-24 | 3.0582 | 5.2967
2009-02-25 | 3.0016 | 3.7532
2009-02-26 | 3.0299 | 6.2091
2009-02-27 | 3.3131 | 7.0042
2009-02-28 | 10.194 | 5.3101
2009-03-01 | 9.203 | 3.8089
2009-03-02 | 7.504 | 6.0292
2009-03-03 | 6.1731 | 3.7964
2009-03-04 | 5.2386 | 3.7843
2009-03-05 | 4.6723 | 4.3623
2009-03-06 | 4.2475 | 7.1575
2009-03-07 | 5.72 | 12.8444
2009-03-08 | 9.118 | 8.614
2009-03-09 | 14.4416 | 7.3106
2009-03-10 | 9.3445 | 11.752
2009-03-11 | 10.4772 | 8.9515
2009-03-12 | 12.0346 | 8.633
2009-03-13 | 10.3356 | 5.2758
2009-03-14 | 8.7782 | 6.4641
2009-03-15 | 7.6455 | 9.8348
2009-03-16 | 8.2119 | 10.7071
2009-03-17 | 9.3445 | 11.7601
2009-03-18 | 12.7426 | 13.3484
2009-03-19 | 16.1972 | 10.1903
2009-03-20 | 17.0467 | 10.4336
2009-03-21 | 13.9319 | 9.3904
2009-03-22 | 11.8647 | 7.0797
2009-03-23 | 9.0897 | 12.2381
2009-03-24 | 7.8154 | 10.3021
2009-03-25 | 7.419 | 11.7468
2009-03-26 | 8.6366 | 13.305
2009-03-27 | 14.0451 | 12.0768
2009-03-28 | 17.5847 | 10.7411
2009-03-29 | 22.9649 | 13.9356
2009-03-30 | 27.6089 | 10.0029
2009-03-31 | 26.193 | 15.9047
2009-04-01 | 21.6057 | 16.0589
2009-04-02 | 20.1332 | 11.1717
2009-04-03 | 23.8427 | 13.6149
2009-04-04 | 31.998 | 13.0947
2009-04-05 | 28.8831 | 12.6002
2009-04-06 | 25.4285 | 14.3127
2009-04-07 | 28.2602 | 9.3384
2009-04-08 | 23.0499 | 10.0816
2009-04-09 | 19.1988 | 9.9821
2009-04-10 | 15.0929 | 11.7616
2009-04-11 | 12.3178 | 13.473
2009-04-12 | 10.5055 | 11.6925
2009-04-13 | 8.8632 | 15.4634
2009-04-14 | 7.5889 | 14.4538
2009-04-15 | 6.9659 | 15.9992
2009-04-16 | 6.5412 | 14.9442
2009-04-17 | 6.1447 | 16.4191
2009-04-18 | 6.0315 | 13.8385
2009-04-19 | 5.9748 | 14.4645
2009-04-20 | 5.2386 | 14.1421
2009-04-21 | 4.8139 | 10.6972
2009-04-22 | 4.8988 | 12.8866
2009-04-23 | 7.8438 | 13.6021
2009-04-24 | 9.4295 | 8.1793
2009-04-25 | 7.3624 | 4.2457
2009-04-26 | 5.6634 | 8.3468
2009-04-27 | 4.9554 | 3.647
2009-04-28 | 4.559 | 20.5515
2009-04-29 | 4.3042 | 10.5993
2009-04-30 | 3.8511 | 13.288
2009-05-01 | 4.4741 | 6.844
2009-05-02 | 5.9748 | 8.5912
2009-05-03 | 5.1253 | 7.4043
2009-05-04 | 4.021 | 7.9805
2009-05-05 | 3.4263 | 7.8182
2009-05-06 | 3.3697 | 4.7624
2009-05-07 | 6.3996 | 5.7314
2009-05-08 | 11.8364 | 4.5472
2009-05-09 | 16.4237 | 8.9937
2009-05-10 | 32.5643 | 18.557
2009-05-11 | 22.5402 | 13.734
2009-05-12 | 15.3194 | 11.772
2009-05-13 | 9.4861 | 7.3563
2009-05-14 | 6.9093 | 6.0942
2009-05-15 | 7.2208 | 6.0789
2009-05-16 | 6.2014 | 6.8188
2009-05-17 | 9.4295 | 12.6421
2009-05-18 | 8.2119 | 12.6662
2009-05-19 | 6.0315 | 6.4731
2009-05-20 | 5.3802 | 4.4175
2009-05-21 | 4.6156 | 3.5997
2009-05-22 | 3.8228 | 5.2572
2009-05-23 | 3.2564 | 6.8729
2009-05-24 | 3.0016 | 8.1151
2009-05-25 | 2.826 | 12.3386
2009-05-26 | 2.5655 | 6.5047
2009-05-27 | 2.4013 | 5.69
2009-05-28 | 3.0865 | 11.1795
2009-05-29 | 7.6739 | 4.9287
2009-05-30 | 10.5622 | 7.0097
2009-05-31 | 7.7871 | 9.4896
2009-06-01 | 5.6067 | 9.0448
2009-06-02 | 4.1343 | 8.3208
2009-06-03 | 3.4263 | 5.91
2009-06-04 | 2.9449 | 5.1323
2009-06-05 | 2.5938 | 5.5097
2009-06-06 | 2.3305 | 4.0351
2009-06-07 | 2.1408 | 7.3797
2009-06-08 | 2.002 | 7.0444
2009-06-09 | 2.4324 | 5.0548
2009-06-10 | 3.5962 | 7.063
2009-06-11 | 3.1715 | 4.9755
2009-06-12 | 5.3236 | 3.4558
2009-06-13 | 7.9853 | 7.1873
2009-06-14 | 5.097 | 5.2317
2009-06-15 | 5.6917 | 8.4182
2009-06-16 | 12.7709 | 6.0444
2009-06-17 | 11.9497 | 5.0053
2009-06-18 | 9.5144 | 5.0255
2009-06-19 | 6.1164 | 3.8575
2009-06-20 | 5.7766 | 5.2178
2009-06-21 | 4.9554 | 4.0897
2009-06-22 | 4.2758 | 3.0779
2009-06-23 | 3.5962 | 3.156
2009-06-24 | 3.0865 | 2.5006
2009-06-25 | 2.6363 | 3.1819
2009-06-26 | 3.3697 | 2.7055
2009-06-27 | 3.2281 | 5.9394
2009-06-28 | 3.5679 | 5.5606
2009-06-29 | 14.3 | 5.0704
2009-06-30 | 20.6713 | 7.8964
2009-07-01 | 14.8097 | 5.3393
2009-07-02 | 11.6665 | 6.3007
2009-07-03 | 14.4699 | 7.3773
2009-07-04 | 23.0499 | 5.3159
2009-07-05 | 19.9917 | 4.9711
2009-07-06 | 14.7531 | 7.9138
2009-07-07 | 11.1568 | 5.335
2009-07-08 | 10.0808 | 6.3018
2009-07-09 | 13.5637 | 6.466
2009-07-10 | 9.9958 | 4.4214
2009-07-11 | 7.1075 | 7.9956
2009-07-12 | 12.4028 | 6.4625
2009-07-13 | 9.9392 | 4.7041
2009-07-14 | 7.0792 | 5.6807
2009-07-15 | 5.6067 | 6.2517
2009-07-16 | 4.9838 | 3.4963
2009-07-17 | 7.8154 | 4.9889
2009-07-18 | 10.3639 | 3.6017
2009-07-19 | 9.6843 | 4.102
2009-07-20 | 6.796 | 4.1069
2009-07-21 | 5.0404 | 4.9504
2009-07-22 | 6.6544 | 5.5603
2009-07-23 | 6.2297 | 4.5022
2009-07-24 | 4.8705 | 3.4546
2009-07-25 | 4.7006 | 4.6096
2009-07-26 | 4.8139 | 2.9434
2009-07-27 | 4.2475 | 2.1673
2009-07-28 | 3.4546 | 2.703
2009-07-29 | 3.0865 | 2.5425
2009-07-30 | 4.0493 | 2.5388
2009-07-31 | 5.5218 | 3.3641
2009-08-01 | 6.9093 | 5.8366
2009-08-02 | 4.8988 | 5.0658
2009-08-03 | 5.7766 | 6.3348
2009-08-04 | 4.8705 | 3.5003
2009-08-05 | 4.8988 | 6.2204
2009-08-06 | 5.6634 | 3.9473
2009-08-07 | 3.8228 | 4.3386
2009-08-08 | 2.9733 | 5.391
2009-08-09 | 2.5598 | 2.9937
2009-08-10 | 2.356 | 3.4002
2009-08-11 | 2.9166 | 4.8458
2009-08-12 | 3.6812 | 4.4291
2009-08-13 | 3.0299 | 4.5312
2009-08-14 | 2.4862 | 2.9246
2009-08-15 | 2.1181 | 2.7934
2009-08-16 | 1.917 | 2.2701
2009-08-17 | 1.7726 | 2.2455
2009-08-18 | 1.7188 | 2.0258
2009-08-19 | 1.6962 | 1.9653
2009-08-20 | 1.5886 | 2.0729
2009-08-21 | 1.5886 | 2.5244
2009-08-22 | 2.2993 | 4.884
2009-08-23 | 2.7411 | 4.8521
2009-08-24 | 2.0756 | 4.121
2009-08-25 | 2.1096 | 3.8272
2009-08-26 | 1.9992 | 7.1816
2009-08-27 | 1.733 | 5.2136
2009-08-28 | 1.5942 | 6.8844
2009-08-29 | 1.5659 | 3.6
2009-08-30 | 1.7047 | 4.4002
2009-08-31 | 1.8972 | 4.7459
2009-09-01 | 1.7415 | 3.7062
2009-09-02 | 1.5518 | 3.1828
2009-09-03 | 1.413 | 2.7964
2009-09-04 | 1.3394 | 2.6822
2009-09-05 | 1.2856 | 3.7149
2009-09-06 | 1.1921 | 2.9281
2009-09-07 | 1.161 | 3.9749
2009-09-08 | 1.144 | 2.5004
2009-09-09 | 1.0959 | 2.8034
2009-09-10 | 1.0506 | 2.8509
2009-09-11 | 1.0251 | 4.4255
2009-09-12 | 1.0052 | 3.0473
2009-09-13 | 1.0081 | 5.0467
2009-09-14 | 1.0477 | 3.1998
2009-09-15 | 1.1327 | 4.3073
2009-09-16 | 1.0732 | 3.3604
2009-09-17 | 1.0364 | 3.8106
2009-09-18 | 1.0364 | 4.6082
2009-09-19 | 1.0194 | 9.7965
2009-09-20 | 1.0137 | 3.2987
2009-09-21 | 1.0052 | 5.0763
2009-09-22 | 0.96843 | 3.0798
2009-09-23 | 0.99392 | 3.7074
2009-09-24 | 1.1667 | 4.7913
2009-09-25 | 1.8802 | 6.5965
2009-09-26 | 1.4781 | 8.6598
2009-09-27 | 1.3054 | 8.7988
2009-09-28 | 3.3697 | 3.5633
2009-09-29 | 4.7289 | 6.164
2009-09-30 | 4.1626 | 9.9608
2009-10-01 | 3.8228 | 8.1622
2009-10-02 | 2.5938 | 8.9431
2009-10-03 | 2.305 | 5.6454
2009-10-04 | 3.4263 | 3.8907
2009-10-05 | 3.5113 | 4.4247
2009-10-06 | 2.7609 | 5.6132
2009-10-07 | 3.7378 | 14.0245
2009-10-08 | 7.4756 | 9.7654
2009-10-09 | 5.5218 | 6.264
2009-10-10 | 3.8228 | 8.5199
2009-10-11 | 3.6246 | 10.1481
2009-10-12 | 2.86 | 10.0742
2009-10-13 | 2.4834 | 7.4153
2009-10-14 | 2.8147 | 8.551
2009-10-15 | 2.86 | 5.3173
2009-10-16 | 2.7043 | 5.4847
2009-10-17 | 2.2937 | 4.6454
2009-10-18 | 2.0813 | 4.9793
2009-10-19 | 1.9652 | 6.1594
2009-10-20 | 1.8802 | 6.509
2009-10-21 | 1.8066 | 7.72
2009-10-22 | 1.8576 | 7.1147
2009-10-23 | 2.2512 | 13.1088
2009-10-24 | 5.2669 | 7.3063
2009-10-25 | 10.5622 | 9.9223
2009-10-26 | 7.5606 | 7.789
2009-10-27 | 4.2475 | 8.171
2009-10-28 | 3.1998 | 10.8284
2009-10-29 | 2.9449 | 8.1398
2009-10-30 | 2.7666 | 5.8179
2009-10-31 | 2.9733 | 6.1445
2009-11-01 | 4.1626 | 6.4052
2009-11-02 | 3.7378 | 6.9732
2009-11-03 | 2.9449 | 8.1684
2009-11-04 | 2.6589 | 6.4783
2009-11-05 | 2.5145 | 6.0459
2009-11-06 | 2.3305 | 6.7751
2009-11-07 | 2.22 | 6.9659
2009-11-08 | 2.1379 | 4.8438
2009-11-09 | 2.0643 | 4.7823
2009-11-10 | 1.985 | 7.5176
2009-11-11 | 1.8661 | 4.8865
2009-11-12 | 1.8717 | 4.291
2009-11-13 | 1.8009 | 4.7962
2009-11-14 | 4.3042 | 8.9584
2009-11-15 | 22.0022 | 7.8541
2009-11-16 | 14.215 | 9.9147
2009-11-17 | 9.203 | 5.313
2009-11-18 | 5.2103 | 4.4386
2009-11-19 | 4.2758 | 8.7425
2009-11-20 | 12.1479 | 7.3889
2009-11-21 | 15.376 | 8.4779
2009-11-22 | 10.817 | 8.3971
2009-11-23 | 6.7677 | 8.7977
2009-11-24 | 5.2103 | 7.5642
2009-11-25 | 4.7289 | 7.7489
2009-11-26 | 4.644 | 7.1726
2009-11-27 | 7.3057 | 10.5666
2009-11-28 | 32.2812 | 11.9696
2009-11-29 | 19.8784 | 10.7349
2009-11-30 | 16.537 | 8.0481
2009-12-01 | 13.5637 | 6.3391
2009-12-02 | 10.0808 | 11.5397
2009-12-03 | 26.5612 | 8.7084
2009-12-04 | 30.5821 | 7.2619
2009-12-05 | 22.7101 | 7.5724
2009-12-06 | 16.8485 | 6.5748
2009-12-07 | 11.1285 | 5.6112
2009-12-08 | 8.5517 | 4.277
2009-12-09 | 6.2297 | 6.3732
2009-12-10 | 6.5978 | 7.3887
2009-12-11 | 5.9748 | 6.2218
2009-12-12 | 4.9554 | 5.9285
2009-12-13 | 5.1537 | 4.8004
2009-12-14 | 5.3236 | 7.5113
2009-12-15 | 5.3802 | 5.7945
2009-12-16 | 4.8988 | 4.3293
2009-12-17 | 4.4174 | 4.7
2009-12-18 | 4.3325 | 3.7906
2009-12-19 | 4.3891 | 3.0578
2009-12-20 | 4.4457 | 6.279
2009-12-21 | 4.5024 | 6.5405
2009-12-22 | 4.3608 | 5.0181
2009-12-23 | 3.5962 | 6.2435
2009-12-24 | 3.1715 | 5.2403
2009-12-25 | 3.1148 | 5.309
2009-12-26 | 3.1432 | 6.2386
2009-12-27 | 7.3057 | 7.8425
2009-12-28 | 15.2911 | 7.5444
2009-12-29 | 10.9586 | 6.2278
2009-12-30 | 9.1463 | 4.3755
2009-12-31 | 7.9853 | 5.877
2010-01-01 | 6.4279 | 5.2838
2010-01-02 | 5.2952 | 5.2315
2010-01-03 | 4.6156 | 6.4459
2010-01-04 | 4.5873 | 5.7584
2010-01-05 | 4.2475 | 5.8912
2010-01-06 | 3.9927 | 5.5632
2010-01-07 | 3.7945 | 5.8566
2010-01-08 | 3.5679 | 5.382
2010-01-09 | 3.3414 | 3.0012
2010-01-10 | 3.1715 | 2.9149
2010-01-11 | 3.398 | 4.6666
2010-01-12 | 3.1148 | 4.4692
2010-01-13 | 3.0865 | 4.2994
2010-01-14 | 2.9733 | 5.3582
2010-01-15 | 2.9733 | 7.3953
2010-01-16 | 2.9733 | 6.4939
2010-01-17 | 3.0299 | 8.6227
2010-01-18 | 3.1715 | 6.3316
2010-01-19 | 3.1998 | 5.4125
2010-01-20 | 3.1715 | 5.9207
2010-01-21 | 3.0582 | 5.2643
2010-01-22 | 3.0582 | 3.5108
2010-01-23 | 2.9733 | 3.3922
2010-01-24 | 2.6221 | 5.8341
2010-01-25 | 11.1568 | 7.9052
2010-01-26 | 29.7326 | 8.4143
2010-01-27 | 21.634 | 7.353
2010-01-28 | 17.2166 | 6.8679
2010-01-29 | 11.1568 | 5.2611
2010-01-30 | 8.3251 | 3.4583
2010-01-31 | 6.9942 | 3.5954
2010-02-01 | 5.3802 | 5.949
2010-02-02 | 4.8139 | 4.0642
2010-02-03 | 4.644 | 3.7703
2010-02-04 | 4.1059 | 5.543
2010-02-05 | 3.8794 | 3.1172
2010-02-06 | 3.4546 | 5.449
2010-02-07 | 2.7467 | 5.9281
2010-02-08 | 2.4919 | 5.9755
2010-02-09 | 2.2087 | 4.5844
2010-02-10 | 2.2653 | 5.0532
2010-02-11 | 2.4352 | 5.7443
2010-02-12 | 2.3503 | 5.3297
2010-02-13 | 2.2653 | 5.6492
2010-02-14 | 2.3786 | 6.7441
2010-02-15 | 2.4267 | 5.7204
2010-02-16 | 2.4098 | 5.0313
2010-02-17 | 2.4211 | 6.3122
2010-02-18 | 2.4041 | 6.4617
2010-02-19 | 2.3814 | 6.7788
2010-02-20 | 2.3531 | 6.943
2010-02-21 | 2.3645 | 7.9177
2010-02-22 | 2.2568 | 5.1276
2010-02-23 | 2.237 | 6.6731
2010-02-24 | 2.203 | 11.6949
2010-02-25 | 2.3503 | 13.9012
2010-02-26 | 3.2564 | 12.3351
2010-02-27 | 5.1537 | 7.3388
2010-02-28 | 4.8705 | 9.3555
2010-03-01 | 4.1343 | 10.4029
2010-03-02 | 3.7661 | 9.5775
2010-03-03 | 4.0493 | 7.5471
2010-03-04 | 3.7095 | 8.889
2010-03-05 | 3.3131 | 8.0251
2010-03-06 | 3.1998 | 6.6897
2010-03-07 | 3.5113 | 12.7961
2010-03-08 | 4.7289 | 10.6482
2010-03-09 | 5.4651 | 6.0665
2010-03-10 | 4.644 | 8.6266
2010-03-11 | 4.4457 | 9.6671
2010-03-12 | 5.0687 | 6.3466
2010-03-13 | 5.4085 | 13.685
2010-03-14 | 6.0598 | 13.924
2010-03-15 | 9.5994 | 13.092
2010-03-16 | 12.3744 | 13.4349
2010-03-17 | 12.1196 | 12.9996
2010-03-18 | 13.5354 | 10.467
2010-03-19 | 14.6115 | 10.4794
2010-03-20 | 15.2344 | 8.787
2010-03-21 | 12.7709 | 8.6814
2010-03-22 | 9.8826 | 10.5551
2010-03-23 | 34.8297 | 12.5213
2010-03-24 | 34.5465 | 15.7243
2010-03-25 | 27.4107 | 11.3113
2010-03-26 | 21.7756 | 14.2495
2010-03-27 | 12.8841 | 9.4857
2010-03-28 | 9.7127 | 15.0133
2010-03-29 | 12.2329 | 8.8221
2010-03-30 | 17.075 | 14.7432
2010-03-31 | 20.6996 | 12.448
2010-04-01 | 17.8962 | 7.182
2010-04-02 | 14.6964 | 10.0349
2010-04-03 | 12.3461 | 5.967
2010-04-04 | 9.9675 | 9.555
2010-04-05 | 8.042 | 8.7862
2010-04-06 | 6.7677 | 5.6798
2010-04-07 | 9.2313 | 4.1096
2010-04-08 | 8.0703 | 8.4303
2010-04-09 | 7.5606 | 11.781
2010-04-10 | 7.957 | 13.8257
2010-04-11 | 7.2208 | 11.2983
2010-04-12 | 6.1731 | 14.0412
2010-04-13 | 5.2386 | 13.3598
2010-04-14 | 4.559 | 12.8059
2010-04-15 | 4.0776 | 14.2285
2010-04-16 | 5.0404 | 10.9477
2010-04-17 | 13.3655 | 12.969
2010-04-18 | 14.7531 | 10.4869
2010-04-19 | 13.4222 | 10.7955
2010-04-20 | 10.5622 | 9.6695
2010-04-21 | 7.9004 | 7.4143
2010-04-22 | 6.2863 | 7.1057
2010-04-23 | 5.4651 | 9.8174
2010-04-24 | 4.8422 | 10.8904
2010-04-25 | 4.3325 | 9.1593
2010-04-26 | 3.936 | 10.1127
2010-04-27 | 4.4457 | 10.7986
2010-04-28 | 9.3162 | 12.6348
2010-04-29 | 13.5071 | 13.7982
2010-04-30 | 14.1584 | 14.5349
2010-05-01 | 14.1867 | 8.2609
2010-05-02 | 12.0913 | 3.9165
2010-05-03 | 9.1746 | 3.704
2010-05-04 | 8.042 | 9.0464
2010-05-05 | 8.2685 | 7.2653
2010-05-06 | 11.0719 | 14.3879
2010-05-07 | 12.6576 | 13.1669
2010-05-08 | 12.063 | 12.8737
2010-05-09 | 12.063 | 15.4233
2010-05-10 | 11.2418 | 12.502
2010-05-11 | 8.7499 | 12.6512
2010-05-12 | 6.796 | 10.7984
2010-05-13 | 5.7483 | 9.8856
2010-05-14 | 5.0404 | 4.633
2010-05-15 | 5.1253 | 8.4943
2010-05-16 | 5.2386 | 6.9809
2010-05-17 | 4.4457 | 6.048
2010-05-18 | 3.7378 | 5.6753
2010-05-19 | 3.4546 | 6.3853
2010-05-20 | 3.7378 | 6.5302
2010-05-21 | 3.5962 | 3.7715
2010-05-22 | 3.0582 | 2.6158
2010-05-23 | 2.792 | 3.956
2010-05-24 | 2.5882 | 2.1902
2010-05-25 | 2.3928 | 2.5055
2010-05-26 | 2.2115 | 2.2911
2010-05-27 | 2.0501 | 4.6293
2010-05-28 | 1.8774 | 4.3515
2010-05-29 | 1.7755 | 3.8083
2010-05-30 | 1.8321 | 3.0584
2010-05-31 | 1.8604 | 5.7168
2010-06-01 | 2.5853 | 5.5151
2010-06-02 | 4.0776 | 3.0765
2010-06-03 | 3.4546 | 5.2061
2010-06-04 | 3.5396 | 6.7075
2010-06-05 | 3.9077 | 5.3427
2010-06-06 | 19.3687 | 16.3012
2010-06-07 | 23.5029 | 12.0968
2010-06-08 | 14.5548 | 11.2389
2010-06-09 | 8.1552 | 5.7609
2010-06-10 | 5.4935 | 5.6587
2010-06-11 | 6.6544 | 6.0343
2010-06-12 | 5.8049 | 4.2085
2010-06-13 | 4.559 | 3.5338
2010-06-14 | 3.8228 | 4.1806
2010-06-15 | 3.483 | 5.3695
2010-06-16 | 3.0582 | 4.2993
2010-06-17 | 3.2847 | 3.1511
2010-06-18 | 3.5962 | 3.1013
2010-06-19 | 2.9449 | 2.6726
2010-06-20 | 2.8883 | 4.5068
2010-06-21 | 2.9449 | 6.4916
2010-06-22 | 2.356 | 6.5117
2010-06-23 | 2.6533 | 5.1522
2010-06-24 | 3.5679 | 4.1793
2010-06-25 | 3.6812 | 3.9546
2010-06-26 | 3.3414 | 5.0929
2010-06-27 | 2.6844 | 5.2789
2010-06-28 | 6.3996 | 4.2926
2010-06-29 | 7.3907 | 3.9168
2010-06-30 | 4.2192 | 7.156
2010-07-01 | 3.9927 | 4.7231
2010-07-02 | 4.4174 | 4.8732
2010-07-03 | 3.1715 | 2.5651
2010-07-04 | 2.4183 | 2.5479
2010-07-05 | 2.1408 | 2.4219
2010-07-06 | 1.934 | 4.1176
2010-07-07 | 1.75 | 2.8597
2010-07-08 | 1.5971 | 2.8357
2010-07-09 | 1.5631 | 4.2949
2010-07-10 | 2.4211 | 5.0577
2010-07-11 | 2.4806 | 3.1397
2010-07-12 | 1.9199 | 2.5044
2010-07-13 | 1.5688 | 2.3042
2010-07-14 | 1.4583 | 3.3714
2010-07-15 | 1.3111 | 2.5989
2010-07-16 | 1.3422 | 3.4654
2010-07-17 | 1.6792 | 2.871
2010-07-18 | 1.6452 | 3.7655
2010-07-19 | 1.4413 | 4.0618
2010-07-20 | 1.4527 | 5.0403
2010-07-21 | 1.5178 | 2.6575
2010-07-22 | 1.9793 | 6.6948
2010-07-23 | 3.6246 | 3.5866
2010-07-24 | 2.4721 | 2.9805
2010-07-25 | 1.9086 | 5.0552
2010-07-26 | 1.648 | 6.5801
2010-07-27 | 1.4187 | 2.6016
2010-07-28 | 1.2459 | 3.9205
2010-07-29 | 1.1298 | 4.978
2010-07-30 | 1.0421 | 4.5608
2010-07-31 | 1.0081 | 4.697
2010-08-01 | 1.0675 | 3.3877
2010-08-02 | 1.0081 | 3.4892
2010-08-03 | 8.4101 | 8.9788
2010-08-04 | 35.1128 | 7.4987
2010-08-05 | 24.7489 | 6.1615
2010-08-06 | 19.6235 | 6.0694
2010-08-07 | 11.1568 | 5.8339
2010-08-08 | 4.5873 | 7.3799
2010-08-09 | 4.1626 | 4.1837
2010-08-10 | 4.5873 | 3.6218
2010-08-11 | 5.4368 | 4.0616
2010-08-12 | 3.6529 | 3.4986
2010-08-13 | 2.7722 | 3.5823
2010-08-14 | 2.3673 | 5.3839
2010-08-15 | 2.1549 | 3.2331
2010-08-16 | 2.0785 | 2.325
2010-08-17 | 1.968 | 3.6042
2010-08-18 | 1.784 | 4.3157
2010-08-19 | 1.631 | 3.5772
2010-08-20 | 1.6226 | 5.1881
2010-08-21 | 1.4781 | 4.3884
2010-08-22 | 1.498 | 4.5104
2010-08-23 | 1.9397 | 3.3114
2010-08-24 | 2.0841 | 3.76
2010-08-25 | 1.682 | 3.8814
2010-08-26 | 1.4923 | 3.2401
2010-08-27 | 1.3847 | 4.4823
2010-08-28 | 1.3479 | 3.1019
2010-08-29 | 1.2318 | 2.1078
2010-08-30 | 1.1723 | 2.1982
2010-08-31 | 1.0902 | 1.7774
2010-09-01 | 1.0364 | 1.3957
2010-09-02 | 0.98826 | 1.6004
2010-09-03 | 0.94295 | 1.508
2010-09-04 | 0.91463 | 4.3208
2010-09-05 | 0.92313 | 3.7275
2010-09-06 | 0.89481 | 4.3803
2010-09-07 | 0.89481 | 2.5192
2010-09-08 | 1.0506 | 3.1431
2010-09-09 | 1.2799 | 4.8523
2010-09-10 | 1.5065 | 3.4469
2010-09-11 | 1.4073 | 3.0707
2010-09-12 | 1.2629 | 3.9717
2010-09-13 | 1.2997 | 4.2297
2010-09-14 | 1.3281 | 4.741
2010-09-15 | 1.2233 | 6.3522
2010-09-16 | 1.3054 | 5.0541
2010-09-17 | 2.6561 | 4.2142
2010-09-18 | 3.2281 | 4.0511
2010-09-19 | 2.0388 | 2.711
2010-09-20 | 1.5121 | 3.8277
2010-09-21 | 1.3054 | 3.6224
2010-09-22 | 1.1921 | 3.9741
2010-09-23 | 1.1497 | 5.4874
2010-09-24 | 1.3507 | 3.0832
2010-09-25 | 1.6339 | 3.6554
2010-09-26 | 1.5603 | 3.9381
2010-09-27 | 1.362 | 4.6264
2010-09-28 | 2.3928 | 4.0238
2010-09-29 | 4.7289 | 3.785
2010-09-30 | 3.9927 | 7.3244
2010-10-01 | 56.0673 | 18.7042
2010-10-02 | 47.2891 | 12.2426
2010-10-03 | 32.2812 | 8.8169
2010-10-04 | 23.5029 | 6.3178
2010-10-05 | 10.817 | 5.2791
2010-10-06 | 6.3713 | 4.3625
2010-10-07 | 6.0315 | 6.3678
2010-10-08 | 8.0137 | 8.2461
2010-10-09 | 13.5637 | 9.8728
2010-10-10 | 10.902 | 7.3232
2010-10-11 | 7.419 | 6.9264
2010-10-12 | 5.3236 | 7.2701
2010-10-13 | 4.3891 | 6.5261
2010-10-14 | 3.8794 | 10.5536
2010-10-15 | 15.2061 | 13.8986
2010-10-16 | 31.1485 | 12.3181
2010-10-17 | 23.1915 | 11.7457
2010-10-18 | 18.7174 | 8.8623
2010-10-19 | 11.7798 | 7.8915
2010-10-20 | 8.0703 | 6.9511
2010-10-21 | 6.9376 | 10.2932
2010-10-22 | 7.3624 | 8.3893
2010-10-23 | 6.3146 | 9.3159
2010-10-24 | 5.3519 | 8.6652
2010-10-25 | 5.1253 | 8.3476
2010-10-26 | 5.2386 | 3.4511
2010-10-27 | 6.7111 | 4.8009
2010-10-28 | 7.7305 | 7.5904
2010-10-29 | 6.1164 | 8.9698
2010-10-30 | 5.3802 | 7.7392
2010-10-31 | 8.042 | 7.9738
2010-11-01 | 7.9853 | 8.5295
2010-11-02 | 6.4279 | 5.6786
2010-11-03 | 5.3519 | 5.4491
2010-11-04 | 5.2103 | 11.1101
2010-11-05 | 14.5265 | 11.9695
2010-11-06 | 15.1778 | 8.763
2010-11-07 | 11.1568 | 9.5666
2010-11-08 | 9.5144 | 8.1449
2010-11-09 | 12.7426 | 8.0794
2010-11-10 | 11.355 | 6.4741
2010-11-11 | 8.6083 | 5.2454
2010-11-12 | 6.8527 | 7.7296
2010-11-13 | 6.0032 | 7.4826
2010-11-14 | 5.5784 | 6.5836
2010-11-15 | 5.5501 | 7.7659
2010-11-16 | 5.097 | 8.4518
2010-11-17 | 7.1642 | 7.7079
2010-11-18 | 12.7992 | 8.0644
2010-11-19 | 10.6471 | 6.0357
2010-11-20 | 7.5889 | 6.9028
2010-11-21 | 6.2014 | 6.4089
2010-11-22 | 5.3236 | 8.1675
2010-11-23 | 6.4279 | 7.7115
2010-11-24 | 7.9287 | 8.3438
2010-11-25 | 5.8899 | 5.4395
2010-11-26 | 5.2386 | 6.8008
2010-11-27 | 5.5784 | 5.8424
2010-11-28 | 4.9271 | 5.6934
2010-11-29 | 4.5873 | 5.7036
2010-11-30 | 4.4457 | 8.1657
2010-12-01 | 10.9586 | 10.7652
2010-12-02 | 31.1485 | 8.7124
2010-12-03 | 19.3404 | 7.6083
2010-12-04 | 13.6487 | 11.9787
2010-12-05 | 9.3445 | 5.9133
2010-12-06 | 7.0792 | 6.7106
2010-12-07 | 5.6917 | 6.1365
2010-12-08 | 5.3802 | 5.5672
2010-12-09 | 5.1253 | 5.0982
2010-12-10 | 4.6156 | 4.9564
2010-12-11 | 4.4741 | 5.5635
2010-12-12 | 4.9271 | 6.2035
2010-12-13 | 23.1348 | 7.127
2010-12-14 | 22.0871 | 6.4285
2010-12-15 | 13.677 | 5.6616
2010-12-16 | 10.902 | 7.6923
2010-12-17 | 8.2685 | 6.3607
2010-12-18 | 6.5412 | 5.7266
2010-12-19 | 5.9465 | 5.0127
2010-12-20 | 5.4368 | 5.7983
2010-12-21 | 5.1537 | 9.3039
2010-12-22 | 5.0121 | 5.7396
2010-12-23 | 4.7289 | 5.8637
2010-12-24 | 4.7006 | 5.3218
2010-12-25 | 4.1909 | 5.7458
2010-12-26 | 3.8794 | 4.7744
2010-12-27 | 3.5679 | 9.8919
2010-12-28 | 3.5113 | 6.019
2010-12-29 | 3.5396 | 4.8774
2010-12-30 | 3.5679 | 4.5679
2010-12-31 | 3.5962 | 7.4869
2011-01-01 | 4.6723 | 7.7225
2011-01-02 | 11.5533 | 6.3378
2011-01-03 | 11.2418 | 7.34
2011-01-04 | 8.1269 | 5.6725
2011-01-05 | 6.3146 | 4.5654
2011-01-06 | 5.0687 | 4.4106
2011-01-07 | 4.4741 | 4.4859
2011-01-08 | 3.9644 | 4.0501
2011-01-09 | 3.6529 | 5.5963
2011-01-10 | 3.4263 | 6.1245
2011-01-11 | 3.1998 | 4.6863
2011-01-12 | 3.0299 | 4.6807
2011-01-13 | 3.0016 | 5.9547
2011-01-14 | 3.0865 | 4.1998
2011-01-15 | 2.8232 | 4.2141
2011-01-16 | 2.7241 | 3.1113
2011-01-17 | 2.5117 | 2.8553
2011-01-18 | 2.3588 | 5.1261
2011-01-19 | 2.4183 | 5.0305
2011-01-20 | 2.6108 | 4.2898
2011-01-21 | 2.5995 | 3.7176
2011-01-22 | 2.4607 | 3.9209
2011-01-23 | 2.3871 | 2.6744
2011-01-24 | 2.2795 | 2.5575
2011-01-25 | 2.2229 | 4.6069
2011-01-26 | 2.2229 | 4.3918
2011-01-27 | 2.2597 | 4.6376
2011-01-28 | 2.3475 | 3.9972
2011-01-29 | 2.3871 | 4.0889
2011-01-30 | 2.2908 | 3.6315
2011-01-31 | 2.1861 | 3.9329
2011-02-01 | 2.0785 | 4.8563
2011-02-02 | 2.1039 | 4.7889
2011-02-03 | 2.07 | 3.1412
2011-02-04 | 2.0501 | 4.3566
2011-02-05 | 2.0785 | 3.6008
2011-02-06 | 2.1861 | 6.996
2011-02-07 | 2.3191 | 5.8406
2011-02-08 | 2.2908 | 4.4561
2011-02-09 | 2.339 | 4.9357
2011-02-10 | 2.3673 | 5.2707
2011-02-11 | 2.3191 | 4.7428
2011-02-12 | 2.3984 | 4.7533
2011-02-13 | 2.3588 | 5.1061
2011-02-14 | 2.4098 | 4.4958
2011-02-15 | 2.4919 | 4.0822
2011-02-16 | 2.5995 | 2.6788
2011-02-17 | 2.7127 | 6.3853
2011-02-18 | 3.1715 | 9.304
2011-02-19 | 5.182 | 6.0644
2011-02-20 | 5.5501 | 6.6221
2011-02-21 | 4.7006 | 5.7559
2011-02-22 | 3.8228 | 2.8602
2011-02-23 | 3.3697 | 2.7485
2011-02-24 | 3.0865 | 2.8306
2011-02-25 | 2.9449 | 4.2716
2011-02-26 | 2.86 | 4.8333
2011-02-27 | 2.86 | 4.0894
2011-02-28 | 2.8204 | 5.3748
2011-03-01 | 2.8119 | 7.8939
2011-03-02 | 2.8062 | 2.6791
2011-03-03 | 2.6703 | 3.7503
2011-03-04 | 2.6335 | 2.6453
2011-03-05 | 2.7354 | 11.255
2011-03-06 | 10.0241 | 7.5073
2011-03-07 | 15.376 | 7.4232
2011-03-08 | 10.279 | 4.0236
2011-03-09 | 10.0808 | 4.2093
2011-03-10 | 8.7499 | 12.4954
2011-03-11 | 7.8721 | 15.0421
2011-03-12 | 12.4028 | 8.8895
2011-03-13 | 14.838 | 7.4174
2011-03-14 | 10.3073 | 5.2489
2011-03-15 | 7.7871 | 5.5898
2011-03-16 | 6.8243 | 10.0646
2011-03-17 | 6.7677 | 12.7673
2011-03-18 | 16.9051 | 13.465
2011-03-19 | 27.7505 | 7.6976
2011-03-20 | 21.0677 | 7.8978
2011-03-21 | 17.16 | 11.029
2011-03-22 | 14.215 | 5.7576
2011-03-23 | 12.063 | 6.6303
2011-03-24 | 10.902 | 4.607
2011-03-25 | 9.2879 | 5.24
2011-03-26 | 8.4101 | 8.9856
2011-03-27 | 7.9853 | 14.2656
2011-03-28 | 7.3057 | 11.1721
2011-03-29 | 6.5129 | 9.8207
2011-03-30 | 5.9748 | 13.8066
2011-03-31 | 6.1731 | 8.2569
2011-04-01 | 6.796 | 10.2325
2011-04-02 | 6.8527 | 9.8353
2011-04-03 | 8.3818 | 14.1834
2011-04-04 | 9.3729 | 10.2615
2011-04-05 | 17.698 | 10.9132
2011-04-06 | 20.8128 | 10.06
2011-04-07 | 16.9051 | 12.2671
2011-04-08 | 16.7069 | 14.1669
2011-04-09 | 19.5386 | 13.2526
2011-04-10 | 28.3168 | 17.8245
2011-04-11 | 66.5445 | 21.2479
2011-04-12 | 82.6851 | 25.1329
2011-04-13 | 71.6415 | 16.1101
2011-04-14 | 50.1207 | 18.1287
2011-04-15 | 36.2455 | 22.9952
2011-04-16 | 28.3168 | 16.0956
2011-04-17 | 28.6 | 13.9181
2011-04-18 | 27.354 | 9.8029
2011-04-19 | 24.4374 | 15.9037
2011-04-20 | 29.1663 | 10.9285
2011-04-21 | 30.0158 | 16.97
2011-04-22 | 26.9576 | 14.5308
2011-04-23 | 24.7489 | 14.8635
2011-04-24 | 20.8412 | 14.6691
2011-04-25 | 20.1899 | 12.6784
2011-04-26 | 28.6 | 15.3011
2011-04-27 | 90.8969 | 12.814
2011-04-28 | 76.4554 | 21.2633
2011-04-29 | 54.0851 | 9.5849
2011-04-30 | 34.2633 | 17.7697
2011-05-01 | 25.5134 | 9.4216
2011-05-02 | 18.1228 | 7.3378
2011-05-03 | 15.0079 | 15.1463
2011-05-04 | 23.9277 | 10.5209
2011-05-05 | 23.8427 | 9.553
2011-05-06 | 20.1332 | 12.4261
2011-05-07 | 16.0273 | 6.206
2011-05-08 | 12.4028 | 4.2408
2011-05-09 | 9.9109 | 10.4084
2011-05-10 | 8.1836 | 7.1109
2011-05-11 | 7.1075 | 5.8268
2011-05-12 | 6.3713 | 5.3685
2011-05-13 | 5.7766 | 3.7726
2011-05-14 | 5.4368 | 3.5407
2011-05-15 | 17.4715 | 16.4755
2011-05-16 | 32.2812 | 11.9448
2011-05-17 | 27.0992 | 7.0403
2011-05-18 | 23.1915 | 4.7535
2011-05-19 | 18.774 | 7.7973
2011-05-20 | 13.762 | 6.107
2011-05-21 | 24.041 | 8.3367
2011-05-22 | 23.2764 | 8.2725
2011-05-23 | 16.1123 | 11.4535
2011-05-24 | 12.7992 | 4.2851
2011-05-25 | 10.1374 | 5.3176
2011-05-26 | 8.8915 | 4.1059
2011-05-27 | 24.494 | 10.457
2011-05-28 | 33.697 | 8.5977
2011-05-29 | 33.697 | 8.1506
2011-05-30 | 33.4138 | 7.4627
2011-05-31 | 24.8622 | 6.0658
2011-06-01 | 17.1317 | 4.7944
2011-06-02 | 12.2612 | 9.6464
2011-06-03 | 9.2879 | 6.5876
2011-06-04 | 7.4473 | 5.8906
2011-06-05 | 6.258 | 4.5695
2011-06-06 | 5.7483 | 4.6602
2011-06-07 | 5.3519 | 2.7055
2011-06-08 | 4.6723 | 3.211
2011-06-09 | 4.3042 | 3.6031
2011-06-10 | 5.4651 | 5.5919
2011-06-11 | 5.3519 | 3.9978
2011-06-12 | 5.4085 | 5.4126
2011-06-13 | 7.0792 | 5.1803
2011-06-14 | 7.3624 | 4.8705
2011-06-15 | 6.0315 | 4.0857
2011-06-16 | 4.5873 | 3.2789
2011-06-17 | 3.7661 | 6.8657
2011-06-18 | 6.0598 | 5.4538
2011-06-19 | 6.8243 | 6.3983
2011-06-20 | 4.2758 | 4.399
2011-06-21 | 3.3414 | 3.8192
2011-06-22 | 2.9166 | 5.8715
2011-06-23 | 2.9733 | 5.9087
2011-06-24 | 7.6739 | 5.595
2011-06-25 | 10.7038 | 3.9404
2011-06-26 | 11.6948 | 4.7267
2011-06-27 | 10.2507 | 3.954
2011-06-28 | 6.3996 | 4.7688
2011-06-29 | 4.2758 | 4.4471
2011-06-30 | 3.6529 | 4.8509
2011-07-01 | 3.6246 | 4.803
2011-07-02 | 3.3414 | 3.1902
2011-07-03 | 3.0016 | 5.3841
2011-07-04 | 3.4546 | 3.8893
2011-07-05 | 2.9166 | 2.6518
2011-07-06 | 2.8317 | 3.0383
2011-07-07 | 4.0776 | 6.6498
2011-07-08 | 3.9644 | 3.7863
2011-07-09 | 3.1998 | 9.4209
2011-07-10 | 3.1148 | 2.2194
2011-07-11 | 2.7835 | 3.6055
2011-07-12 | 2.6929 | 3.1414
2011-07-13 | 5.0121 | 4.3391
2011-07-14 | 3.5679 | 4.0412
2011-07-15 | 2.6788 | 3.0066
2011-07-16 | 2.3588 | 2.8966
2011-07-17 | 2.1747 | 3.0197
2011-07-18 | 2.0416 | 3.9234
2011-07-19 | 1.951 | 5.5664
2011-07-20 | 1.8604 | 2.5186
2011-07-21 | 1.8208 | 3.0095
2011-07-22 | 2.2568 | 3.8299
2011-07-23 | 1.951 | 2.4204
2011-07-24 | 1.7443 | 6.2594
2011-07-25 | 1.6424 | 3.9108
2011-07-26 | 1.7245 | 4.489
2011-07-27 | 2.3475 | 4.8731
2011-07-28 | 2.3729 | 2.8384
2011-07-29 | 1.9482 | 4.0313
2011-07-30 | 2.0869 | 5.421
2011-07-31 | 2.2653 | 3.2672
2011-08-01 | 1.9737 | 2.0094
2011-08-02 | 1.7528 | 5.0113
2011-08-03 | 1.8916 | 4.7038
2011-08-04 | 1.7443 | 2.8438
2011-08-05 | 1.6764 | 3.111
2011-08-06 | 1.498 | 3.0094
2011-08-07 | 1.4385 | 6.0505
2011-08-08 | 1.8179 | 4.6542
2011-08-09 | 1.5433 | 4.1527
2011-08-10 | 2.1351 | 4.0144
2011-08-11 | 2.7071 | 5.0895
2011-08-12 | 2.2937 | 3.3743
2011-08-13 | 1.9312 | 2.7494
2011-08-14 | 1.7302 | 3.4493
2011-08-15 | 2.0162 | 7.1782
2011-08-16 | 8.1836 | 4.3795
2011-08-17 | 8.9764 | 4.6533
2011-08-18 | 4.7289 | 2.5548
2011-08-19 | 2.7694 | 2.2226
2011-08-20 | 2.2002 | 2.7905
2011-08-21 | 2.4041 | 4.0414
2011-08-22 | 2.642 | 5.3637
2011-08-23 | 2.8005 | 3.9189
2011-08-24 | 2.1379 | 4.1458
2011-08-25 | 1.917 | 4.4683
2011-08-26 | 2.6703 | 5.1903
2011-08-27 | 2.1974 | 6.0417
2011-08-28 | 35.6792 | 8.9611
2011-08-29 | 80.4197 | 12.6448
2011-08-30 | 37.3782 | 6.2318
2011-08-31 | 29.4495 | 6.6189
2011-09-01 | 16.3105 | 3.8934
2011-09-02 | 6.8243 | 3.8118
2011-09-03 | 5.0687 | 2.2322
2011-09-04 | 4.7289 | 3.561
2011-09-05 | 6.881 | 7.9564
2011-09-06 | 17.783 | 4.4355
2011-09-07 | 14.3849 | 4.9965
2011-09-08 | 14.8663 | 5.1846
2011-09-09 | 11.1568 | 4.2557
2011-09-10 | 7.5606 | 4.9644
2011-09-11 | 5.2952 | 2.9906
2011-09-12 | 4.3891 | 3.5975
2011-09-13 | 3.8794 | 3.6073
2011-09-14 | 4.7855 | 4.8442
2011-09-15 | 6.796 | 10.2337
2011-09-16 | 9.203 | 10.8456
2011-09-17 | 6.3996 | 3.7013
2011-09-18 | 4.3891 | 3.1141
2011-09-19 | 3.5679 | 7.0915
2011-09-20 | 3.2281 | 3.6447
2011-09-21 | 3.3697 | 3.4696
2011-09-22 | 3.1148 | 3.3471
2011-09-23 | 2.9166 | 4.2969
2011-09-24 | 5.097 | 4.5108
2011-09-25 | 5.8049 | 4.4347
2011-09-26 | 4.2192 | 2.6128
2011-09-27 | 3.1715 | 2.5206
2011-09-28 | 2.7269 | 3.7442
2011-09-29 | 3.5113 | 5.8214
2011-09-30 | 25.0604 | 4.4161
2011-10-01 | 17.9245 | 11.4576
2011-10-02 | 25.7683 | 15.5323
2011-10-03 | 27.6089 | 7.8001
2011-10-04 | 19.3687 | 6.647
2011-10-05 | 14.1301 | 10.2955
2011-10-06 | 9.741 | 10.4864
2011-10-07 | 7.419 | 4.1743
2011-10-08 | 6.258 | 3.5879
2011-10-09 | 5.72 | 2.5578
2011-10-10 | 5.3519 | 3.2505
2011-10-11 | 4.8139 | 3.416
2011-10-12 | 4.4457 | 4.948
2011-10-13 | 4.3042 | 3.4376
2011-10-14 | 4.8705 | 4.349
2011-10-15 | 15.461 | 8.8898
2011-10-16 | 15.7441 | 7.5576
2011-10-17 | 14.4133 | 11.832
2011-10-18 | 12.4311 | 7.2509
2011-10-19 | 9.656 | 5.8614
2011-10-20 | 8.3818 | 4.7499
2011-10-21 | 10.8453 | 7.7741
2011-10-22 | 8.7782 | 7.5693
2011-10-23 | 7.2774 | 8.9478
2011-10-24 | 6.3996 | 8.5483
2011-10-25 | 6.6544 | 7.9562
2011-10-26 | 6.6544 | 7.5779
2011-10-27 | 5.72 | 8.3499
2011-10-28 | 4.8988 | 7.7128
2011-10-29 | 4.5307 | 6.9914
2011-10-30 | 4.9271 | 7.8026
2011-10-31 | 5.097 | 7.3542
2011-11-01 | 4.9554 | 7.114
2011-11-02 | 4.7006 | 5.1892
2011-11-03 | 4.3891 | 7.6902
2011-11-04 | 4.0493 | 8.0387
2011-11-05 | 3.7378 | 4.9086
2011-11-06 | 3.483 | 5.2224
2011-11-07 | 3.3414 | 5.7943
2011-11-08 | 3.3131 | 3.8182
2011-11-09 | 3.2564 | 2.8662
2011-11-10 | 3.1432 | 5.4596
2011-11-11 | 3.2847 | 10.0799
2011-11-12 | 3.5113 | 6.8932
2011-11-13 | 3.3131 | 7.123
2011-11-14 | 3.0865 | 5.5213
2011-11-15 | 3.0299 | 7.6989
2011-11-16 | 3.0016 | 8.1987
2011-11-17 | 2.8883 | 8.5807
2011-11-18 | 2.7977 | 9.2483
2011-11-19 | 2.7014 | 6.0571
2011-11-20 | 2.6759 | 6.1906
2011-11-21 | 2.6618 | 4.7502
2011-11-22 | 2.5627 | 5.4127
2011-11-23 | 2.5853 | 5.48
2011-11-24 | 2.826 | 6.2233
2011-11-25 | 3.0299 | 6.3374
2011-11-26 | 3.6812 | 6.7443
2011-11-27 | 5.097 | 6.5649
2011-11-28 | 6.5695 | 7.5002
2011-11-29 | 7.3057 | 4.6682
2011-11-30 | 7.6455 | 7.2579
2011-12-01 | 6.9376 | 7.3076
2011-12-02 | 5.0404 | 5.864
2011-12-03 | 4.2192 | 6.2328
2011-12-04 | 3.8228 | 7.3728
2011-12-05 | 3.7378 | 7.3535
2011-12-06 | 4.9838 | 11.7368
2011-12-07 | 6.4845 | 6.3719
2011-12-08 | 6.0315 | 8.1828
2011-12-09 | 5.0687 | 7.0444
2011-12-10 | 4.5024 | 5.7498
2011-12-11 | 4.021 | 5.2971
2011-12-12 | 3.3697 | 5.7573
2011-12-13 | 3.3414 | 5.6674
2011-12-14 | 3.5679 | 6.7713
2011-12-15 | 6.5412 | 8.7628
2011-12-16 | 19.1138 | 7.082
2011-12-17 | 14.9513 | 5.4163
2011-12-18 | 9.1746 | 5.8831
2011-12-19 | 6.0032 | 5.1448
2011-12-20 | 5.4651 | 5.9137
2011-12-21 | 4.7289 | 5.4088
2011-12-22 | 6.0881 | 8.2757
2011-12-23 | 6.258 | 7.8343
2011-12-24 | 4.7289 | 5.4996
2011-12-25 | 3.8511 | 4.8187
2011-12-26 | 4.2475 | 5.3681
2011-12-27 | 4.7289 | 5.8052
2011-12-28 | 9.0047 | 8.7285
2011-12-29 | 8.2968 | 6.7022
2011-12-30 | 7.3057 | 4.2301
2011-12-31 | 5.182 | 7.729
2012-01-01 | 5.0687 | 10.8795
2012-01-02 | 9.1463 | 6.571
2012-01-03 | 8.0703 | 4.4987
2012-01-04 | 6.0598 | 3.7997
2012-01-05 | 5.0687 | 4.6396
2012-01-06 | 4.5024 | 4.6774
2012-01-07 | 4.3042 | 5.2231
2012-01-08 | 4.2758 | 4.9533
2012-01-09 | 3.8511 | 4.8308
2012-01-10 | 3.4263 | 5.0608
2012-01-11 | 3.1715 | 3.9753
2012-01-12 | 3.0299 | 6.1181
2012-01-13 | 3.0582 | 6.2458
2012-01-14 | 2.8317 | 3.0202
2012-01-15 | 2.6986 | 2.771
2012-01-16 | 2.7496 | 2.5543
2012-01-17 | 2.792 | 5.4086
2012-01-18 | 2.9449 | 4.216
2012-01-19 | 3.6812 | 3.4069
2012-01-20 | 3.0299 | 4.3353
2012-01-21 | 2.591 | 3.4708
2012-01-22 | 2.356 | 2.5536
2012-01-23 | 2.3786 | 10.3499
2012-01-24 | 3.8511 | 7.974
2012-01-25 | 4.6723 | 6.4694
2012-01-26 | 3.7945 | 3.894
2012-01-27 | 4.1059 | 7.3245
2012-01-28 | 7.0792 | 9.9412
2012-01-29 | 6.4279 | 6.4618
2012-01-30 | 5.5501 | 4.8303
2012-01-31 | 4.3891 | 4.7611
2012-02-01 | 4.0776 | 5.6699
2012-02-02 | 5.5218 | 5.245
2012-02-03 | 5.2386 | 4.5278
2012-02-04 | 4.1909 | 3.5589
2012-02-05 | 3.6529 | 3.3977
2012-02-06 | 3.483 | 8.2002
2012-02-07 | 3.4263 | 4.9641
2012-02-08 | 3.1998 | 3.5527
2012-02-09 | 2.9733 | 3.3876
2012-02-10 | 2.6873 | 3.9475
2012-02-11 | 2.5683 | 4.3571
2012-02-12 | 2.4579 | 5.3805
2012-02-13 | 2.3758 | 5.8343
2012-02-14 | 2.2682 | 6.5574
2012-02-15 | 2.2455 | 6.2698
2012-02-16 | 2.339 | 10.3968
2012-02-17 | 2.7864 | 9.7053
2012-02-18 | 3.0582 | 7.2066
2012-02-19 | 2.7127 | 5.6532
2012-02-20 | 2.3078 | 5.6575
2012-02-21 | 2.1549 | 5.1784
2012-02-22 | 2.4947 | 8.3239
2012-02-23 | 3.1432 | 6.2611
2012-02-24 | 3.1998 | 8.3833
2012-02-25 | 2.9166 | 7.2486
2012-02-26 | 2.4579 | 6.2993
2012-02-27 | 2.8317 | 3.9489
2012-02-28 | 2.6674 | 5.0799
2012-02-29 | 2.6448 | 5.6475
2012-03-01 | 2.5683 | 8.0868
2012-03-02 | 2.4721 | 6.1651
2012-03-03 | 2.5174 | 11.034
2012-03-04 | 2.6646 | 4.4984
2012-03-05 | 2.3333 | 3.6393
2012-03-06 | 2.4749 | 3.7845
2012-03-07 | 2.5372 | 11.2884
2012-03-08 | 10.2224 | 14.3275
2012-03-09 | 26.3346 | 10.5796
2012-03-10 | 16.1123 | 8.4894
2012-03-11 | 13.3938 | 13.8824
2012-03-12 | 13.8186 | 11.8762
2012-03-13 | 21.181 | 12.3472
2012-03-14 | 26.816 | 12.8056
2012-03-15 | 23.4463 | 15.5381
2012-03-16 | 25.0604 | 12.0717
2012-03-17 | 25.5134 | 14.5077
2012-03-18 | 26.0515 | 13.7006
2012-03-19 | 28.1469 | 15.5613
2012-03-20 | 28.6 | 7.8836
2012-03-21 | 25.4002 | 6.9835
2012-03-22 | 20.8128 | 13.7681
2012-03-23 | 15.4327 | 12.667
2012-03-24 | 12.0913 | 8.9695
2012-03-25 | 9.7976 | 7.0735
2012-03-26 | 8.7499 | 9.8315
2012-03-27 | 7.3907 | 16.4325
2012-03-28 | 6.5695 | 7.8412
2012-03-29 | 6.7394 | 8.2588
2012-03-30 | 6.3996 | 11.7348
2012-03-31 | 5.8616 | 10.1177
2012-04-01 | 5.3519 | 8.2599
2012-04-02 | 4.9838 | 12.166
2012-04-03 | 4.5873 | 12.7346
2012-04-04 | 4.2758 | 7.6732
2012-04-05 | 4.0493 | 10.3087
2012-04-06 | 3.8511 | 12.0364
2012-04-07 | 3.5962 | 8.8381
2012-04-08 | 3.4263 | 13.1946
2012-04-09 | 5.9182 | 12.1484
2012-04-10 | 14.7814 | 13.132
2012-04-11 | 13.9035 | 11.9629
2012-04-12 | 10.194 | 10.8303
2012-04-13 | 7.5323 | 12.3102
2012-04-14 | 6.0881 | 5.8442
2012-04-15 | 5.2103 | 6.129
2012-04-16 | 4.7855 | 3.9949
2012-04-17 | 4.3891 | 12.5163
2012-04-18 | 3.8794 | 11.8973
2012-04-19 | 3.5396 | 5.5113
2012-04-20 | 3.3414 | 4.988
2012-04-21 | 3.2564 | 12.6691
2012-04-22 | 8.2685 | 15.7083
2012-04-23 | 18.6608 | 8.3106
2012-04-24 | 15.7441 | 11.8786
2012-04-25 | 10.5622 | 12.9557
2012-04-26 | 7.504 | 11.847
2012-04-27 | 8.4384 | 10.7187
2012-04-28 | 8.3251 | 19.0992
2012-04-29 | 6.5695 | 16.2923
2012-04-30 | 5.4368 | 11.7706
2012-05-01 | 5.72 | 7.6889
2012-05-02 | 6.6261 | 5.8102
2012-05-03 | 5.7483 | 4.3115
2012-05-04 | 5.72 | 5.0156
2012-05-05 | 6.4562 | 13.8462
2012-05-06 | 5.6634 | 4.381
2012-05-07 | 4.5307 | 8.0261
2012-05-08 | 4.1343 | 5.4264
2012-05-09 | 7.1075 | 6.1058
2012-05-10 | 9.9958 | 10.4237
2012-05-11 | 9.7127 | 11.2158
2012-05-12 | 7.5889 | 5.0814
2012-05-13 | 5.5501 | 3.2675
2012-05-14 | 4.7855 | 4.3742
2012-05-15 | 5.0404 | 4.0326
2012-05-16 | 10.4489 | 7.6978
2012-05-17 | 9.4578 | 12.2704
2012-05-18 | 6.3996 | 4.8757
2012-05-19 | 4.7572 | 4.8389
2012-05-20 | 3.9644 | 3.2255
2012-05-21 | 3.4263 | 3.1483
2012-05-22 | 3.0582 | 4.8779
2012-05-23 | 3.1432 | 5.2846
2012-05-24 | 2.9733 | 3.0533
2012-05-25 | 2.6505 | 10.5794
2012-05-26 | 2.5004 | 8.7456
2012-05-27 | 2.2427 | 4.0538
2012-05-28 | 2.0643 | 4.2218
2012-05-29 | 11.8081 | 4.9833
2012-05-30 | 31.7148 | 8.9219
2012-05-31 | 16.8202 | 7.0848
2012-06-01 | 7.0792 | 4.7167
2012-06-02 | 5.0121 | 11.1153
2012-06-03 | 6.5695 | 4.2031
2012-06-04 | 7.0226 | 5.241
2012-06-05 | 6.7111 | 4.5402
2012-06-06 | 4.9271 | 4.5392
2012-06-07 | 3.8511 | 5.3809
2012-06-08 | 3.2281 | 4.1401
2012-06-09 | 2.86 | 4.9645
2012-06-10 | 2.5287 | 3.6363
2012-06-11 | 2.237 | 3.0625
2012-06-12 | 2.0388 | 5.7638
2012-06-13 | 2.1776 | 4.5488
2012-06-14 | 2.3814 | 5.4481
2012-06-15 | 2.0133 | 3.7422
2012-06-16 | 1.7783 | 3.5036
2012-06-17 | 1.6056 | 3.4291
2012-06-18 | 1.4668 | 6.3049
2012-06-19 | 1.3564 | 2.8352
2012-06-20 | 1.3054 | 2.6657
2012-06-21 | 1.2912 | 2.4682
2012-06-22 | 1.2233 | 3.4645
2012-06-23 | 1.1667 | 4.4236
2012-06-24 | 1.1582 | 3.546
2012-06-25 | 1.413 | 5.3634
2012-06-26 | 2.305 | 6.1597
2012-06-27 | 3.4546 | 4.0569
2012-06-28 | 3.8228 | 4.3186
2012-06-29 | 3.3414 | 2.6841
2012-06-30 | 2.8883 | 3.6264
2012-07-01 | 2.1804 | 2.4918
2012-07-02 | 1.8038 | 4.3624
2012-07-03 | 1.7811 | 5.6679
2012-07-04 | 2.642 | 2.1951
2012-07-05 | 10.7604 | 9.4652
2012-07-06 | 7.4473 | 4.2452
2012-07-07 | 4.3608 | 3.5838
2012-07-08 | 2.7552 | 4.3775
2012-07-09 | 2.1804 | 5.19
2012-07-10 | 1.8236 | 3.6333
2012-07-11 | 1.5404 | 2.9187
2012-07-12 | 1.3394 | 2.4863
2012-07-13 | 1.2714 | 2.2864
2012-07-14 | 1.2431 | 2.2575
2012-07-15 | 1.161 | 2.4614
2012-07-16 | 1.0902 | 4.1895
2012-07-17 | 1.3649 | 1.901
2012-07-18 | 1.4951 | 3.5012
2012-07-19 | 1.3904 | 5.3944
2012-07-20 | 1.2488 | 4.3829
2012-07-21 | 1.0902 | 3.2128
2012-07-22 | 0.98259 | 2.184
2012-07-23 | 0.96843 | 2.1863
2012-07-24 | 2.7127 | 4.3324
2012-07-25 | 4.2475 | 8.6172
2012-07-26 | 2.7949 | 3.0424
2012-07-27 | 2.0303 | 3.6954
2012-07-28 | 1.7443 | 2.9128
2012-07-29 | 1.5319 | 3.2515
2012-07-30 | 2.0388 | 2.7757
2012-07-31 | 2.0869 | 2.6684
2012-08-01 | 1.5263 | 2.4732
2012-08-02 | 1.2544 | 3.3063
2012-08-03 | 1.0789 | 2.2814
2012-08-04 | 0.96277 | 2.3043
2012-08-05 | 0.90614 | 4.773
2012-08-06 | 1.0024 | 4.868
2012-08-07 | 1.5489 | 2.6477
2012-08-08 | 1.4243 | 2.8956
2012-08-09 | 1.161 | 2.738
2012-08-10 | 1.1865 | 5.6874
2012-08-11 | 2.2512 | 4.1283
2012-08-12 | 3.1715 | 6.3894
2012-08-13 | 2.1832 | 4.6308
2012-08-14 | 1.6622 | 3.8073
2012-08-15 | 1.4187 | 3.8088
2012-08-16 | 1.2771 | 4.3979
2012-08-17 | 1.1978 | 2.2254
2012-08-18 | 1.0845 | 4.6168
2012-08-19 | 0.97127 | 4.6008
2012-08-20 | 0.90331 | 3.3349
2012-08-21 | 0.85234 | 2.7436
2012-08-22 | 0.80137 | 3.0543
2012-08-23 | 0.77871 | 2.9005
2012-08-24 | 0.7504 | 2.964
2012-08-25 | 0.7957 | 2.5435
2012-08-26 | 0.75889 | 2.0651
2012-08-27 | 0.73341 | 2.381
2012-08-28 | 0.73624 | 3.9844
2012-08-29 | 0.78721 | 3.4876
2012-08-30 | 0.73907 | 3.4002
2012-08-31 | 0.81269 | 3.5141
2012-09-01 | 2.0728 | 4.1437
2012-09-02 | 1.5376 | 2.4004
2012-09-03 | 1.2091 | 2.3471
2012-09-04 | 1.0222 | 5.5166
2012-09-05 | 23.1915 | 4.6067
2012-09-06 | 16.6786 | 3.4848
2012-09-07 | 8.8348 | 4.7922
2012-09-08 | 4.3325 | 4.4916
2012-09-09 | 4.7855 | 4.7235
2012-09-10 | 4.0776 | 5.8259
2012-09-11 | 2.7892 | 3.6329
2012-09-12 | 2.2002 | 2.5419
2012-09-13 | 1.8746 | 1.9262
2012-09-14 | 1.6679 | 1.9823
2012-09-15 | 1.5036 | 7.5335
2012-09-16 | 1.3904 | 5.2803
2012-09-17 | 1.2997 | 3.6756
2012-09-18 | 1.2856 | 3.7427
2012-09-19 | 4.5873 | 5.8669
2012-09-20 | 5.2386 | 4.3477
2012-09-21 | 3.0016 | 2.9864
2012-09-22 | 2.1719 | 4.074
2012-09-23 | 2.3503 | 4.0249
2012-09-24 | 2.54 | 6.1515
2012-09-25 | 2.1464 | 5.2082
2012-09-26 | 1.8264 | 6.397
2012-09-27 | 1.7641 | 6.4019
2012-09-28 | 1.716 | 11.1691
2012-09-29 | 1.665 | 5.3233
2012-09-30 | 1.8038 | 9.7947
2012-10-01 | 3.398 | 4.9758
2012-10-02 | 4.8988 | 4.3418
2012-10-03 | 3.5962 | 3.9151
2012-10-04 | 3.1148 | 4.5072
2012-10-05 | 6.8243 | 3.0306
2012-10-06 | 6.0598 | 6.7488
2012-10-07 | 5.3519 | 10.2303
2012-10-08 | 4.7289 | 8.6496
2012-10-09 | 4.1909 | 6.925
2012-10-10 | 3.5396 | 8.7556
2012-10-11 | 4.5024 | 11.3984
2012-10-12 | 5.097 | 13.073
2012-10-13 | 4.4741 | 11.4532
2012-10-14 | 4.3608 | 6.2452
2012-10-15 | 5.4935 | 7.8557
2012-10-16 | 6.0315 | 8.1586
2012-10-17 | 5.2669 | 4.9696
2012-10-18 | 4.021 | 4.8891
2012-10-19 | 3.6812 | 4.1283
2012-10-20 | 14.4982 | 5.1092
2012-10-21 | 11.8931 | 7.7445
2012-10-22 | 7.957 | 7.7164
2012-10-23 | 5.6067 | 5.3571
2012-10-24 | 4.5307 | 6.8156
2012-10-25 | 3.9077 | 4.0687
2012-10-26 | 3.5396 | 2.7964
2012-10-27 | 3.2564 | 2.8511
2012-10-28 | 3.0582 | 3.8265
2012-10-29 | 2.9166 | 3.7733
2012-10-30 | 2.9166 | 4.4563
2012-10-31 | 7.1925 | 6.7463
2012-11-01 | 8.0986 | 7.8362
2012-11-02 | 5.6917 | 10.8339
2012-11-03 | 4.3891 | 11.1911
2012-11-04 | 3.9644 | 8.874
2012-11-05 | 3.7661 | 6.3899
2012-11-06 | 3.5113 | 4.3085
2012-11-07 | 3.1432 | 5.1346
2012-11-08 | 2.9166 | 8.5009
2012-11-09 | 2.9166 | 7.9433
2012-11-10 | 2.8883 | 6.483
2012-11-11 | 2.7779 | 5.9386
2012-11-12 | 2.7014 | 10.7465
2012-11-13 | 4.3608 | 6.3898
2012-11-14 | 6.7677 | 5.3311
2012-11-15 | 5.1537 | 4.3668
2012-11-16 | 3.8228 | 4.9611
2012-11-17 | 3.3131 | 4.1836
2012-11-18 | 2.9166 | 4.436
2012-11-19 | 2.7467 | 4.5797
2012-11-20 | 2.6901 | 4.7335
2012-11-21 | 2.6165 | 4.4183
2012-11-22 | 2.5655 | 4.8249
2012-11-23 | 2.5174 | 9.8828
2012-11-24 | 3.6529 | 6.356
2012-11-25 | 3.936 | 7.839
2012-11-26 | 3.2564 | 5.0843
2012-11-27 | 2.8034 | 4.3427
2012-11-28 | 2.6759 | 4.5267
2012-11-29 | 2.6051 | 4.332
2012-11-30 | 2.2653 | 5.7705
2012-12-01 | 2.237 | 6.1498
2012-12-02 | 2.86 | 9.9682
2012-12-03 | 10.902 | 8.6199
2012-12-04 | 10.6754 | 8.9929
2012-12-05 | 17.6697 | 7.2368
2012-12-06 | 15.1778 | 8.6907
2012-12-07 | 9.0897 | 7.8789
2012-12-08 | 6.5129 | 6.8128
2012-12-09 | 5.8616 | 9.4801
2012-12-10 | 8.6933 | 7.2376
2012-12-11 | 20.1049 | 6.9681
2012-12-12 | 13.4788 | 5.4819
2012-12-13 | 9.0047 | 5.2201
2012-12-14 | 6.7111 | 5.2366
2012-12-15 | 5.5784 | 4.9231
2012-12-16 | 4.3891 | 5.3177
2012-12-17 | 4.3891 | 7.3518
2012-12-18 | 5.3519 | 8.0407
2012-12-19 | 6.343 | 11.3132
2012-12-20 | 6.2014 | 7.9552
2012-12-21 | 6.5695 | 8.6679
2012-12-22 | 10.3356 | 9.3024
2012-12-23 | 8.0703 | 5.3652
2012-12-24 | 5.8049 | 4.8128
2012-12-25 | 4.8139 | 4.7393
2012-12-26 | 4.1343 | 3.9504
2012-12-27 | 4.1343 | 5.7465
2012-12-28 | 4.2192 | 6.3028
2012-12-29 | 4.2192 | 4.5308
2012-12-30 | 4.1626 | 5.7691
2012-12-31 | 4.0493 | 4.9969
2013-01-01 | 3.936 | 5.2597
2013-01-02 | 3.7661 | 3.043
2013-01-03 | 3.6246 | 2.7799
2013-01-04 | 3.5396 | 5.0825
2013-01-05 | 3.5113 | 5.5103
2013-01-06 | 3.3697 | 5.62
2013-01-07 | 3.2564 | 4.4602
2013-01-08 | 3.1998 | 4.89
2013-01-09 | 3.1715 | 4.8156
2013-01-10 | 3.1432 | 7.8372
2013-01-11 | 3.1432 | 5.0457
2013-01-12 | 3.1715 | 8.5946
2013-01-13 | 4.0776 | 7.4601
2013-01-14 | 9.7127 | 7.5716
2013-01-15 | 11.6665 | 5.5531
2013-01-16 | 8.1552 | 5.4732
2013-01-17 | 6.343 | 3.6312
2013-01-18 | 4.5024 | 3.1046
2013-01-19 | 4.3891 | 5.7056
2013-01-20 | 4.2475 | 5.1588
2013-01-21 | 4.021 | 4.0049
2013-01-22 | 3.4546 | 3.0868
2013-01-23 | 3.0865 | 3.381
2013-01-24 | 2.8317 | 2.701
2013-01-25 | 2.6306 | 3.7942
2013-01-26 | 2.5542 | 3.7447
2013-01-27 | 2.3248 | 3.8752
2013-01-28 | 1.9992 | 3.6238
2013-01-29 | 2.0388 | 3.3155
2013-01-30 | 2.5938 | 7.9373
2013-01-31 | 9.7127 | 7.3591
2013-02-01 | 12.7426 | 7.1828
2013-02-02 | 8.8632 | 6.0362
2013-02-03 | 6.3713 | 3.923
2013-02-04 | 4.9271 | 3.5486
2013-02-05 | 4.1059 | 3.1343
2013-02-06 | 3.7945 | 3.2302
2013-02-07 | 3.5962 | 3.2812
2013-02-08 | 3.4263 | 4.4426
2013-02-09 | 3.2281 | 2.84
2013-02-10 | 3.0582 | 2.7075
2013-02-11 | 3.0865 | 5.5697
2013-02-12 | 3.0865 | 7.2516
2013-02-13 | 3.0016 | 6.1074
2013-02-14 | 2.8317 | 5.6548
2013-02-15 | 2.6788 | 6.7089
2013-02-16 | 2.557 | 4.7443
2013-02-17 | 2.4211 | 6.5463
2013-02-18 | 2.2342 | 9.3344
2013-02-19 | 2.0926 | 4.0595
2013-02-20 | 2.0416 | 4.7463
2013-02-21 | 2.0162 | 6.0684
2013-02-22 | 2.002 | 4.525
2013-02-23 | 2.0133 | 7.8438
2013-02-24 | 2.0388 | 7.689
2013-02-25 | 2.0813 | 7.6732
2013-02-26 | 2.0954 | 8.3575
2013-02-27 | 2.0954 | 10.5035
2013-02-28 | 2.1492 | 8.9711
2013-03-01 | 2.2653 | 7.0787
2013-03-02 | 2.2908 | 6.2767
2013-03-03 | 2.2427 | 6.0871
2013-03-04 | 2.1776 | 9.5288
2013-03-05 | 2.1606 | 6.463
2013-03-06 | 2.1011 | 6.9675
2013-03-07 | 2.0869 | 10.8042
2013-03-08 | 2.1068 | 7.4965
2013-03-09 | 1.8887 | 7.5627
2013-03-10 | 2.1464 | 13.1635
2013-03-11 | 2.86 | 12.4222
2013-03-12 | 8.2119 | 10.5161
2013-03-13 | 26.9293 | 11.4033
2013-03-14 | 25.4002 | 6.5487
2013-03-15 | 11.7232 | 7.5952
2013-03-16 | 8.042 | 6.0998
2013-03-17 | 5.6917 | 5.6636
2013-03-18 | 4.5873 | 4.1294
2013-03-19 | 4.3891 | 9.861
2013-03-20 | 4.2475 | 4.3886
2013-03-21 | 4.1909 | 4.975
2013-03-22 | 4.1059 | 3.6402
2013-03-23 | 4.1343 | 13.5511
2013-03-24 | 3.8228 | 7.8861
2013-03-25 | 3.5113 | 7.9264
2013-03-26 | 4.0776 | 9.5463
2013-03-27 | 4.4741 | 10.8819
2013-03-28 | 5.4651 | 9.7857
2013-03-29 | 8.7216 | 7.5996
2013-03-30 | 10.7038 | 12.4151
2013-03-31 | 11.0436 | 16.6885
2013-04-01 | 15.4893 | 9.729
2013-04-02 | 16.3671 | 12.5312
2013-04-03 | 11.2135 | 15.0505
2013-04-04 | 8.5234 | 14.0859
2013-04-05 | 8.8065 | 7.8906
2013-04-06 | 7.8438 | 14.209
2013-04-07 | 7.3057 | 9.1162
2013-04-08 | 9.5994 | 13.1829
2013-04-09 | 19.7085 | 15.1162
2013-04-10 | 23.1348 | 11.6495
2013-04-11 | 20.5297 | 18.8319
2013-04-12 | 15.9707 | 10.6507
2013-04-13 | 14.3566 | 11.4867
2013-04-14 | 17.6697 | 8.8973
2013-04-15 | 16.9618 | 12.6423
2013-04-16 | 18.2927 | 11.7024
2013-04-17 | 25.4851 | 21.3538
2013-04-18 | 22.6251 | 12.0931
2013-04-19 | 20.1899 | 22.5585
2013-04-20 | 28.6 | 16.3694
2013-04-21 | 24.1825 | 13.6748
2013-04-22 | 19.5952 | 16.2726
2013-04-23 | 13.5354 | 15.2228
2013-04-24 | 10.5338 | 12.5191
2013-04-25 | 9.4295 | 21.2291
2013-04-26 | 8.3818 | 11.4387
2013-04-27 | 7.3624 | 10.347
2013-04-28 | 6.4845 | 5.6293
2013-04-29 | 5.7766 | 6.2192
2013-04-30 | 5.2669 | 5.3013
2013-05-01 | 4.8422 | 9.8322
2013-05-02 | 4.3608 | 8.5742
2013-05-03 | 3.936 | 5.4333
2013-05-04 | 3.5962 | 5.8352
2013-05-05 | 3.3414 | 7.674
2013-05-06 | 3.0865 | 5.9971
2013-05-07 | 2.86 | 4.1294
2013-05-08 | 2.6759 | 6.1118
2013-05-09 | 2.5089 | 4.6864
2013-05-10 | 2.4437 | 6.5362
2013-05-11 | 2.7949 | 3.9466
2013-05-12 | 3.1998 | 4.8852
2013-05-13 | 2.8883 | 10.0972
2013-05-14 | 2.4862 | 9.7735
2013-05-15 | 2.2823 | 8.2151
2013-05-16 | 2.3305 | 3.1254
2013-05-17 | 2.4154 | 5.2731
2013-05-18 | 2.1719 | 6.9214
2013-05-19 | 1.9765 | 5.3383
2013-05-20 | 2.1917 | 4.4256
2013-05-21 | 3.3697 | 5.7526
2013-05-22 | 16.3105 | 8.3002
2013-05-23 | 28.6 | 11.3424
2013-05-24 | 48.1386 | 12.4401
2013-05-25 | 52.9524 | 13.7992
2013-05-26 | 64.2791 | 11.5775
2013-05-27 | 42.7584 | 15.5094
2013-05-28 | 29.7326 | 8.8382
2013-05-29 | 21.9738 | 5.2597
2013-05-30 | 14.1584 | 3.3298
2013-05-31 | 10.3073 | 2.7371
2013-06-01 | 7.7305 | 3.5509
2013-06-02 | 8.7782 | 2.9642
2013-06-03 | 10.3356 | 6.5378
2013-06-04 | 8.4667 | 6.0238
2013-06-05 | 6.2014 | 5.7419
2013-06-06 | 4.9554 | 4.3099
2013-06-07 | 5.8899 | 6.3467
2013-06-08 | 8.7782 | 4.3094
2013-06-09 | 8.8065 | 4.5014
2013-06-10 | 6.7111 | 6.0342
2013-06-11 | 10.5338 | 6.1821
2013-06-12 | 22.1721 | 6.4782
2013-06-13 | 17.0467 | 6.9457
2013-06-14 | 11.5816 | 5.5356
2013-06-15 | 7.5323 | 5.7041
2013-06-16 | 5.7766 | 3.4673
2013-06-17 | 7.1358 | 5.3981
2013-06-18 | 6.7111 | 4.2856
2013-06-19 | 5.0121 | 5.3594
2013-06-20 | 4.0493 | 4.5304
2013-06-21 | 3.483 | 3.9239
2013-06-22 | 3.1432 | 3.5325
2013-06-23 | 4.4174 | 3.709
2013-06-24 | 7.1075 | 3.0879
2013-06-25 | 7.0792 | 4.0554
2013-06-26 | 6.0598 | 5.9705
2013-06-27 | 6.343 | 4.4858
2013-06-28 | 11.6099 | 4.2922
2013-06-29 | 13.9885 | 4.8243
2013-06-30 | 12.7992 | 8.0351
2013-07-01 | 10.6754 | 5.2521
2013-07-02 | 11.5816 | 4.4504
2013-07-03 | 14.7814 | 6.6632
2013-07-04 | 13.7336 | 4.5564
2013-07-05 | 10.817 | 5.9289
2013-07-06 | 9.2313 | 3.6617
2013-07-07 | 6.881 | 4.6965
2013-07-08 | 6.3146 | 4.4986
2013-07-09 | 5.7483 | 4.8842
2013-07-10 | 9.118 | 6.5528
2013-07-11 | 8.7499 | 5.7339
2013-07-12 | 7.504 | 3.9361
2013-07-13 | 5.182 | 3.1159
2013-07-14 | 4.0493 | 3.0098
2013-07-15 | 3.4546 | 3.0928
2013-07-16 | 3.0016 | 2.6235
2013-07-17 | 2.8119 | 2.578
2013-07-18 | 11.3267 | 5.9177
2013-07-19 | 9.4295 | 3.9863
2013-07-20 | 9.2596 | 4.8818
2013-07-21 | 11.5249 | 9.0886
2013-07-22 | 8.3818 | 6.6937
2013-07-23 | 5.8049 | 5.0499
2013-07-24 | 6.8243 | 5.6447
2013-07-25 | 6.5978 | 5.5244
2013-07-26 | 4.8988 | 4.0971
2013-07-27 | 3.8794 | 3.3963
2013-07-28 | 3.398 | 4.8915
2013-07-29 | 33.4138 | 7.1208
2013-07-30 | 26.3629 | 6.5664
2013-07-31 | 12.9125 | 4.0354
2013-08-01 | 6.6261 | 4.1523
2013-08-02 | 7.2208 | 5.2719
2013-08-03 | 6.8527 | 4.7442
2013-08-04 | 8.1269 | 4.851
2013-08-05 | 7.9287 | 7.0027
2013-08-06 | 5.4085 | 3.9706
2013-08-07 | 4.1626 | 3.8404
2013-08-08 | 3.8511 | 3.8366
2013-08-09 | 4.1626 | 4.3243
2013-08-10 | 4.6723 | 7.4533
2013-08-11 | 3.8511 | 4.0497
2013-08-12 | 3.0582 | 5.4652
2013-08-13 | 2.6391 | 3.3652
2013-08-14 | 2.4522 | 5.5367
2013-08-15 | 2.3078 | 4.226
2013-08-16 | 2.1266 | 3.8567
2013-08-17 | 2.0133 | 4.6892
2013-08-18 | 1.9255 | 3.4647
2013-08-19 | 1.8009 | 3.6966
2013-08-20 | 1.682 | 2.5448
2013-08-21 | 1.5886 | 2.3722
2013-08-22 | 1.5857 | 2.4677
2013-08-23 | 1.6594 | 5.7348
2013-08-24 | 1.5263 | 4.3518
2013-08-25 | 1.4272 | 5.5355
2013-08-26 | 1.4413 | 4.3048
2013-08-27 | 1.498 | 2.9517
2013-08-28 | 1.4583 | 2.6454
2013-08-29 | 1.413 | 4.265
2013-08-30 | 1.3847 | 2.3223
2013-08-31 | 1.5801 | 6.3128
2013-09-01 | 1.4102 | 4.3094
2013-09-02 | 1.3479 | 4.9101
2013-09-03 | 1.6509 | 4.4606
2013-09-04 | 1.7556 | 4.7084
2013-09-05 | 1.6679 | 7.7979
2013-09-06 | 1.5631 | 4.9005
2013-09-07 | 1.4498 | 4.0263
2013-09-08 | 1.3734 | 8.571
2013-09-09 | 1.413 | 3.8694
2013-09-10 | 1.3564 | 2.9799
2013-09-11 | 1.5093 | 2.3051
2013-09-12 | 9.0047 | 6.4864
2013-09-13 | 14.8946 | 5.4087
2013-09-14 | 9.203 | 7.8035
2013-09-15 | 5.7483 | 4.7127
2013-09-16 | 3.8794 | 12.5912
2013-09-17 | 3.1715 | 4.8286
2013-09-18 | 2.574 | 3.0653
2013-09-19 | 2.1974 | 2.3992
2013-09-20 | 1.985 | 2.3461
2013-09-21 | 1.7641 | 5.2944
2013-09-22 | 5.3802 | 6.96
2013-09-23 | 6.0881 | 9.5713
2013-09-24 | 3.936 | 6.5779
2013-09-25 | 2.7666 | 6.2506
2013-09-26 | 2.3361 | 5.5583
2013-09-27 | 2.1068 | 3.6922
2013-09-28 | 1.9312 | 2.8554
2013-09-29 | 1.7925 | 2.4407
2013-09-30 | 1.7018 | 3.2824
2013-10-01 | 1.6112 | 2.5571
2013-10-02 | 1.5263 | 2.4433
2013-10-03 | 1.4385 | 2.7141
2013-10-04 | 1.4215 | 4.067
2013-10-05 | 1.3988 | 3.4803
2013-10-06 | 1.3819 | 4.0277
2013-10-07 | 2.254 | 6.4197
2013-10-08 | 5.8616 | 7.0186
2013-10-09 | 4.3608 | 3.1995
2013-10-10 | 2.8883 | 2.7492
2013-10-11 | 2.2823 | 5.6607
2013-10-12 | 2.0077 | 2.4376
2013-10-13 | 1.8519 | 3.926
2013-10-14 | 1.7556 | 3.74
2013-10-15 | 1.7925 | 3.1385
2013-10-16 | 1.7387 | 3.8075
2013-10-17 | 1.7585 | 3.8493
2013-10-18 | 3.0016 | 5.5409
2013-10-19 | 4.1343 | 6.3442
2013-10-20 | 3.3414 | 7.5435
2013-10-21 | 2.6986 | 7.1214
2013-10-22 | 2.3729 | 7.6363
2013-10-23 | 2.4692 | 7.5295
2013-10-24 | 2.305 | 8.3919
2013-10-25 | 2.1889 | 8.0985
2013-10-26 | 2.1917 | 10.4871
2013-10-27 | 2.6788 | 8.0365
2013-10-28 | 2.7835 | 7.006
2013-10-29 | 2.6759 | 4.721
2013-10-30 | 2.3928 | 6.5459
2013-10-31 | 2.3616 | 8.2321
2013-11-01 | 16.9901 | 6.1573
2013-11-02 | 17.2732 | 11.0679
2013-11-03 | 9.8542 | 7.9042
2013-11-04 | 6.0881 | 5.8265
2013-11-05 | 4.5024 | 7.118
2013-11-06 | 3.9644 | 9.3517
2013-11-07 | 6.5412 | 9.6463
2013-11-08 | 9.4578 | 8.6859
2013-11-09 | 6.4279 | 10.85
2013-11-10 | 5.2386 | 8.2992
2013-11-11 | 7.4756 | 11.3251
2013-11-12 | 6.2297 | 7.2261
2013-11-13 | 4.7855 | 8.3691
2013-11-14 | 4.0776 | 7.0398
2013-11-15 | 3.8511 | 5.6156
2013-11-16 | 3.7661 | 5.1542
2013-11-17 | 3.6812 | 6.6881
2013-11-18 | 7.3907 | 9.6275
2013-11-19 | 8.5517 | 8.2318
2013-11-20 | 5.7766 | 6.1445
2013-11-21 | 4.2192 | 5.8751
2013-11-22 | 3.936 | 6.0727
2013-11-23 | 4.3325 | 5.8944
2013-11-24 | 4.0776 | 7.2504
2013-11-25 | 3.6812 | 5.859
2013-11-26 | 3.3414 | 5.688
2013-11-27 | 8.495 | 7.9322
2013-11-28 | 12.0913 | 7.6702
2013-11-29 | 8.3251 | 3.8477
2013-11-30 | 5.7483 | 4.0581
2013-12-01 | 5.2103 | 6.9392
2013-12-02 | 4.9838 | 6.7385
2013-12-03 | 4.7572 | 8.5968
2013-12-04 | 4.6156 | 5.2761
2013-12-05 | 4.4457 | 8.3057
2013-12-06 | 8.8065 | 6.7883
2013-12-07 | 8.4384 | 6.0351
2013-12-08 | 5.72 | 5.7098
2013-12-09 | 4.3042 | 7.6729
2013-12-10 | 3.9927 | 5.5441
2013-12-11 | 3.4263 | 5.0989
2013-12-12 | 2.9449 | 4.2228
2013-12-13 | 2.8883 | 2.7134
2013-12-14 | 2.8005 | 3.0512
2013-12-15 | 2.6986 | 5.8867
2013-12-16 | 2.6136 | 2.7618
2013-12-17 | 2.5315 | 2.7021
2013-12-18 | 2.4494 | 4.0317
2013-12-19 | 2.4296 | 5.8297
2013-12-20 | 2.4466 | 5.7084
2013-12-21 | 2.6363 | 11.3852
2013-12-22 | 8.5517 | 7.4292
2013-12-23 | 20.6996 | 8.3038
2013-12-24 | 19.1138 | 5.7067
2013-12-25 | 13.8469 | 5.7584
2013-12-26 | 9.656 | 5.3906
2013-12-27 | 7.7022 | 5.5046
2013-12-28 | 6.7111 | 6.2792
2013-12-29 | 6.2297 | 5.9307
2013-12-30 | 6.0315 | 3.8619
2013-12-31 | 5.5784 | 5.3126
2014-01-01 | 5.4085 | 3.7571
2014-01-02 | 5.2386 | 3.3467
2014-01-03 | 5.0121 | 3.0117
2014-01-04 | 4.8988 | 3.7655
2014-01-05 | 4.8705 | 5.6129
2014-01-06 | 6.4845 | 8.8884
2014-01-07 | 10.279 | 6.125
2014-01-08 | 8.7499 | 7.4453
2014-01-09 | 6.6544 | 6.2996
2014-01-10 | 5.2386 | 4.6829
2014-01-11 | 8.9481 | 8.5455
2014-01-12 | 34.8297 | 14.0504
2014-01-13 | 19.7085 | 12.3166
2014-01-14 | 15.2911 | 8.0667
2014-01-15 | 20.3598 | 9.6948
2014-01-16 | 14.4699 | 9.6987
2014-01-17 | 11.6948 | 4.6817
2014-01-18 | 9.203 | 4.7317
2014-01-19 | 7.5889 | 4.882
2014-01-20 | 6.258 | 3.6107
2014-01-21 | 5.182 | 3.0645
2014-01-22 | 4.9271 | 3.0026
2014-01-23 | 5.2103 | 2.9822
2014-01-24 | 5.1537 | 2.9975
2014-01-25 | 4.8988 | 4.224
2014-01-26 | 4.7006 | 3.4378
2014-01-27 | 4.4174 | 3.1
2014-01-28 | 3.7378 | 4.1259
2014-01-29 | 3.3131 | 3.347
2014-01-30 | 3.0582 | 5.1391
2014-01-31 | 2.9449 | 6.2241
2014-02-01 | 2.9449 | 3.633
2014-02-02 | 3.0016 | 5.6039
2014-02-03 | 3.0865 | 3.6264
2014-02-04 | 2.9449 | 3.488
2014-02-05 | 2.7637 | 3.0563
2014-02-06 | 2.8883 | 3.6804
2014-02-07 | 2.7382 | 5.1007
2014-02-08 | 2.6136 | 6.5692
2014-02-09 | 2.5259 | 4.5463
2014-02-10 | 2.4777 | 4.0182
2014-02-11 | 2.4324 | 2.6326
2014-02-12 | 2.3475 | 1.9794
2014-02-13 | 2.3418 | 4.4568
2014-02-14 | 2.3616 | 8.4088
2014-02-15 | 2.574 | 3.534
2014-02-16 | 2.7382 | 5.2972
2014-02-17 | 2.6221 | 3.0604
2014-02-18 | 2.557 | 4.2553
2014-02-19 | 2.506 | 5.5068
2014-02-20 | 2.4494 | 11.0197
2014-02-21 | 2.6136 | 7.9759
2014-02-22 | 3.8511 | 9.9365
2014-02-23 | 4.3891 | 9.5946
2014-02-24 | 3.9644 | 5.5207
2014-02-25 | 3.483 | 5.5436
2014-02-26 | 3.1998 | 3.8358
2014-02-27 | 2.9449 | 3.9081
2014-02-28 | 2.7354 | 3.8867
2014-03-01 | 2.5117 | 2.5693
2014-03-02 | 2.3729 | 2.9539
2014-03-03 | 2.2767 | 2.493
2014-03-04 | 2.237 | 2.5593
2014-03-05 | 2.1747 | 2.6427
2014-03-06 | 2.0785 | 2.3383
2014-03-07 | 2.0869 | 5.0983
2014-03-08 | 2.0898 | 3.8163
2014-03-09 | 2.0473 | 4.6578
2014-03-10 | 2.053 | 5.4565
2014-03-11 | 2.0331 | 10.2799
2014-03-12 | 1.9822 | 4.8821
2014-03-13 | 1.9255 | 4.0762
2014-03-14 | 2.322 | 3.1187
2014-03-15 | 2.4551 | 5.6977
2014-03-16 | 2.3475 | 2.8132
2014-03-17 | 2.2795 | 2.4945
2014-03-18 | 2.2738 | 3.0074
2014-03-19 | 2.2115 | 6.1411
2014-03-20 | 2.1889 | 6.8506
2014-03-21 | 2.1408 | 6.3363
2014-03-22 | 2.0671 | 5.3588
2014-03-23 | 2.1181 | 3.5278
2014-03-24 | 1.9992 | 3.0935
2014-03-25 | 2.1549 | 3.8118
2014-03-26 | 2.1068 | 5.0756
2014-03-27 | 2.0247 | 9.1093
2014-03-28 | 2.0926 | 12.3055
2014-03-29 | 2.5938 | 13.7825
2014-03-30 | 4.3608 | 9.9154
2014-03-31 | 7.1358 | 15.8119
2014-04-01 | 7.4756 | 12.772
2014-04-02 | 7.6455 | 12.9829
2014-04-03 | 11.2418 | 6.5756
2014-04-04 | 10.6188 | 12.8283
2014-04-05 | 15.914 | 14.5203
2014-04-06 | 14.7247 | 15.3051
2014-04-07 | 15.9424 | 14.1637
2014-04-08 | 33.1307 | 11.8386
2014-04-09 | 45.0237 | 20.6993
2014-04-10 | 38.5108 | 15.3475
2014-04-11 | 51.2534 | 22.0838
2014-04-12 | 53.2356 | 19.0169
2014-04-13 | 52.3861 | 16.7681
2014-04-14 | 60.8811 | 12.8281
2014-04-15 | 84.1009 | 20.7537
2014-04-16 | 80.7029 | 16.7107
2014-04-17 | 47.2891 | 17.7403
2014-04-18 | 32.2812 | 19.0243
2014-04-19 | 24.579 | 15.2982
2014-04-20 | 18.5758 | 13.7013
2014-04-21 | 17.5847 | 7.7926
2014-04-22 | 19.7934 | 10.2499
2014-04-23 | 22.2853 | 10.1293
2014-04-24 | 17.6697 | 13.2169
2014-04-25 | 13.4788 | 14.4334
2014-04-26 | 11.4966 | 10.8319
2014-04-27 | 11.6099 | 13.8671
2014-04-28 | 10.7604 | 10.8518
2014-04-29 | 9.3162 | 12.7667
2014-04-30 | 8.6083 | 10.1665
2014-05-01 | 14.8946 | 10.4793
2014-05-02 | 14.2434 | 11.4899
2014-05-03 | 11.7515 | 9.4293
2014-05-04 | 12.7142 | 13.1498
2014-05-05 | 17.3582 | 15.4816
2014-05-06 | 14.7247 | 13.7564
2014-05-07 | 11.0436 | 10.7
2014-05-08 | 8.58 | 7.0759
2014-05-09 | 7.2774 | 6.1683
2014-05-10 | 9.2313 | 4.6001
2014-05-11 | 10.3356 | 5.8797
2014-05-12 | 7.7871 | 7.142
2014-05-13 | 6.258 | 5.0396
2014-05-14 | 5.5784 | 6.1236
2014-05-15 | 5.0687 | 7.9085
2014-05-16 | 4.7006 | 5.8989
2014-05-17 | 15.0362 | 10.2111
2014-05-18 | 15.3477 | 10.0811
2014-05-19 | 11.2984 | 8.4328
2014-05-20 | 7.8154 | 5.7754
2014-05-21 | 6.0315 | 8.0713
2014-05-22 | 5.4085 | 4.8982
2014-05-23 | 6.9376 | 5.6106
2014-05-24 | 7.504 | 5.5101
2014-05-25 | 9.1746 | 6.7831
2014-05-26 | 7.504 | 4.6572
2014-05-27 | 10.3073 | 6.6441
2014-05-28 | 18.9439 | 11.9936
2014-05-29 | 11.4683 | 5.7646
2014-05-30 | 7.8154 | 4.8672
2014-05-31 | 6.7394 | 5.3212
2014-06-01 | 5.7483 | 4.1752
2014-06-02 | 4.7006 | 3.1639
2014-06-03 | 3.9927 | 2.7415
2014-06-04 | 3.5962 | 4.6516
2014-06-05 | 3.2281 | 4.2031
2014-06-06 | 2.9166 | 4.1933
2014-06-07 | 2.7411 | 3.7707
2014-06-08 | 2.5457 | 2.8352
2014-06-09 | 2.3899 | 3.6398
2014-06-10 | 2.2823 | 4.5506
2014-06-11 | 2.1662 | 4.4101
2014-06-12 | 2.3928 | 5.754
2014-06-13 | 5.5784 | 5.0141
2014-06-14 | 9.203 | 5.125
2014-06-15 | 6.796 | 9.6982
2014-06-16 | 4.1626 | 5.4979
2014-06-17 | 3.0582 | 3.7141
2014-06-18 | 4.021 | 4.2272
2014-06-19 | 4.1626 | 9.7971
2014-06-20 | 2.9733 | 9.078
2014-06-21 | 2.4154 | 5.3057
2014-06-22 | 2.1577 | 3.9311
2014-06-23 | 1.9992 | 3.6249
2014-06-24 | 1.8774 | 5.8984
2014-06-25 | 4.9554 | 8.1447
2014-06-26 | 11.2984 | 4.6608
2014-06-27 | 7.0226 | 4.1784
2014-06-28 | 3.7945 | 2.9779
2014-06-29 | 2.8317 | 2.5737
2014-06-30 | 2.7496 | 2.2095
2014-07-01 | 2.4692 | 3.471
2014-07-02 | 2.2455 | 3.3113
2014-07-03 | 2.9449 | 5.0952
2014-07-04 | 11.8081 | 5.3332
2014-07-05 | 6.9942 | 8.7965
2014-07-06 | 3.9927 | 3.4469
2014-07-07 | 2.8317 | 3.8318
2014-07-08 | 3.0582 | 4.0363
2014-07-09 | 6.7677 | 8.4645
2014-07-10 | 4.0776 | 8.7008
2014-07-11 | 2.86 | 4.658
2014-07-12 | 2.3333 | 2.9748
2014-07-13 | 2.0643 | 3.6174
2014-07-14 | 2.0105 | 4.9702
2014-07-15 | 1.9029 | 3.0433
2014-07-16 | 2.0077 | 4.8655
2014-07-17 | 2.3446 | 5.053
2014-07-18 | 2.1153 | 3.926
2014-07-19 | 1.7925 | 4.5288
2014-07-20 | 1.6112 | 2.905
2014-07-21 | 1.5461 | 2.7744
2014-07-22 | 1.5036 | 2.718
2014-07-23 | 1.6056 | 2.6127
2014-07-24 | 2.9733 | 5.0851
2014-07-25 | 2.2597 | 3.9862
2014-07-26 | 1.7868 | 7.3617
2014-07-27 | 1.716 | 4.5194
2014-07-28 | 5.0687 | 5.2611
2014-07-29 | 7.419 | 4.8211
2014-07-30 | 4.5307 | 4.5572
2014-07-31 | 2.86 | 4.2527
2014-08-01 | 2.7524 | 4.2323
2014-08-02 | 2.4664 | 2.6129
2014-08-03 | 2.1153 | 6.3939
2014-08-04 | 7.1358 | 5.2836
2014-08-05 | 7.8154 | 5.714
2014-08-06 | 4.2192 | 4.8862
2014-08-07 | 3.6812 | 4.3985
2014-08-08 | 4.4741 | 3.4173
2014-08-09 | 3.5679 | 4.0608
2014-08-10 | 2.6108 | 2.8216
2014-08-11 | 2.1634 | 2.5351
2014-08-12 | 1.917 | 3.5623
2014-08-13 | 2.1634 | 5.5726
2014-08-14 | 8.495 | 5.774
2014-08-15 | 6.5695 | 4.1467
2014-08-16 | 3.7095 | 3.1674
2014-08-17 | 3.0582 | 4.1942
2014-08-18 | 3.9644 | 6.1705
2014-08-19 | 3.2281 | 4.7402
2014-08-20 | 2.5542 | 5.2855
2014-08-21 | 2.1691 | 4.8706
2014-08-22 | 1.9907 | 4.0249
2014-08-23 | 1.9793 | 5.3458
2014-08-24 | 1.9482 | 2.2783
2014-08-25 | 1.7925 | 2.6334
2014-08-26 | 1.6594 | 2.3696
2014-08-27 | 1.5461 | 3.2738
2014-08-28 | 1.4243 | 3.5566
2014-08-29 | 1.345 | 4.2467
2014-08-30 | 1.1893 | 3.4218
2014-08-31 | 1.2601 | 4.4132
2014-09-01 | 1.345 | 2.1656
2014-09-02 | 1.3507 | 1.8742
2014-09-03 | 3.5396 | 4.6391
2014-09-04 | 3.2847 | 2.0342
2014-09-05 | 2.1832 | 2.0193
2014-09-06 | 1.8123 | 4.1227
2014-09-07 | 2.0416 | 4.5893
2014-09-08 | 1.7811 | 2.6562
2014-09-09 | 1.6452 | 3.4467
2014-09-10 | 1.4781 | 3.6813
2014-09-11 | 1.4158 | 4.5413
2014-09-12 | 1.6424 | 15.8906
2014-09-13 | 1.5999 | 11.8906
2014-09-14 | 1.6764 | 16.5747
2014-09-15 | 1.631 | 7.8786
2014-09-16 | 1.6056 | 6.1794
2014-09-17 | 1.5234 | 4.8567
2014-09-18 | 1.4328 | 7.6621
2014-09-19 | 1.3592 | 10.1524
2014-09-20 | 1.2658 | 4.793
2014-09-21 | 1.2148 | 4.2936
2014-09-22 | 1.3422 | 8.6754
2014-09-23 | 1.5291 | 3.6885
2014-09-24 | 1.5659 | 3.4368
2014-09-25 | 1.43 | 3.1013
2014-09-26 | 1.2997 | 2.5168
2014-09-27 | 1.2006 | 2.2895
2014-09-28 | 1.127 | 2.0666
2014-09-29 | 1.0704 | 2.8506
2014-09-30 | 1.0959 | 4.2847
2014-10-01 | 1.0732 | 3.6037
2014-10-02 | 1.0619 | 2.9179
2014-10-03 | 1.0364 | 2.8964
2014-10-04 | 1.0336 | 7.2481
2014-10-05 | 2.0954 | 7.0766
2014-10-06 | 2.5485 | 5.7589
2014-10-07 | 1.9652 | 3.6262
2014-10-08 | 1.8972 | 6.0118
2014-10-09 | 2.2427 | 11.8848
2014-10-10 | 2.2059 | 7.6422
2014-10-11 | 1.8491 | 7.4095
2014-10-12 | 1.7188 | 6.5848
2014-10-13 | 1.5744 | 4.6834
2014-10-14 | 1.5121 | 5.3525
2014-10-15 | 1.4781 | 3.3082
2014-10-16 | 1.5008 | 5.166
2014-10-17 | 3.8228 | 4.2402
2014-10-18 | 5.8049 | 10.2517
2014-10-19 | 5.72 | 9.3187
2014-10-20 | 4.1626 | 7.8493
2014-10-21 | 3.1432 | 7.0183
2014-10-22 | 5.7483 | 5.9928
2014-10-23 | 6.881 | 8.5739
2014-10-24 | 10.9586 | 9.9341
2014-10-25 | 8.9764 | 9.4308
2014-10-26 | 7.7022 | 9.8812
2014-10-27 | 6.5695 | 8.2627
2014-10-28 | 5.097 | 6.5688
2014-10-29 | 4.3042 | 7.2158
2014-10-30 | 3.8228 | 7.8194
2014-10-31 | 3.398 | 8.4312
2014-11-01 | 3.0582 | 9.9299
2014-11-02 | 3.0582 | 9.5904
2014-11-03 | 2.8317 | 9.599
2014-11-04 | 2.6448 | 7.5912
2014-11-05 | 2.6108 | 8.2837
2014-11-06 | 2.6646 | 12.0815
2014-11-07 | 3.7095 | 10.909
2014-11-08 | 4.2192 | 9.0423
2014-11-09 | 3.5679 | 6.8203
2014-11-10 | 3.0299 | 7.1761
2014-11-11 | 2.7779 | 6.2915
2014-11-12 | 2.7071 | 7.7258
2014-11-13 | 2.9166 | 6.3362
2014-11-14 | 2.8317 | 6.7741
2014-11-15 | 2.6165 | 6.6469
2014-11-16 | 2.4154 | 6.8368
2014-11-17 | 2.4692 | 5.966
2014-11-18 | 3.8794 | 6.185
2014-11-19 | 3.7661 | 5.7994
2014-11-20 | 3.7095 | 5.4796
2014-11-21 | 3.0016 | 6.1355
2014-11-22 | 3.0865 | 6.529
2014-11-23 | 2.7382 | 8.0554
2014-11-24 | 9.3729 | 8.656
2014-11-25 | 17.4715 | 8.3422
2014-11-26 | 10.5905 | 8.704
2014-11-27 | 6.9942 | 8.4623
2014-11-28 | 5.5501 | 5.5517
2014-11-29 | 4.3325 | 4.2649
2014-11-30 | 4.3608 | 7.9422
2014-12-01 | 6.5412 | 5.2021
2014-12-02 | 6.343 | 4.1984
2014-12-03 | 5.0121 | 6.2576
2014-12-04 | 5.097 | 6.2991
2014-12-05 | 4.7572 | 3.9252
2014-12-06 | 4.8705 | 5.9185
2014-12-07 | 3.6529 | 4.7531
2014-12-08 | 2.6618 | 3.0422
2014-12-09 | 3.0865 | 6.0064
2014-12-10 | 4.0493 | 8.3054
2014-12-11 | 5.3236 | 5.7294
2014-12-12 | 5.0687 | 6.7766
2014-12-13 | 4.5873 | 6.5249
2014-12-14 | 4.3325 | 5.5674
2014-12-15 | 4.1059 | 5.5499
2014-12-16 | 3.9077 | 7.7545
2014-12-17 | 4.559 | 6.8919
2014-12-18 | 8.495 | 9.9382
2014-12-19 | 7.1925 | 5.4624
2014-12-20 | 5.4651 | 4.0952
2014-12-21 | 5.1537 | 4.9528
2014-12-22 | 5.4085 | 5.9642
2014-12-23 | 4.2475 | 8.0486
2014-12-24 | 6.3713 | 8.4375
2014-12-25 | 26.7311 | 9.3917
2014-12-26 | 24.8905 | 9.8747
2014-12-27 | 16.4237 | 8.1091
2014-12-28 | 18.9156 | 7.4895
2014-12-29 | 16.0273 | 8.7845
2014-12-30 | 8.7216 | 6.5128
2014-12-31 | 6.2297 | 5.4707
2015-01-01 | 5.3802 | 5.418
2015-01-02 | 5.2952 | 5.1502
2015-01-03 | 5.0121 | 3.124
2015-01-04 | 5.4651 | 5.8258
2015-01-05 | 5.9182 | 4.7956
2015-01-06 | 5.6634 | 4.4664
2015-01-07 | 5.1537 | 3.0323
2015-01-08 | 5.0404 | 3.2519
2015-01-09 | 4.7006 | 5.5462
2015-01-10 | 4.4741 | 5.7677
2015-01-11 | 4.3042 | 4.821
2015-01-12 | 4.021 | 3.2726
2015-01-13 | 3.7378 | 2.961
2015-01-14 | 3.5962 | 2.5131
2015-01-15 | 3.1998 | 2.6143
2015-01-16 | 2.9449 | 2.8759
2015-01-17 | 2.7127 | 2.6878
2015-01-18 | 2.8317 | 7.5031
2015-01-19 | 3.483 | 5.2767
2015-01-20 | 4.2192 | 5.2579
2015-01-21 | 3.5396 | 3.0435
2015-01-22 | 3.0865 | 3.9899
2015-01-23 | 3.0299 | 4.409
2015-01-24 | 2.9166 | 4.2083
2015-01-25 | 2.7835 | 2.4306
2015-01-26 | 2.6306 | 2.4923
2015-01-27 | 2.4437 | 4.55
2015-01-28 | 2.3673 | 2.6576
2015-01-29 | 2.3248 | 2.5247
2015-01-30 | 2.3107 | 2.9257
2015-01-31 | 2.2568 | 3.0457
2015-02-01 | 2.2653 | 2.9258
2015-02-02 | 2.1577 | 2.7966
2015-02-03 | 2.1238 | 2.5493
2015-02-04 | 2.2087 | 4.7474
2015-02-05 | 2.0954 | 2.9937
2015-02-06 | 2.0671 | 2.7804
2015-02-07 | 2.0615 | 4.7917
2015-02-08 | 2.053 | 4.8504
2015-02-09 | 2.0218 | 5.3745
2015-02-10 | 2.0388 | 3.007
2015-02-11 | 2.0671 | 2.7874
2015-02-12 | 2.0388 | 2.6729
2015-02-13 | 2.0388 | 2.269
2015-02-14 | 2.002 | 2.8531
2015-02-15 | 1.9737 | 3.2199
2015-02-16 | 1.917 | 2.6841
2015-02-17 | 1.8661 | 2.3705
2015-02-18 | 1.8548 | 2.8603
2015-02-19 | 1.8632 | 3.6557
2015-02-20 | 1.8548 | 3.2338
2015-02-21 | 1.8208 | 2.9735
2015-02-22 | 1.8009 | 3.8717
2015-02-23 | 1.8576 | 2.3704
2015-02-24 | 1.8321 | 1.9933
2015-02-25 | 1.8321 | 2.8013
2015-02-26 | 1.8094 | 2.7722
2015-02-27 | 1.767 | 2.4094
2015-02-28 | 1.7018 | 2.5537
2015-03-01 | 1.6735 | 2.5206
2015-03-02 | 1.682 | 3.6519
2015-03-03 | 1.6933 | 4.4732
2015-03-04 | 1.7443 | 7.2852
2015-03-05 | 1.8236 | 2.1494
2015-03-06 | 1.767 | 2.2374
2015-03-07 | 1.7245 | 3.9739
2015-03-08 | 1.7047 | 4.2875
2015-03-09 | 1.7443 | 9.6261
2015-03-10 | 1.7925 | 8.3582
2015-03-11 | 2.2512 | 9.7786
2015-03-12 | 2.9733 | 7.0076
2015-03-13 | 2.775 | 3.9232
2015-03-14 | 2.86 | 10.8565
2015-03-15 | 2.3928 | 4.606
2015-03-16 | 2.1492 | 3.6135
2015-03-17 | 2.4381 | 4.48
2015-03-18 | 2.2484 | 5.8177
2015-03-19 | 2.3758 | 5.7285
2015-03-20 | 2.2059 | 3.7589
2015-03-21 | 2.0983 | 3.6544
2015-03-22 | 2.0247 | 7.3317
2015-03-23 | 2.0133 | 6.8359
2015-03-24 | 2.0133 | 4.2512
2015-03-25 | 1.9595 | 5.4275
2015-03-26 | 2.3163 | 13.4009
2015-03-27 | 3.6812 | 6.8263
2015-03-28 | 4.4457 | 4.9943
2015-03-29 | 3.9927 | 6.848
2015-03-30 | 3.936 | 10.0944
2015-03-31 | 3.3697 | 8.2325
2015-04-01 | 2.9733 | 6.2134
2015-04-02 | 3.0016 | 8.0047
2015-04-03 | 5.9182 | 11.6996
2015-04-04 | 14.7814 | 11.8052
2015-04-05 | 13.5071 | 14.1377
2015-04-06 | 9.0331 | 8.6469
2015-04-07 | 7.4756 | 8.6118
2015-04-08 | 7.9287 | 9.6214
2015-04-09 | 7.4756 | 12.0543
2015-04-10 | 12.7426 | 14.2032
2015-04-11 | 22.2287 | 16.2893
2015-04-12 | 20.8128 | 14.8696
2015-04-13 | 28.8831 | 18.5599
2015-04-14 | 42.192 | 23.0182
2015-04-15 | 45.8732 | 24.1429
2015-04-16 | 42.4752 | 17.8898
2015-04-17 | 38.794 | 13.0362
2015-04-18 | 37.095 | 12.8154
2015-04-19 | 32.8475 | 14.5393
2015-04-20 | 28.8831 | 16.1187
2015-04-21 | 27.7221 | 14.8204
2015-04-22 | 27.0709 | 17.0775
2015-04-23 | 34.8297 | 16.0309
2015-04-24 | 27.9487 | 14.0846
2015-04-25 | 23.7012 | 10.1473
2015-04-26 | 16.3954 | 11.5482
2015-04-27 | 13.4505 | 12.637
2015-04-28 | 12.7709 | 11.7573
2015-04-29 | 11.6382 | 8.2597
2015-04-30 | 10.279 | 6.5195
2015-05-01 | 9.0897 | 5.0053
2015-05-02 | 8.0986 | 5.9772
2015-05-03 | 7.1358 | 6.4425
2015-05-04 | 6.3146 | 5.57
2015-05-05 | 6.1447 | 7.6519
2015-05-06 | 5.6634 | 6.9082
2015-05-07 | 4.8139 | 5.9016
2015-05-08 | 4.1909 | 5.1247
2015-05-09 | 3.7661 | 3.662
2015-05-10 | 3.5679 | 3.8705
2015-05-11 | 3.8794 | 6.7347
2015-05-12 | 7.419 | 10.8001
2015-05-13 | 9.9675 | 12.037
2015-05-14 | 7.7022 | 9.0603
2015-05-15 | 5.182 | 7.5154
2015-05-16 | 4.2475 | 3.7956
2015-05-17 | 3.9644 | 3.857
2015-05-18 | 3.5679 | 6.5865
2015-05-19 | 3.1998 | 3.3412
2015-05-20 | 3.0299 | 14.3128
2015-05-21 | 2.7892 | 7.1755
2015-05-22 | 2.523 | 10.6617
2015-05-23 | 2.2993 | 12.6015
2015-05-24 | 2.1521 | 4.8965
2015-05-25 | 2.0303 | 4.883
2015-05-26 | 2.1209 | 3.1033
2015-05-27 | 2.2427 | 2.6837
2015-05-28 | 2.9166 | 4.5371
2015-05-29 | 3.5679 | 6.029
2015-05-30 | 2.3758 | 4.1474
2015-05-31 | 2.5853 | 13.8735
2015-06-01 | 8.6649 | 8.0701
2015-06-02 | 11.5533 | 12.7463
2015-06-03 | 9.1463 | 9.8608
2015-06-04 | 5.4935 | 4.402
2015-06-05 | 3.7945 | 5.2611
2015-06-06 | 7.2774 | 11.8731
2015-06-07 | 5.9748 | 7.4842
2015-06-08 | 4.3608 | 4.1775
2015-06-09 | 26.7311 | 10.0891
2015-06-10 | 46.1564 | 10.3455
2015-06-11 | 28.0336 | 11.2761
2015-06-12 | 22.4269 | 9.3612
2015-06-13 | 47.0059 | 10.3143
2015-06-14 | 28.6 | 9.2991
2015-06-15 | 22.6818 | 5.3199
2015-06-16 | 16.622 | 6.6008
2015-06-17 | 14.8663 | 7.5524
2015-06-18 | 10.7321 | 6.1946
2015-06-19 | 10.5905 | 9.594
2015-06-20 | 8.5517 | 7.2249
2015-06-21 | 10.7321 | 6.0705
2015-06-22 | 28.8831 | 9.6091
2015-06-23 | 27.0709 | 5.8765
2015-06-24 | 27.439 | 11.5429
2015-06-25 | 23.4463 | 8.8614
2015-06-26 | 12.9974 | 7.3377
2015-06-27 | 8.6366 | 8.1991
2015-06-28 | 8.2402 | 6.8746
2015-06-29 | 10.3073 | 3.8577
2015-06-30 | 9.0331 | 6.046
2015-07-01 | 8.9198 | 5.18
2015-07-02 | 14.2717 | 9.5965
2015-07-03 | 9.9675 | 5.1244
2015-07-04 | 7.0509 | 5.6429
2015-07-05 | 6.0032 | 4.2341
2015-07-06 | 5.2386 | 3.6173
2015-07-07 | 4.3608 | 3.4403
2015-07-08 | 4.4741 | 6.4068
2015-07-09 | 4.4457 | 3.8625
2015-07-10 | 3.7095 | 5.5403
2015-07-11 | 3.1998 | 2.9952
2015-07-12 | 2.8317 | 3.0381
2015-07-13 | 2.608 | 4.0471
2015-07-14 | 2.557 | 7.2824
2015-07-15 | 7.0509 | 6.4319
2015-07-16 | 5.72 | 5.9901
2015-07-17 | 3.5679 | 5.9196
2015-07-18 | 3.7945 | 3.8013
2015-07-19 | 6.7677 | 5.0653
2015-07-20 | 12.3744 | 5.1167
2015-07-21 | 9.5144 | 3.7249
2015-07-22 | 10.7887 | 5.7602
2015-07-23 | 6.3996 | 4.3548
2015-07-24 | 4.4457 | 4.7996
2015-07-25 | 3.7378 | 4.5876
2015-07-26 | 3.3131 | 4.4323
2015-07-27 | 3.0299 | 4.2694
2015-07-28 | 4.2475 | 3.2194
2015-07-29 | 3.3131 | 2.4849
2015-07-30 | 2.8883 | 3.4925
2015-07-31 | 3.6812 | 5.9567
2015-08-01 | 4.1343 | 4.4426
2015-08-02 | 3.0299 | 3.9969
2015-08-03 | 3.1148 | 3.8166
2015-08-04 | 3.8794 | 4.508
2015-08-05 | 2.7666 | 4.3945
2015-08-06 | 2.5287 | 4.6807
2015-08-07 | 2.3446 | 4.4456
2015-08-08 | 2.1153 | 5.9437
2015-08-09 | 1.9284 | 3.7709
2015-08-10 | 1.8831 | 2.8759
2015-08-11 | 2.4069 | 5.6741
2015-08-12 | 5.182 | 4.8013
2015-08-13 | 4.5873 | 5.3704
2015-08-14 | 3.1148 | 3.6995
2015-08-15 | 2.4579 | 4.1665
2015-08-16 | 2.1606 | 3.4418
2015-08-17 | 1.9454 | 2.9026
2015-08-18 | 1.7811 | 2.538
2015-08-19 | 1.631 | 1.8708
2015-08-20 | 1.5291 | 4.0615
2015-08-21 | 1.5121 | 4.4015
2015-08-22 | 1.5772 | 4.0329
2015-08-23 | 1.5319 | 2.7703
2015-08-24 | 1.4668 | 2.7041
2015-08-25 | 1.7273 | 5.6482
2015-08-26 | 3.6529 | 3.7765
2015-08-27 | 4.5307 | 4.4626
2015-08-28 | 2.86 | 5.2182
2015-08-29 | 2.1521 | 3.7081
2015-08-30 | 1.8321 | 2.8369
2015-08-31 | 1.6197 | 4.2613
2015-09-01 | 1.4725 | 2.6576
2015-09-02 | 1.3819 | 2.1627
2015-09-03 | 1.4158 | 3.1034
2015-09-04 | 1.5065 | 2.892
2015-09-05 | 1.4385 | 2.46
2015-09-06 | 1.3564 | 1.9643
2015-09-07 | 1.2828 | 1.7259
2015-09-08 | 1.2261 | 3.1948
2015-09-09 | 1.2629 | 1.8672
2015-09-10 | 1.7726 | 4.896
2015-09-11 | 1.648 | 2.6894
2015-09-12 | 1.3847 | 3.9995
2015-09-13 | 1.3139 | 7.2606
2015-09-14 | 2.9733 | 4.7179
2015-09-15 | 5.6067 | 3.2885
2015-09-16 | 4.021 | 2.1587
2015-09-17 | 2.4862 | 2.0151
2015-09-18 | 1.9652 | 1.9331
2015-09-19 | 1.7132 | 2.6233
2015-09-20 | 1.5999 | 5.4394
2015-09-21 | 1.5234 | 3.412
2015-09-22 | 1.4385 | 3.6612
2015-09-23 | 1.345 | 2.4328
2015-09-24 | 1.2714 | 2.899
2015-09-25 | 1.2035 | 3.5132
2015-09-26 | 1.1468 | 3.3931
2015-09-27 | 1.1327 | 3.6119
2015-09-28 | 1.0817 | 3.454
2015-09-29 | 1.1751 | 6.8605
2015-09-30 | 24.0126 | 11.1568
2015-10-01 | 18.321 | 9.1586
2015-10-02 | 9.9958 | 11.041
2015-10-03 | 5.2952 | 6.6021
2015-10-04 | 3.2281 | 4.8883
2015-10-05 | 2.591 | 3.4942
2015-10-06 | 2.288 | 5.8687
2015-10-07 | 2.1096 | 4.2173
2015-10-08 | 1.9624 | 12.2391
2015-10-09 | 2.2512 | 7.0119
2015-10-10 | 3.9077 | 8.5375
2015-10-11 | 3.483 | 7.4388
2015-10-12 | 2.6618 | 2.5581
2015-10-13 | 2.2852 | 3.4212
2015-10-14 | 2.1096 | 9.3324
2015-10-15 | 2.0813 | 9.3798
2015-10-16 | 2.0841 | 10.082
2015-10-17 | 2.1351 | 8.1579
2015-10-18 | 2.254 | 7.9235
2015-10-19 | 2.2059 | 8.9756
2015-10-20 | 2.1408 | 5.2113
2015-10-21 | 2.1351 | 8.6227
2015-10-22 | 2.0671 | 5.4203
2015-10-23 | 2.0813 | 10.4952
2015-10-24 | 2.002 | 11.1026
2015-10-25 | 1.9907 | 7.7338
2015-10-26 | 2.5428 | 7.2445
2015-10-27 | 2.4607 | 5.3975
2015-10-28 | 2.4551 | 8.115
2015-10-29 | 13.762 | 7.5899
2015-10-30 | 12.6576 | 11.5295
2015-10-31 | 7.8438 | 7.4432
2015-11-01 | 5.1537 | 7.1904
2015-11-02 | 4.644 | 9.5002
2015-11-03 | 3.936 | 3.9923
2015-11-04 | 3.398 | 4.2321
2015-11-05 | 3.0865 | 3.8163
2015-11-06 | 2.8883 | 3.2355
2015-11-07 | 2.7949 | 8.772
2015-11-08 | 2.6816 | 8.0271
2015-11-09 | 2.523 | 4.7806
2015-11-10 | 2.3956 | 4.8191
2015-11-11 | 2.2965 | 8.6373
2015-11-12 | 2.322 | 7.6404
2015-11-13 | 4.1626 | 10.8667
2015-11-14 | 8.2968 | 11.1706
2015-11-15 | 6.0881 | 7.9069
2015-11-16 | 4.4174 | 8.1073
2015-11-17 | 3.5962 | 4.9498
2015-11-18 | 3.1148 | 6.7279
2015-11-19 | 2.9733 | 8.4906
2015-11-20 | 9.2879 | 9.3942
2015-11-21 | 8.6649 | 6.212
2015-11-22 | 5.8899 | 6.68
2015-11-23 | 4.559 | 5.9951
2015-11-24 | 3.6246 | 4.6729
2015-11-25 | 3.1148 | 4.9881
2015-11-26 | 3.0865 | 6.4737
2015-11-27 | 3.1715 | 6.672
2015-11-28 | 3.4263 | 6.33
2015-11-29 | 3.2564 | 4.6114
2015-11-30 | 2.7524 | 4.4788
2015-12-01 | 2.4352 | 4.4433
2015-12-02 | 9.2313 | 8.1089
2015-12-03 | 19.7085 | 12.5867
2015-12-04 | 15.0079 | 8.8497
2015-12-05 | 10.4206 | 5.9013
2015-12-06 | 7.7871 | 5.5427
2015-12-07 | 6.5412 | 5.7519
2015-12-08 | 5.5501 | 6.4298
2015-12-09 | 4.9271 | 7.8898
2015-12-10 | 4.6156 | 6.0432
2015-12-11 | 4.4174 | 6.7264
2015-12-12 | 4.1909 | 7.3644
2015-12-13 | 3.8794 | 7.8074
2015-12-14 | 3.6812 | 8.2548
2015-12-15 | 4.2475 | 9.5468
2015-12-16 | 5.2386 | 8.114
2015-12-17 | 4.7006 | 8.8404
2015-12-18 | 6.0598 | 8.1804
2015-12-19 | 5.8616 | 5.6508
2015-12-20 | 4.7572 | 7.5893
2015-12-21 | 4.1343 | 7.0825
2015-12-22 | 7.7305 | 8.0605
2015-12-23 | 16.5087 | 8.9396
2015-12-24 | 16.3105 | 7.7757
2015-12-25 | 12.7709 | 6.3894
2015-12-26 | 8.9198 | 8.3414
2015-12-27 | 11.4117 | 6.6791
2015-12-28 | 12.7992 | 6.3287
2015-12-29 | 8.2119 | 7.1202
2015-12-30 | 7.1925 | 6.0272
2015-12-31 | 7.6739 | 7.2385
2016-01-01 | 7.504 | 6.7802
2016-01-02 | 6.7111 | 6.8529
2016-01-03 | 6.0315 | 5.5239
2016-01-04 | 4.7572 | 4.3841
2016-01-05 | 4.3042 | 2.9832
2016-01-06 | 4.9554 | 3.4129
2016-01-07 | 4.6723 | 3.8493
2016-01-08 | 4.7289 | 4.3358
2016-01-09 | 4.8422 | 8.2583
2016-01-10 | 6.4279 | 6.6848
2016-01-11 | 16.8202 | 7.8114
2016-01-12 | 10.5905 | 5.4074
2016-01-13 | 7.0509 | 6.7635
2016-01-14 | 5.4368 | 4.4724
2016-01-15 | 5.6634 | 4.2719
2016-01-16 | 5.4085 | 6.3638
2016-01-17 | 4.9554 | 4.4893
2016-01-18 | 4.559 | 5.2449
2016-01-19 | 4.0776 | 9.1984
2016-01-20 | 3.5962 | 6.8549
2016-01-21 | 3.9644 | 7.1736
2016-01-22 | 3.9077 | 3.1543
2016-01-23 | 3.7095 | 3.2969
2016-01-24 | 3.7378 | 3.1957
2016-01-25 | 3.9644 | 5.3201
2016-01-26 | 3.8511 | 6.5279
2016-01-27 | 3.936 | 4.7671
2016-01-28 | 3.398 | 5.4714
2016-01-29 | 3.1998 | 5.7508
2016-01-30 | 2.9449 | 7.3534
2016-01-31 | 2.8119 | 6.1222
2016-02-01 | 4.4174 | 8.068
2016-02-02 | 5.5784 | 7.1103
2016-02-03 | 6.9942 | 10.6707
2016-02-04 | 12.3178 | 7.7185
2016-02-05 | 10.7038 | 6.7649
2016-02-06 | 7.4756 | 8.9368
2016-02-07 | 5.8333 | 4.8947
2016-02-08 | 4.4174 | 4.5835
2016-02-09 | 3.9644 | 4.9144
2016-02-10 | 3.5679 | 5.0781
2016-02-11 | 3.2281 | 3.4459
2016-02-12 | 2.8147 | 3.2216
2016-02-13 | 2.4947 | 3.2947
2016-02-14 | 2.0756 | 2.4952
2016-02-15 | 1.9425 | 2.3126
2016-02-16 | 3.0865 | 9.2261
2016-02-17 | 10.5905 | 5.5321
2016-02-18 | 7.7022 | 7.105
2016-02-19 | 6.0881 | 7.6103
2016-02-20 | 5.0121 | 9.8187
2016-02-21 | 10.7321 | 5.7213
2016-02-22 | 8.1269 | 7.6383
2016-02-23 | 5.9182 | 7.2264
2016-02-24 | 7.1642 | 7.5361
2016-02-25 | 48.4217 | 13.368
2016-02-26 | 37.3782 | 12.0567
2016-02-27 | 28.6 | 9.9025
2016-02-28 | 19.5386 | 7.2343
2016-02-29 | 15.914 | 9.3302
2016-03-01 | 13.3938 | 5.9276
2016-03-02 | 9.8542 | 7.309
2016-03-03 | 8.2119 | 4.1776
2016-03-04 | 6.9942 | 3.6175
2016-03-05 | 6.0032 | 3.901
2016-03-06 | 5.3236 | 4.4007
2016-03-07 | 4.7006 | 8.4631
2016-03-08 | 4.9838 | 12.8672
2016-03-09 | 10.3639 | 8.9082
2016-03-10 | 27.4673 | 10.8865
2016-03-11 | 32.2812 | 13.3999
2016-03-12 | 27.1841 | 14.688
2016-03-13 | 24.4374 | 16.1965
2016-03-14 | 16.7635 | 12.4765
2016-03-15 | 12.9125 | 7.7801
2016-03-16 | 14.215 | 13.3532
2016-03-17 | 20.8412 | 13.7224
2016-03-18 | 19.0289 | 7.5539
2016-03-19 | 12.7709 | 12.3828
2016-03-20 | 8.9198 | 8.2373
2016-03-21 | 7.7588 | 9.1419
2016-03-22 | 6.6828 | 12.5069
2016-03-23 | 6.3713 | 6.5891
2016-03-24 | 6.0032 | 9.0137
2016-03-25 | 8.3535 | 10.4455
2016-03-26 | 9.5428 | 10.3063
2016-03-27 | 8.9481 | 13.376
2016-03-28 | 10.817 | 11.7831
2016-03-29 | 15.2911 | 13.1672
2016-03-30 | 11.2984 | 13.3109
2016-03-31 | 9.3729 | 5.4469
2016-04-01 | 12.9974 | 15.4491
2016-04-02 | 17.1033 | 9.5633
2016-04-03 | 14.8663 | 11.2127
2016-04-04 | 10.5338 | 7.7641
2016-04-05 | 7.4756 | 7.6292
2016-04-06 | 6.2863 | 8.9025
2016-04-07 | 8.5517 | 13.0527
2016-04-08 | 20.6146 | 11.5567
2016-04-09 | 15.0362 | 9.7195
2016-04-10 | 10.9586 | 15.6586
2016-04-11 | 9.5144 | 9.4743
2016-04-12 | 26.8443 | 13.967
2016-04-13 | 24.9754 | 14.0696
2016-04-14 | 17.2732 | 15.9209
2016-04-15 | 12.0913 | 15.2505
2016-04-16 | 9.656 | 13.0231
2016-04-17 | 8.4384 | 9.5735
2016-04-18 | 7.7871 | 10.7591
2016-04-19 | 11.5533 | 15.5067
2016-04-20 | 10.4772 | 13.7633
2016-04-21 | 8.4384 | 11.2236
2016-04-22 | 7.3341 | 6.5898
2016-04-23 | 7.6172 | 11.7989
2016-04-24 | 6.5129 | 15.0862
2016-04-25 | 5.6067 | 14.7292
2016-04-26 | 5.2952 | 10.9016
2016-04-27 | 5.7766 | 14.8113
2016-04-28 | 5.6067 | 10.601
2016-04-29 | 4.9271 | 11.3424
2016-04-30 | 4.4174 | 9.6522
2016-05-01 | 4.1909 | 10.6338
2016-05-02 | 6.6828 | 12.5294
2016-05-03 | 10.9586 | 13.0311
2016-05-04 | 8.8065 | 9.1723
2016-05-05 | 6.796 | 6.935
2016-05-06 | 5.8049 | 5.5139
2016-05-07 | 5.0404 | 5.0352
2016-05-08 | 5.2952 | 13.4227
2016-05-09 | 6.9942 | 9.6888
2016-05-10 | 5.8899 | 9.7911
2016-05-11 | 4.7006 | 6.0158
2016-05-12 | 4.0493 | 4.1179
2016-05-13 | 3.7945 | 3.6064
2016-05-14 | 4.8139 | 12.184
2016-05-15 | 7.3341 | 8.9841
2016-05-16 | 7.0792 | 8.0682
2016-05-17 | 5.8899 | 6.1659
2016-05-18 | 4.7289 | 3.9877
2016-05-19 | 4.1343 | 6.9156
2016-05-20 | 4.4174 | 4.8944
2016-05-21 | 4.2475 | 4.5843
2016-05-22 | 3.5679 | 5.5095
2016-05-23 | 3.2847 | 3.8361
2016-05-24 | 2.9449 | 3.956
2016-05-25 | 2.7127 | 3.3535
2016-05-26 | 2.506 | 6.1754
2016-05-27 | 2.339 | 2.7183
2016-05-28 | 2.2257 | 2.946
2016-05-29 | 2.0473 | 3.6663
2016-05-30 | 1.9595 | 2.4746
2016-05-31 | 1.9114 | 3.862
2016-06-01 | 1.7585 | 4.0694
2016-06-02 | 1.6169 | 5.2224
2016-06-03 | 1.5263 | 2.694
2016-06-04 | 1.4442 | 3.5668
2016-06-05 | 1.968 | 6.8727
2016-06-06 | 7.8154 | 5.5539
2016-06-07 | 5.5218 | 4.3356
2016-06-08 | 3.6812 | 7.5129
2016-06-09 | 2.86 | 7.1355
2016-06-10 | 2.5797 | 4.3033
2016-06-11 | 2.4324 | 5.1147
2016-06-12 | 2.2937 | 8.1275
2016-06-13 | 2.237 | 5.5261
2016-06-14 | 2.4013 | 7.818
2016-06-15 | 2.4324 | 4.2665
2016-06-16 | 1.9935 | 4.359
2016-06-17 | 1.6764 | 3.6802
2016-06-18 | 1.5914 | 3.2719
2016-06-19 | 1.3337 | 2.5679
2016-06-20 | 1.2205 | 3.2795
2016-06-21 | 1.1497 | 5.2412
2016-06-22 | 1.1808 | 6.2852
2016-06-23 | 1.3252 | 5.3368
2016-06-24 | 1.3705 | 3.9659
2016-06-25 | 1.2205 | 2.8416
2016-06-26 | 1.1327 | 2.4188
2016-06-27 | 1.0194 | 5.1648
2016-06-28 | 3.1998 | 4.164
2016-06-29 | 4.1626 | 4.818
2016-06-30 | 3.5679 | 4.4075
2016-07-01 | 2.2937 | 7.5872
2016-07-02 | 1.9397 | 5.4565
2016-07-03 | 1.9397 | 4.4839
2016-07-04 | 1.6452 | 2.9724
2016-07-05 | 1.3479 | 2.6038
2016-07-06 | 1.1723 | 2.597
2016-07-07 | 1.0675 | 3.79
2016-07-08 | 0.99958 | 6.4495
2016-07-09 | 1.093 | 4.8344
2016-07-10 | 1.7613 | 3.9426
2016-07-11 | 2.1266 | 4.5256
2016-07-12 | 1.8689 | 2.6059
2016-07-13 | 1.5603 | 2.5714
2016-07-14 | 1.3167 | 3.5399
2016-07-15 | 1.1808 | 3.4657
2016-07-16 | 1.1808 | 5.0707
2016-07-17 | 1.1497 | 3.2237
2016-07-18 | 1.1525 | 2.521
2016-07-19 | 1.0704 | 4.1337
2016-07-20 | 1.0534 | 4.1506
2016-07-21 | 1.0477 | 2.9435
2016-07-22 | 1.1355 | 2.5436
2016-07-23 | 1.8746 | 4.6202
2016-07-24 | 4.559 | 8.895
2016-07-25 | 4.8422 | 3.388
2016-07-26 | 2.7297 | 3.8549
2016-07-27 | 1.9624 | 3.1211
2016-07-28 | 1.6254 | 3.6283
2016-07-29 | 1.4442 | 3.3359
2016-07-30 | 1.2941 | 3.5635
2016-07-31 | 1.1667 | 4.4062
2016-08-01 | 1.2261 | 5.6938
2016-08-02 | 2.3701 | 2.9357
2016-08-03 | 2.6929 | 2.872
2016-08-04 | 1.8321 | 2.696
2016-08-05 | 1.4215 | 3.0227
2016-08-06 | 1.2799 | 2.509
2016-08-07 | 1.413 | 3.2947
2016-08-08 | 1.3224 | 3.6149
2016-08-09 | 1.1129 | 2.9139
2016-08-10 | 0.95428 | 3.0482
2016-08-11 | 0.85517 | 2.2301
2016-08-12 | 0.92596 | 5.7634
2016-08-13 | 1.0534 | 7.3752
2016-08-14 | 1.2233 | 2.8319
2016-08-15 | 1.3054 | 3.6941
2016-08-16 | 1.2035 | 5.9212
2016-08-17 | 2.1323 | 4.1933
2016-08-18 | 3.1432 | 4.0086
2016-08-19 | 2.1521 | 3.4184
2016-08-20 | 1.4923 | 2.1062
2016-08-21 | 1.1893 | 5.8732
2016-08-22 | 1.5942 | 5.1768
2016-08-23 | 2.4636 | 3.7097
2016-08-24 | 1.9199 | 2.2318
2016-08-25 | 1.4328 | 4.2279
2016-08-26 | 1.1751 | 2.7855
2016-08-27 | 1.0109 | 3.9751
2016-08-28 | 0.94012 | 1.8048
2016-08-29 | 6.9376 | 5.1674
2016-08-30 | 7.2491 | 3.8283
2016-08-31 | 4.9554 | 4.797
2016-09-01 | 6.0032 | 3.502
2016-09-02 | 5.4935 | 4.6562
2016-09-03 | 3.5396 | 4.1095
2016-09-04 | 2.4098 | 2.6099
2016-09-05 | 1.8604 | 2.3871
2016-09-06 | 1.5319 | 1.9837
2016-09-07 | 1.3224 | 2.1332
2016-09-08 | 1.2006 | 2.429
2016-09-09 | 1.161 | 4.0754
2016-09-10 | 1.0902 | 4.8538
2016-09-11 | 1.4328 | 6.0865
2016-09-12 | 2.7071 | 3.1127
2016-09-13 | 2.2314 | 2.6124
2016-09-14 | 1.648 | 4.8129
2016-09-15 | 1.362 | 4.0366
2016-09-16 | 1.2233 | 3.434
2016-09-17 | 1.11 | 3.9231
2016-09-18 | 1.059 | 3.7123
2016-09-19 | 1.0449 | 2.843
2016-09-20 | 1.0166 | 1.9807
2016-09-21 | 0.96277 | 3.0485
2016-09-22 | 0.89481 | 3.5983
2016-09-23 | 1.1157 | 9.6179
2016-09-24 | 1.9822 | 5.0892
2016-09-25 | 2.1747 | 6.7962
2016-09-26 | 1.7443 | 8.9646
2016-09-27 | 1.3988 | 3.4511
2016-09-28 | 1.1921 | 4.5364
2016-09-29 | 1.0902 | 2.7944
2016-09-30 | 0.98259 | 4.8127
2016-10-01 | 0.94295 | 4.0953
2016-10-02 | 0.92596 | 4.383
2016-10-03 | 0.92596 | 3.475
2016-10-04 | 0.9203 | 4.1016
2016-10-05 | 0.90331 | 2.5369
2016-10-06 | 0.89198 | 2.5125
2016-10-07 | 0.858 | 2.6323
2016-10-08 | 0.82119 | 3.1623
2016-10-09 | 0.78721 | 7.876
2016-10-10 | 0.7504 | 8.0545
2016-10-11 | 0.76739 | 3.2827
2016-10-12 | 0.85517 | 5.5337
2016-10-13 | 0.80986 | 6.111
2016-10-14 | 0.76455 | 6.2807
2016-10-15 | 0.76739 | 6.4807
2016-10-16 | 0.858 | 3.9534
2016-10-17 | 1.0307 | 3.3134
2016-10-18 | 1.0534 | 4.1654
2016-10-19 | 1.0534 | 3.4828
2016-10-20 | 1.0392 | 6.958
2016-10-21 | 1.1497 | 4.7759
2016-10-22 | 2.3928 | 11.6888
2016-10-23 | 8.2119 | 10.5741
2016-10-24 | 8.0703 | 10.9805
2016-10-25 | 5.9748 | 10.2685
2016-10-26 | 3.9927 | 6.3859
2016-10-27 | 2.9449 | 11.2221
2016-10-28 | 3.1148 | 8.1139
2016-10-29 | 6.258 | 7.5231
2016-10-30 | 7.957 | 10.4781
2016-10-31 | 6.2297 | 6.8001
2016-11-01 | 4.2192 | 7.6683
2016-11-02 | 3.2847 | 4.5042
2016-11-03 | 3.936 | 9.4684
2016-11-04 | 7.7871 | 11.1141
2016-11-05 | 6.5695 | 10.6932
2016-11-06 | 4.8705 | 6.1515
2016-11-07 | 4.1059 | 4.4043
2016-11-08 | 3.5113 | 5.7794
2016-11-09 | 3.0582 | 6.2908
2016-11-10 | 2.7779 | 11.1009
2016-11-11 | 2.6986 | 7.5303
2016-11-12 | 3.0299 | 8.4187
2016-11-13 | 2.8232 | 7.0586
2016-11-14 | 2.5315 | 5.7257
2016-11-15 | 2.3418 | 7.2809
2016-11-16 | 2.8119 | 6.9436
2016-11-17 | 3.7945 | 7.7241
2016-11-18 | 3.5962 | 6.8763
2016-11-19 | 3.0016 | 5.5292
2016-11-20 | 2.86 | 11.2416
2016-11-21 | 3.7661 | 7.5858
2016-11-22 | 3.6812 | 7.3019
2016-11-23 | 3.398 | 6.782
2016-11-24 | 3.0016 | 6.5997
2016-11-25 | 2.86 | 7.3382
2016-11-26 | 3.2847 | 6.8748
2016-11-27 | 4.1059 | 6.4115
2016-11-28 | 3.9077 | 5.5791
2016-11-29 | 3.8228 | 8.5181
2016-11-30 | 8.0986 | 8.5788
2016-12-01 | 14.4133 | 8.4404
2016-12-02 | 14.7814 | 8.1919
2016-12-03 | 11.978 | 11.9881
2016-12-04 | 8.8915 | 5.1497
2016-12-05 | 6.5695 | 8.8831
2016-12-06 | 5.4935 | 6.0788
2016-12-07 | 4.9838 | 6.6957
2016-12-08 | 4.6723 | 7.4195
2016-12-09 | 4.4174 | 6.5521
2016-12-10 | 3.5679 | 6.037
2016-12-11 | 3.483 | 4.3834
2016-12-12 | 3.6529 | 5.5292
2016-12-13 | 3.936 | 6.4082
2016-12-14 | 3.9077 | 5.1224
2016-12-15 | 3.1715 | 2.927
2016-12-16 | 2.4551 | 2.9111
2016-12-17 | 2.7496 | 4.199
2016-12-18 | 4.8139 | 3.5549
2016-12-19 | 10.3923 | 3.938
2016-12-20 | 8.0137 | 4.2572
2016-12-21 | 6.6544 | 6.3067
2016-12-22 | 5.4935 | 5.9637
2016-12-23 | 4.7289 | 5.6834
2016-12-24 | 4.2758 | 6.2859
2016-12-25 | 3.8794 | 5.3453
2016-12-26 | 3.3414 | 5.9371
2016-12-27 | 6.9376 | 7.0675
2016-12-28 | 10.1657 | 5.929
2016-12-29 | 7.957 | 5.8245
2016-12-30 | 6.1447 | 6.4878
2016-12-31 | 4.9271 | 4.6093
2017-01-01 | 4.5307 | 4.7106
2017-01-02 | 4.1626 | 4.0848
2017-01-03 | 4.1059 | 5.9887
2017-01-04 | 4.5307 | 5.9195
2017-01-05 | 5.097 | 5.009
2017-01-06 | 4.5307 | 4.0937
2017-01-07 | 3.483 | 3.2475
2017-01-08 | 2.9733 | 3.6547
2017-01-09 | 2.7637 | 3.7296
2017-01-10 | 2.4494 | 5.7072
2017-01-11 | 3.1998 | 13.1397
2017-01-12 | 6.0315 | 6.37
2017-01-13 | 14.5832 | 8.1612
2017-01-14 | 10.3073 | 4.4654
2017-01-15 | 7.9287 | 5.136
2017-01-16 | 6.0315 | 4.5621
2017-01-17 | 4.9554 | 5.996
2017-01-18 | 4.3891 | 7.5214
2017-01-19 | 4.2758 | 8.4042
2017-01-20 | 4.2192 | 8.6113
2017-01-21 | 4.1343 | 9.0682
2017-01-22 | 4.2758 | 6.7591
2017-01-23 | 4.5024 | 10.0012
2017-01-24 | 5.3236 | 5.7022
2017-01-25 | 6.2863 | 7.4106
2017-01-26 | 5.7483 | 7.7727
2017-01-27 | 6.4845 | 5.8813
2017-01-28 | 6.1164 | 7.0038
2017-01-29 | 5.5784 | 4.3894
2017-01-30 | 4.6156 | 4.0052
2017-01-31 | 3.9927 | 2.9347
2017-02-01 | 3.9644 | 4.2087
2017-02-02 | 4.1626 | 4.9149
2017-02-03 | 3.936 | 4.584
2017-02-04 | 3.5962 | 6.5488
2017-02-05 | 3.483 | 5.3378
2017-02-06 | 3.2847 | 4.8453
2017-02-07 | 3.1432 | 5.2261
2017-02-08 | 3.1715 | 5.4467
2017-02-09 | 3.4263 | 4.7319
2017-02-10 | 3.1715 | 4.4753
2017-02-11 | 2.9166 | 6.154
2017-02-12 | 2.6448 | 5.3578
2017-02-13 | 2.5032 | 5.4748
2017-02-14 | 2.6448 | 3.8162
2017-02-15 | 2.7807 | 5.0879
2017-02-16 | 2.8883 | 6.4122
2017-02-17 | 2.86 | 5.5129
2017-02-18 | 3.0865 | 5.2386
2017-02-19 | 3.398 | 8.0506
2017-02-20 | 5.6917 | 4.302
2017-02-21 | 5.1253 | 4.8054
2017-02-22 | 4.7572 | 9.6372
2017-02-23 | 6.4279 | 8.1567
2017-02-24 | 15.2628 | 8.6111
2017-02-25 | 24.3241 | 12.8648
2017-02-26 | 47.2891 | 13.3748
2017-02-27 | 29.1663 | 9.6334
2017-02-28 | 23.8427 | 11.1463
2017-03-01 | 24.1542 | 14.6913
2017-03-02 | 35.6792 | 12.2574
2017-03-03 | 24.4374 | 8.3533
2017-03-04 | 16.4804 | 8.3697
2017-03-05 | 9.5994 | 4.996
2017-03-06 | 8.042 | 3.7995
2017-03-07 | 6.4845 | 8.7363
2017-03-08 | 8.3251 | 10.702
2017-03-09 | 10.5622 | 7.8752
2017-03-10 | 8.8348 | 3.7895
2017-03-11 | 5.4368 | 4.8561
2017-03-12 | 4.4174 | 7.0778
2017-03-13 | 4.5307 | 4.9861
2017-03-14 | 3.483 | 6.5529
2017-03-15 | 3.3131 | 5.0004
2017-03-16 | 3.6812 | 5.6122
2017-03-17 | 3.8511 | 3.4364
2017-03-18 | 3.5679 | 4.2057
2017-03-19 | 2.9733 | 3.5843
2017-03-20 | 2.6844 | 5.4882
2017-03-21 | 2.7382 | 4.1568
2017-03-22 | 2.7609 | 5.759
2017-03-23 | 2.4721 | 5.8329
2017-03-24 | 2.1266 | 7.5404
2017-03-25 | 2.1691 | 3.7735
2017-03-26 | 2.5712 | 4.8685
2017-03-27 | 3.0299 | 12.6019
2017-03-28 | 5.5784 | 10.6485
2017-03-29 | 8.9764 | 10.3586
2017-03-30 | 8.2968 | 14.5404
2017-03-31 | 8.0137 | 12.2207
2017-04-01 | 6.9093 | 8.5531
2017-04-02 | 6.9942 | 10.9286
2017-04-03 | 9.9392 | 12.6381
2017-04-04 | 12.6293 | 12.4594
2017-04-05 | 18.9156 | 11.2876
2017-04-06 | 23.5029 | 15.8145
2017-04-07 | 32.5643 | 12.6315
2017-04-08 | 28.8831 | 13.3712
2017-04-09 | 24.494 | 14.6246
2017-04-10 | 28.0336 | 15.2593
2017-04-11 | 37.3782 | 12.4084
2017-04-12 | 43.0415 | 15.8586
2017-04-13 | 36.2455 | 16.8386
2017-04-14 | 28.8831 | 15.6447
2017-04-15 | 23.1915 | 15.3049
2017-04-16 | 24.8905 | 8.3216
2017-04-17 | 26.8726 | 16.6185
2017-04-18 | 23.1065 | 14.1915
2017-04-19 | 16.5936 | 14.4681
2017-04-20 | 18.5475 | 16.7019
2017-04-21 | 17.4148 | 10.1178
2017-04-22 | 17.4431 | 12.7619
2017-04-23 | 14.6398 | 9.8349
2017-04-24 | 11.7232 | 12.4574
2017-04-25 | 9.656 | 11.7456
2017-04-26 | 9.7976 | 4.659
2017-04-27 | 9.4861 | 6.7116
2017-04-28 | 8.1552 | 4.3208
2017-04-29 | 6.9093 | 5.4443
2017-04-30 | 5.9748 | 13.0165
2017-05-01 | 13.0824 | 13.9972
2017-05-02 | 17.2166 | 11.0997
2017-05-03 | 15.7158 | 15.1052
2017-05-04 | 12.7142 | 10.707
2017-05-05 | 9.9392 | 7.6524
2017-05-06 | 10.7604 | 5.3059
2017-05-07 | 10.279 | 10.7621
2017-05-08 | 13.2806 | 10.4605
2017-05-09 | 11.6382 | 9.6687
2017-05-10 | 9.656 | 8.8431
2017-05-11 | 7.9853 | 10.4755
2017-05-12 | 6.9376 | 5.6716
2017-05-13 | 6.1164 | 8.8716
2017-05-14 | 6.4562 | 10.2748
2017-05-15 | 10.9869 | 5.5388
2017-05-16 | 10.3923 | 6.0712
2017-05-17 | 7.7022 | 3.2241
2017-05-18 | 5.8899 | 3.5699
2017-05-19 | 5.1537 | 6.8017
2017-05-20 | 5.0121 | 9.5906
2017-05-21 | 4.3325 | 7.5238
2017-05-22 | 4.3608 | 7.9189
2017-05-23 | 6.8243 | 5.8578
2017-05-24 | 6.0032 | 3.7975
2017-05-25 | 4.6156 | 5.6245
2017-05-26 | 5.7766 | 9.0855
2017-05-27 | 7.9287 | 3.4753
2017-05-28 | 6.2297 | 4.6364
2017-05-29 | 4.7289 | 6.1085
2017-05-30 | 4.7855 | 11.8627
2017-05-31 | 6.1164 | 4.7998
2017-06-01 | 7.419 | 6.6614
2017-06-02 | 6.4279 | 5.7904
2017-06-03 | 5.2103 | 8.8296
2017-06-04 | 5.0404 | 4.3562
2017-06-05 | 5.6634 | 8.2528
2017-06-06 | 8.1552 | 11.0299
2017-06-07 | 10.194 | 4.9965
2017-06-08 | 8.4101 | 3.55
2017-06-09 | 5.8899 | 4.2325
2017-06-10 | 4.5873 | 3.7553
2017-06-11 | 3.8511 | 2.8894
2017-06-12 | 3.2564 | 2.4678
2017-06-13 | 2.8288 | 5.2066
2017-06-14 | 2.5004 | 5.4982
2017-06-15 | 2.254 | 5.2146
2017-06-16 | 2.7439 | 5.1834
2017-06-17 | 4.2475 | 3.1561
2017-06-18 | 3.5679 | 5.6097
2017-06-19 | 3.9077 | 2.9454
2017-06-20 | 6.0315 | 4.6379
2017-06-21 | 6.9093 | 5.6088
2017-06-22 | 5.097 | 5.8106
2017-06-23 | 4.5024 | 5.2708
2017-06-24 | 9.9109 | 4.5571
2017-06-25 | 10.7604 | 4.0617
2017-06-26 | 7.7871 | 5.4369
2017-06-27 | 4.9554 | 5.6338
2017-06-28 | 4.4174 | 4.5536
2017-06-29 | 4.559 | 7.4466
2017-06-30 | 10.6188 | 5.0853
2017-07-01 | 13.3372 | 7.8813
2017-07-02 | 13.4222 | 10.2506
2017-07-03 | 10.194 | 9.2068
2017-07-04 | 7.5323 | 5.5918
2017-07-05 | 5.4651 | 3.2748
2017-07-06 | 4.3325 | 5.5613
2017-07-07 | 3.6812 | 3.784
2017-07-08 | 4.3325 | 4.8276
2017-07-09 | 5.7483 | 7.0066
2017-07-10 | 5.3802 | 6.0193
2017-07-11 | 4.7006 | 3.5398
2017-07-12 | 6.1447 | 4.7026
2017-07-13 | 7.504 | 5.5702
2017-07-14 | 7.8721 | 7.193
2017-07-15 | 8.2119 | 5.5705
2017-07-16 | 6.0598 | 3.9673
2017-07-17 | 5.4085 | 4.4673
2017-07-18 | 7.8438 | 3.2623
2017-07-19 | 6.7394 | 3.7281
2017-07-20 | 4.6723 | 3.7877
2017-07-21 | 3.6529 | 3.7227
2017-07-22 | 3.0582 | 4.3497
2017-07-23 | 2.6816 | 4.2529
2017-07-24 | 2.6051 | 5.5237
2017-07-25 | 4.1626 | 5.0387
2017-07-26 | 4.0776 | 6.6934
2017-07-27 | 3.1432 | 4.2979
2017-07-28 | 3.2564 | 6.6438
2017-07-29 | 2.7269 | 4.3597
2017-07-30 | 2.2342 | 3.3811
2017-07-31 | 1.9425 | 1.9417
2017-08-01 | 1.7726 | 3.9798
2017-08-02 | 1.6395 | 2.8241
2017-08-03 | 1.6537 | 3.0817
2017-08-04 | 1.7358 | 2.716
2017-08-05 | 1.5801 | 5.6613
2017-08-06 | 2.1577 | 4.6696
2017-08-07 | 2.0303 | 4.5555
2017-08-08 | 2.0247 | 4.3007
2017-08-09 | 2.0303 | 4.3045
2017-08-10 | 1.8887 | 2.2631
2017-08-11 | 1.4895 | 2.8012
2017-08-12 | 1.6764 | 5.0137
2017-08-13 | 3.9644 | 6.6238
2017-08-14 | 2.3588 | 4.2811
2017-08-15 | 1.8434 | 3.9474
2017-08-16 | 2.2427 | 5.6112
2017-08-17 | 2.1946 | 5.8141
2017-08-18 | 1.8491 | 4.7846
2017-08-19 | 2.203 | 4.2767
2017-08-20 | 2.0416 | 4.9625
2017-08-21 | 1.7358 | 2.8695
2017-08-22 | 1.4951 | 3.4535
2017-08-23 | 1.6056 | 4.9264
2017-08-24 | 1.8831 | 4.3194
2017-08-25 | 1.5999 | 4.7516
2017-08-26 | 1.3366 | 6.1055
2017-08-27 | 1.2148 | 4.5849
2017-08-28 | 1.11 | 4.3518
2017-08-29 | 1.0421 | 4.0166
2017-08-30 | 0.99958 | 4.4007
2017-08-31 | 0.95428 | 5.0457
2017-09-01 | 0.90614 | 10.6059
2017-09-02 | 0.87499 | 6.5459
2017-09-03 | 0.97693 | 16.2035
2017-09-04 | 2.2399 | 3.8443
2017-09-05 | 4.021 | 4.9826
2017-09-06 | 10.0241 | 5.1858
2017-09-07 | 7.5323 | 3.6712
2017-09-08 | 6.343 | 5.079
2017-09-09 | 3.9644 | 5.3662
2017-09-10 | 2.9166 | 4.1681
2017-09-11 | 2.2937 | 3.0509
2017-09-12 | 1.9142 | 2.6427
2017-09-13 | 1.6339 | 2.5458
2017-09-14 | 1.464 | 4.767
2017-09-15 | 1.3649 | 2.9825
2017-09-16 | 1.2941 | 3.0867
2017-09-17 | 1.2289 | 2.094
2017-09-18 | 1.1836 | 2.0347
2017-09-19 | 1.1185 | 4.091
2017-09-20 | 1.0817 | 4.0672
2017-09-21 | 1.0506 | 2.4654
2017-09-22 | 0.99109 | 2.5849
2017-09-23 | 0.9656 | 2.5684
2017-09-24 | 0.95711 | 2.8658
2017-09-25 | 1.0024 | 2.6967
2017-09-26 | 1.3196 | 2.1526
2017-09-27 | 1.5631 | 2.0099
2017-09-28 | 1.4895 | 5.5452
2017-09-29 | 1.3422 | 7.0889
2017-09-30 | 1.2403 | 6.7024
2017-10-01 | 1.1242 | 4.1022
2017-10-02 | 0.97693 | 2.6275
2017-10-03 | 0.86933 | 2.7787
2017-10-04 | 0.82685 | 2.9803
2017-10-05 | 0.87216 | 3.6962
2017-10-06 | 0.98259 | 4.8987
2017-10-07 | 0.88348 | 3.7291
2017-10-08 | 0.86933 | 3.2039
2017-10-09 | 1.2516 | 4.7854
2017-10-10 | 4.2192 | 3.1804
2017-10-11 | 2.7326 | 7.9072
2017-10-12 | 1.9057 | 4.7158
2017-10-13 | 1.4385 | 5.0413
2017-10-14 | 1.2374 | 3.196
2017-10-15 | 1.1525 | 9.5874
2017-10-16 | 1.0902 | 10.3255
2017-10-17 | 1.0222 | 6.9926
2017-10-18 | 0.99675 | 3.6525
2017-10-19 | 0.98259 | 4.1384
2017-10-20 | 0.92879 | 4.4336
2017-10-21 | 0.90331 | 2.8753
2017-10-22 | 0.90897 | 2.7532
2017-10-23 | 0.87782 | 3.4858
2017-10-24 | 0.97693 | 3.9176
2017-10-25 | 3.9077 | 4.9485
2017-10-26 | 7.6172 | 13.2111
2017-10-27 | 16.7352 | 7.9683
2017-10-28 | 8.7499 | 5.6943
2017-10-29 | 4.9271 | 4.2007
2017-10-30 | 13.5071 | 5.8658
2017-10-31 | 13.3372 | 8.3664
2017-11-01 | 9.0047 | 10.7436
2017-11-02 | 15.2911 | 4.5252
2017-11-03 | 18.1228 | 6.3579
2017-11-04 | 12.9408 | 7.991
2017-11-05 | 8.1552 | 7.5192
2017-11-06 | 9.0614 | 6.8761
2017-11-07 | 9.1463 | 5.2533
2017-11-08 | 6.7111 | 4.815
2017-11-09 | 5.182 | 7.9766
2017-11-10 | 4.5873 | 10.6265
2017-11-11 | 3.8794 | 4.6167
2017-11-12 | 3.398 | 4.6186
2017-11-13 | 3.2847 | 5.2205
2017-11-14 | 3.2281 | 5.2134
2017-11-15 | 3.1715 | 6.4299
2017-11-16 | 3.1998 | 11.5743
2017-11-17 | 3.8228 | 7.0506
2017-11-18 | 3.4546 | 5.1956
2017-11-19 | 6.2863 | 8.2854
2017-11-20 | 7.6455 | 5.9519
2017-11-21 | 5.635 | 6.9168
2017-11-22 | 4.9838 | 5.9487
2017-11-23 | 4.559 | 5.9402
2017-11-24 | 4.021 | 8.4972
2017-11-25 | 3.7661 | 7.5975
2017-11-26 | 4.8422 | 5.9018
2017-11-27 | 5.4368 | 5.1179
2017-11-28 | 4.7006 | 6.7229
2017-11-29 | 5.0404 | 6.3028
2017-11-30 | 5.72 | 7.7688
2017-12-01 | 5.2952 | 6.1647
2017-12-02 | 4.8988 | 5.4193
2017-12-03 | 4.2758 | 5.2558
2017-12-04 | 3.7378 | 6.0752
2017-12-05 | 3.7661 | 8.9784
2017-12-06 | 8.495 | 8.2695
2017-12-07 | 7.6455 | 5.6465
2017-12-08 | 5.6634 | 6.5939
2017-12-09 | 4.3042 | 5.1928
2017-12-10 | 3.9644 | 5.4673
2017-12-11 | 3.1715 | 5.547
2017-12-12 | 2.6448 | 5.7897
2017-12-13 | 2.7835 | 7.5319
2017-12-14 | 2.6788 | 4.3004
2017-12-15 | 2.86 | 3.2173
2017-12-16 | 2.9166 | 3.2744
2017-12-17 | 2.608 | 4.3032
2017-12-18 | 2.6561 | 4.1513
2017-12-19 | 2.9449 | 7.226
2017-12-20 | 4.559 | 7.0408
2017-12-21 | 4.6156 | 4.8108
2017-12-22 | 3.1998 | 6.156
2017-12-23 | 3.0016 | 5.2138
2017-12-24 | 5.2952 | 4.3844
2017-12-25 | 5.1537 | 8.6708
2017-12-26 | 4.021 | 4.0199
2017-12-27 | 3.0582 | 2.8411
2017-12-28 | 2.4466 | 3.5145
2017-12-29 | 2.1408 | 3.3507
2017-12-30 | 2.036 | 2.7783
2017-12-31 | 2.0331 | 3.8835
2018-01-01 | 1.9397 | 2.8704
2018-01-02 | 1.9397 | 2.8254
2018-01-03 | 1.917 | 5.4341
2018-01-04 | 1.8831 | 5.0004
2018-01-05 | 1.8944 | 4.2315
2018-01-06 | 1.8774 | 3.9016
2018-01-07 | 1.8491 | 2.8433
2018-01-08 | 1.8746 | 4.4657
2018-01-09 | 1.9652 | 5.0273
2018-01-10 | 2.0445 | 4.4563
2018-01-11 | 2.1917 | 7.385
2018-01-12 | 10.0241 | 12.8202
2018-01-13 | 30.299 | 4.2039
2018-01-14 | 19.0006 | 3.1423
2018-01-15 | 14.8946 | 3.2279
2018-01-16 | 12.4594 | 4.3444
2018-01-17 | 11.1851 | 4.299
2018-01-18 | 9.9675 | 4.4573
2018-01-19 | 8.4384 | 5.6779
2018-01-20 | 7.1642 | 7.6034
2018-01-21 | 5.7766 | 6.3099
2018-01-22 | 5.097 | 5.8893
2018-01-23 | 5.1253 | 9.6263
2018-01-24 | 8.5234 | 6.051
2018-01-25 | 8.5517 | 6.7263
2018-01-26 | 6.7394 | 3.7348
2018-01-27 | 5.9465 | 6.9315
2018-01-28 | 5.2952 | 6.2156
2018-01-29 | 5.0687 | 4.7094
2018-01-30 | 4.8705 | 6.9675
2018-01-31 | 4.559 | 5.3584
2018-02-01 | 3.9644 | 4.9347
2018-02-02 | 3.5113 | 4.0956
2018-02-03 | 3.3697 | 2.6255
2018-02-04 | 3.4546 | 8.1263
2018-02-05 | 3.0865 | 5.2574
2018-02-06 | 2.9449 | 3.9741
2018-02-07 | 2.8175 | 5.8477
2018-02-08 | 2.7835 | 4.013
2018-02-09 | 2.8204 | 4.1708
2018-02-10 | 2.8883 | 4.7031
2018-02-11 | 2.9166 | 6.6794
2018-02-12 | 2.9449 | 3.8977
2018-02-13 | 2.8317 | 3.1551
2018-02-14 | 2.826 | 10.0311
2018-02-15 | 2.8883 | 6.2472
2018-02-16 | 3.1432 | 4.5908
2018-02-17 | 3.4546 | 4.2283
2018-02-18 | 3.2281 | 4.2163
2018-02-19 | 3.1432 | 8.7284
2018-02-20 | 3.6529 | 7.6768
2018-02-21 | 19.9067 | 8.8098
2018-02-22 | 29.4495 | 3.6765
2018-02-23 | 18.6891 | 5.5634
2018-02-24 | 16.1972 | 7.8361
2018-02-25 | 13.1956 | 6.4728
2018-02-26 | 10.1657 | 11.8292
2018-02-27 | 8.7782 | 13.5373
2018-02-28 | 9.4861 | 10.8061
2018-03-01 | 12.2612 | 11.5711
2018-03-02 | 10.6471 | 16.3647
2018-03-03 | 9.0331 | 11.5738
2018-03-04 | 8.1552 | 9.1013
2018-03-05 | 7.504 | 12.229
2018-03-06 | 7.0792 | 9.1215
2018-03-07 | 6.7394 | 8.4573
2018-03-08 | 6.1447 | 9.4423
2018-03-09 | 5.8049 | 5.6329
2018-03-10 | 5.3236 | 9.6971
2018-03-11 | 4.9838 | 8.0093
2018-03-12 | 4.644 | 5.5705
2018-03-13 | 4.7006 | 10.4658
2018-03-14 | 4.4741 | 10.9147
2018-03-15 | 4.9838 | 15.0753
2018-03-16 | 4.5024 | 8.5596
2018-03-17 | 4.3608 | 3.012
2018-03-18 | 4.2475 | 3.7705
2018-03-19 | 3.8794 | 4.9648
2018-03-20 | 3.7661 | 4.2801
2018-03-21 | 3.6246 | 4.1938
2018-03-22 | 3.5113 | 8.3169
2018-03-23 | 3.4263 | 12.8801
2018-03-24 | 3.7378 | 9.5426
2018-03-25 | 3.6246 | 5.6526
2018-03-26 | 3.6529 | 6.989
2018-03-27 | 4.0776 | 13.8617
2018-03-28 | 4.8988 | 13.8355
2018-03-29 | 8.042 | 15.1123
2018-03-30 | 28.6 | 9.3149
2018-03-31 | 26.7027 | 13.8858
2018-04-01 | 20.558 | 10.4521
2018-04-02 | 15.7158 | 5.7311
2018-04-03 | 12.4594 | 10.8817
2018-04-04 | 24.5507 | 7.0571
2018-04-05 | 28.2035 | 12.4158
2018-04-06 | 17.698 | 7.9704
2018-04-07 | 12.3461 | 8.6132
2018-04-08 | 9.8259 | 4.7947
2018-04-09 | 8.2119 | 6.6707
2018-04-10 | 7.3341 | 4.7422
2018-04-11 | 6.9376 | 12.7618
2018-04-12 | 8.0137 | 13.3931
2018-04-13 | 21.0677 | 15.8306
2018-04-14 | 31.4316 | 11.7927
2018-04-15 | 24.3524 | 9.1402
2018-04-16 | 19.5669 | 14.1095
2018-04-17 | 22.2004 | 8.6879
2018-04-18 | 19.6235 | 12.3869
2018-04-19 | 16.1406 | 11.5607
2018-04-20 | 13.3938 | 11.3977
2018-04-21 | 11.8931 | 15.6425
2018-04-22 | 13.5921 | 13.0698
2018-04-23 | 15.999 | 12.2978
2018-04-24 | 19.6235 | 8.9143
2018-04-25 | 24.4657 | 6.7911
2018-04-26 | 30.0158 | 10.3741
2018-04-27 | 30.299 | 8.7891
2018-04-28 | 27.2691 | 7.9989
2018-04-29 | 27.5239 | 13.869
2018-04-30 | 31.1485 | 11.6863
2018-05-01 | 27.1841 | 7.7262
2018-05-02 | 24.1259 | 4.9534
2018-05-03 | 21.0111 | 4.19
2018-05-04 | 22.7667 | 6.1598
2018-05-05 | 21.2093 | 6.2815
2018-05-06 | 19.2554 | 4.0389
2018-05-07 | 17.2166 | 10.9449
2018-05-08 | 11.7232 | 5.6215
2018-05-09 | 9.3445 | 4.2854
2018-05-10 | 7.7871 | 11.31
2018-05-11 | 6.7394 | 15.7029
2018-05-12 | 5.8899 | 9.8529
2018-05-13 | 5.2669 | 6.5503
2018-05-14 | 4.7572 | 3.7376
2018-05-15 | 4.8705 | 9.4209
2018-05-16 | 6.0032 | 5.5008
2018-05-17 | 5.2952 | 7.7245
2018-05-18 | 4.2758 | 5.7983
2018-05-19 | 3.7661 | 7.6238
2018-05-20 | 4.3325 | 6.909
2018-05-21 | 4.8139 | 4.5568
2018-05-22 | 3.9927 | 3.5702
2018-05-23 | 3.8511 | 8.1792
2018-05-24 | 3.8794 | 5.4677
2018-05-25 | 3.2564 | 4.0483
2018-05-26 | 3.0299 | 4.7741
2018-05-27 | 3.3131 | 3.5812
2018-05-28 | 3.0016 | 3.8699
2018-05-29 | 2.6844 | 5.4986
2018-05-30 | 2.3758 | 3.1366
2018-05-31 | 2.1096 | 3.0873
2018-06-01 | 1.9482 | 2.672
2018-06-02 | 1.9086 | 7.1028
2018-06-03 | 1.7896 | 7.6254
2018-06-04 | 1.7245 | 7.2344
2018-06-05 | 1.9199 | 4.9481
2018-06-06 | 2.1209 | 5.0572
2018-06-07 | 1.9737 | 3.4815
2018-06-08 | 1.7613 | 4.9469
2018-06-09 | 1.6141 | 7.0225
2018-06-10 | 1.4696 | 5.3961
2018-06-11 | 1.362 | 5.1027
2018-06-12 | 1.2743 | 6.0833
2018-06-13 | 1.2318 | 4.4386
2018-06-14 | 1.3281 | 4.9554
2018-06-15 | 1.3734 | 4.6875
2018-06-16 | 1.379 | 3.8572
2018-06-17 | 1.2714 | 3.0733
2018-06-18 | 1.2884 | 3.268
2018-06-19 | 1.481 | 9.9216
2018-06-20 | 1.8009 | 4.6092
2018-06-21 | 1.4442 | 6.5018
2018-06-22 | 1.1978 | 3.9962
2018-06-23 | 1.1157 | 3.5987
2018-06-24 | 1.0845 | 3.9229
2018-06-25 | 1.1525 | 7.7961
2018-06-26 | 1.127 | 4.7465
2018-06-27 | 1.0675 | 7.9218
2018-06-28 | 1.1638 | 4.9579
2018-06-29 | 1.5631 | 2.8804
2018-06-30 | 1.6141 | 2.3971
2018-07-01 | 2.792 | 4.0468
2018-07-02 | 3.3131 | 4.2024
2018-07-03 | 2.4126 | 4.1434
2018-07-04 | 1.5461 | 2.69
2018-07-05 | 1.2346 | 2.9655
2018-07-06 | 1.5178 | 9.6928
2018-07-07 | 1.4555 | 4.4873
2018-07-08 | 1.4866 | 2.8651
2018-07-09 | 1.5206 | 2.5536
2018-07-10 | 1.4668 | 2.3033
2018-07-11 | 1.3224 | 4.5739
2018-07-12 | 1.2205 | 3.966
2018-07-13 | 1.1072 | 2.9403
2018-07-14 | 1.059 | 5.178
2018-07-15 | 0.99675 | 3.0286
2018-07-16 | 0.92879 | 2.7044
2018-07-17 | 0.98542 | 3.1872
2018-07-18 | 1.0704 | 6.4036
2018-07-19 | 1.2346 | 4.0088
2018-07-20 | 1.0449 | 2.5338
2018-07-21 | 0.86649 | 2.7082
2018-07-22 | 0.80986 | 2.8902
2018-07-23 | 0.85234 | 4.2547
2018-07-24 | 0.89481 | 4.7234
2018-07-25 | 0.99109 | 4.7218
2018-07-26 | 1.178 | 4.9174
2018-07-27 | 1.2686 | 2.6095
2018-07-28 | 1.3026 | 2.7422
2018-07-29 | 1.0959 | 5.151
2018-07-30 | 0.90897 | 3.0225
2018-07-31 | 0.82402 | 2.8797
2018-08-01 | 0.77588 | 4.3323
2018-08-02 | 0.7504 | 2.3626
2018-08-03 | 0.72208 | 7.7405
2018-08-04 | 0.7419 | 4.6713
2018-08-05 | 0.72774 | 2.5738
2018-08-06 | 0.72491 | 2.8245
2018-08-07 | 0.74756 | 3.8674
2018-08-08 | 0.71925 | 4.6659
2018-08-09 | 0.82402 | 4.5667
2018-08-10 | 0.78154 | 5.9203
2018-08-11 | 0.71925 | 4.6016
2018-08-12 | 0.68243 | 4.552
2018-08-13 | 0.65978 | 3.188
2018-08-14 | 0.6796 | 2.3152
2018-08-15 | 0.75323 | 2.9961
2018-08-16 | 0.69659 | 4.4627
2018-08-17 | 0.68527 | 5.6584
2018-08-18 | 2.0247 | 4.5273
2018-08-19 | 1.5886 | 3.5013
2018-08-20 | 1.2289 | 2.8678
2018-08-21 | 0.98826 | 8.4869
2018-08-22 | 0.9118 | 4.2631
2018-08-23 | 0.85517 | 4.7627
2018-08-24 | 0.79287 | 2.287
2018-08-25 | 0.75606 | 2.5494
2018-08-26 | 0.71075 | 4.0944
2018-08-27 | 0.73057 | 5.5693
2018-08-28 | 0.71075 | 3.7695
2018-08-29 | 0.67111 | 2.1091
2018-08-30 | 0.68527 | 4.7615
2018-08-31 | 0.65978 | 4.4552
2018-09-01 | 0.63713 | 4.3635
2018-09-02 | 0.6343 | 2.9265
2018-09-03 | 1.2006 | 2.1361
2018-09-04 | 1.9878 | 4.3334
2018-09-05 | 1.0675 | 1.5783
2018-09-06 | 0.96843 | 3.8346
2018-09-07 | 0.9118 | 3.3484
2018-09-08 | 0.95144 | 9.863
2018-09-09 | 0.89481 | 5.4066
2018-09-10 | 0.78721 | 9.1548
2018-09-11 | 2.0785 | 3.3404
2018-09-12 | 2.9166 | 4.2136
2018-09-13 | 2.1436 | 5.0117
2018-09-14 | 1.4838 | 1.962
2018-09-15 | 1.1468 | 2.5321
2018-09-16 | 0.9656 | 4.1009
2018-09-17 | 0.86083 | 2.3271
2018-09-18 | 0.8042 | 4.6279
2018-09-19 | 0.7504 | 5.4365
2018-09-20 | 0.72208 | 3.5922
2018-09-21 | 0.81836 | 6.1377
2018-09-22 | 1.5093 | 9.5472
2018-09-23 | 2.07 | 3.7602
2018-09-24 | 1.5631 | 6.0562
2018-09-25 | 1.2601 | 5.2922
2018-09-26 | 1.8944 | 6.0571
2018-09-27 | 5.5218 | 5.6885
2018-09-28 | 3.6246 | 3.4193
2018-09-29 | 2.4862 | 3.7635
2018-09-30 | 1.9482 | 8.9934
2018-10-01 | 1.733 | 5.3408
2018-10-02 | 4.7572 | 14.0095
2018-10-03 | 11.3267 | 6.1055
2018-10-04 | 8.0703 | 5.8523
2018-10-05 | 4.7572 | 10.1251
2018-10-06 | 3.1432 | 6.283
2018-10-07 | 2.3956 | 8.6775
2018-10-08 | 2.5032 | 4.9282
2018-10-09 | 2.3248 | 3.1632
2018-10-10 | 2.0473 | 3.6502
2018-10-11 | 2.6363 | 4.6856
2018-10-12 | 9.1746 | 13.0001
2018-10-13 | 6.9942 | 7.8983
2018-10-14 | 4.3042 | 7.5997
2018-10-15 | 3.0299 | 7.5688
2018-10-16 | 3.1148 | 13.4258
2018-10-17 | 3.6246 | 9.115
2018-10-18 | 3.398 | 7.2568
2018-10-19 | 2.9449 | 6.5857
2018-10-20 | 2.5485 | 5.8813
2018-10-21 | 2.2229 | 10.4189
2018-10-22 | 2.0162 | 9.1752
2018-10-23 | 1.9397 | 8.2283
2018-10-24 | 2.8288 | 11.0595
2018-10-25 | 3.7661 | 8.0435
2018-10-26 | 3.2564 | 7.1835
2018-10-27 | 2.8317 | 10.3364
2018-10-28 | 4.2475 | 7.6754
2018-10-29 | 5.4935 | 7.1962
2018-10-30 | 4.644 | 8.1681
2018-10-31 | 4.021 | 8.0289
2018-11-01 | 4.7006 | 9.9526
2018-11-02 | 18.9156 | 14.5543
2018-11-03 | 33.9802 | 10.8497
2018-11-04 | 31.1485 | 6.7559
2018-11-05 | 23.0782 | 9.2918
2018-11-06 | 15.7441 | 9.2272
2018-11-07 | 14.7531 | 6.9143
2018-11-08 | 10.5338 | 7.6856
2018-11-09 | 7.9004 | 12.3194
2018-11-10 | 10.2224 | 7.4621
2018-11-11 | 9.2596 | 7.4171
2018-11-12 | 7.3057 | 4.5082
2018-11-13 | 6.3146 | 7.9793
2018-11-14 | 5.5218 | 6.4088
2018-11-15 | 5.0687 | 4.6641
2018-11-16 | 5.0121 | 4.9249
2018-11-17 | 5.2952 | 5.7921
2018-11-18 | 5.0687 | 3.9999
2018-11-19 | 4.8705 | 5.1787
2018-11-20 | 4.4741 | 4.9315
2018-11-21 | 3.6529 | 4.9661
2018-11-22 | 3.0016 | 5.0934
2018-11-23 | 3.5113 | 3.4959
2018-11-24 | 3.9644 | 4.9358
2018-11-25 | 4.9554 | 7.4777
2018-11-26 | 8.4667 | 10.6047
2018-11-27 | 9.6843 | 8.2258
2018-11-28 | 9.2313 | 8.4599
2018-11-29 | 8.2685 | 8.039
2018-11-30 | 7.4756 | 6.1027
2018-12-01 | 6.8527 | 8.4904
2018-12-02 | 7.8154 | 8.1973
2018-12-03 | 17.2449 | 7.3088
2018-12-04 | 18.7174 | 6.0223
2018-12-05 | 11.7515 | 4.1762
2018-12-06 | 7.2491 | 5.1788
2018-12-07 | 5.097 | 3.275
2018-12-08 | 3.8794 | 3.2315
2018-12-09 | 3.3697 | 4.6279
2018-12-10 | 3.0582 | 3.6961
2018-12-11 | 2.86 | 4.0991
2018-12-12 | 2.7807 | 3.0262
2018-12-13 | 2.7326 | 2.9231
2018-12-14 | 2.86 | 6.5579
2018-12-15 | 4.5873 | 5.105
2018-12-16 | 4.7572 | 5.1748
2018-12-17 | 4.7289 | 5.1966
2018-12-18 | 4.3608 | 6.6024
2018-12-19 | 3.936 | 4.0055
2018-12-20 | 3.6812 | 5.1796
2018-12-21 | 12.6293 | 10.6906
2018-12-22 | 48.9881 | 6.7966
2018-12-23 | 32.8475 | 6.4478
2018-12-24 | 16.622 | 4.1378
2018-12-25 | 9.4861 | 5.5369
2018-12-26 | 6.6828 | 4.4044
2018-12-27 | 6.0032 | 4.0749
2018-12-28 | 7.9853 | 7.3759
2018-12-29 | 14.6398 | 5.0563
2018-12-30 | 13.7053 | 4.2701
2018-12-31 | 11.1002 | 4.8872
2019-01-01 | 10.0241 | 6.519
2019-01-02 | 9.6277 | 4.2633
2019-01-03 | 7.9287 | 5.633
2019-01-04 | 6.881 | 4.9348
2019-01-05 | 6.2014 | 5.8585
2019-01-06 | 5.9182 | 6.1956
2019-01-07 | 5.5501 | 4.5017
2019-01-08 | 5.5784 | 5.623
2019-01-09 | 4.9838 | 5.8943
2019-01-10 | 4.3042 | 7.3719
2019-01-11 | 3.5396 | 6.3126
2019-01-12 | 3.2847 | 2.6027
2019-01-13 | 3.3131 | 2.4598
2019-01-14 | 3.3131 | 2.5764
2019-01-15 | 3.4263 | 4.0898
2019-01-16 | 3.1998 | 2.8195
2019-01-17 | 2.8317 | 2.9759
2019-01-18 | 2.5683 | 3.894
2019-01-19 | 2.2993 | 4.2897
2019-01-20 | 2.1266 | 3.8928
2019-01-21 | 2.036 | 3.895
2019-01-22 | 2.0048 | 2.8626
2019-01-23 | 2.0133 | 5.9047
2019-01-24 | 7.8438 | 5.4454
2019-01-25 | 18.6608 | 4.4411
2019-01-26 | 12.601 | 3.6642
2019-01-27 | 8.9481 | 5.5897
2019-01-28 | 7.6739 | 3.3909
2019-01-29 | 6.8243 | 4.9829
2019-01-30 | 6.2014 | 3.0235
2019-01-31 | 5.8049 | 5.3834
2019-02-01 | 5.7766 | 3.2963
2019-02-02 | 5.7766 | 3.445
2019-02-03 | 5.6917 | 4.0236
2019-02-04 | 6.5978 | 8.6439
2019-02-05 | 9.4012 | 10.1482
2019-02-06 | 13.1673 | 3.5945
2019-02-07 | 11.4966 | 11.3466
2019-02-08 | 10.8737 | 8.5649
2019-02-09 | 10.8737 | 9.0852
2019-02-10 | 9.3162 | 5.6411
2019-02-11 | 7.7305 | 2.9278
2019-02-12 | 6.258 | 2.7011
2019-02-13 | 5.6067 | 4.9018
2019-02-14 | 5.4651 | 4.7995
2019-02-15 | 5.2103 | 6.2264
2019-02-16 | 5.1537 | 5.1472
2019-02-17 | 4.8705 | 4.499
2019-02-18 | 4.5873 | 4.8333
2019-02-19 | 4.3608 | 3.4104
2019-02-20 | 4.1059 | 2.7987
2019-02-21 | 3.9644 | 13.7628
2019-02-22 | 3.7945 | 4.0608
2019-02-23 | 3.7095 | 3.3388
2019-02-24 | 3.7095 | 6.9261
2019-02-25 | 4.1626 | 10.2787
2019-02-26 | 3.7661 | 3.6588
2019-02-27 | 3.5113 | 3.4534
2019-02-28 | 3.4263 | 3.2648
2019-03-01 | 3.3414 | 2.845
2019-03-02 | 3.3414 | 3.4107
2019-03-03 | 3.2847 | 6.4341
2019-03-04 | 3.1998 | 4.5547
2019-03-05 | 3.1432 | 4.0693
2019-03-06 | 3.0865 | 3.3292
2019-03-07 | 3.0016 | 3.2566
2019-03-08 | 2.9166 | 4.5043
2019-03-09 | 2.9166 | 3.735
2019-03-10 | 2.8317 | 8.7656
2019-03-11 | 2.8883 | 10.6313
2019-03-12 | 2.86 | 5.1747
2019-03-13 | 2.7496 | 3.8998
2019-03-14 | 2.8883 | 13.912
2019-03-15 | 5.2669 | 12.7102
2019-03-16 | 11.7515 | 10.4864
2019-03-17 | 10.5905 | 7.3622
2019-03-18 | 7.1075 | 4.527
2019-03-19 | 5.4085 | 3.8521
2019-03-20 | 5.1253 | 4.1679
2019-03-21 | 5.2952 | 12.1475
2019-03-22 | 5.4935 | 13.3232
2019-03-23 | 5.097 | 10.8753
2019-03-24 | 4.8139 | 6.1894
2019-03-25 | 4.7006 | 6.9902
2019-03-26 | 4.2475 | 5.0469
2019-03-27 | 4.5024 | 5.4154
2019-03-28 | 4.2192 | 14.5891
2019-03-29 | 6.7111 | 6.2172
2019-03-30 | 9.9958 | 8.3084
2019-03-31 | 22.4835 | 10.5192
2019-04-01 | 24.5223 | 10.3225
2019-04-02 | 15.4893 | 13.3272
2019-04-03 | 14.7814 | 14.3206
2019-04-04 | 14.1867 | 10.3584
2019-04-05 | 14.3283 | 12.1417
2019-04-06 | 14.5832 | 10.7036
2019-04-07 | 17.1033 | 13.1716
2019-04-08 | 28.8831 | 11.5599
2019-04-09 | 32.5643 | 10.3193
2019-04-10 | 25.9665 | 13.0235
2019-04-11 | 20.558 | 14.7081
2019-04-12 | 21.0677 | 14.5806
2019-04-13 | 38.2277 | 11.786
2019-04-14 | 44.4574 | 13.6449
2019-04-15 | 60.8811 | 12.1987
2019-04-16 | 56.3504 | 12.6861
2019-04-17 | 39.9267 | 13.7463
2019-04-18 | 32.5643 | 13.9347
2019-04-19 | 33.697 | 9.5365
2019-04-20 | 63.1465 | 4.665
2019-04-21 | 68.2435 | 4.4921
2019-04-22 | 56.0673 | 2.7813
2019-04-23 | 41.3425 | 6.4959
2019-04-24 | 34.2633 | 14.7779
2019-04-25 | 29.1663 | 16.1716
2019-04-26 | 22.6251 | 15.7926
2019-04-27 | 28.1186 | 9.4387
2019-04-28 | 26.5045 | 11.8406
2019-04-29 | 21.2942 | 15.8825
2019-04-30 | 15.1778 | 12.2444
2019-05-01 | 11.8647 | 12.2491
2019-05-02 | 12.9974 | 10.4662
2019-05-03 | 14.838 | 10.1371
2019-05-04 | 16.5087 | 10.6452
2019-05-05 | 12.8558 | 5.3414
2019-05-06 | 10.4489 | 5.2031
2019-05-07 | 9.0614 | 9.933
2019-05-08 | 8.6366 | 15.0095
2019-05-09 | 7.504 | 16.3353
2019-05-10 | 18.6041 | 15.9335
2019-05-11 | 25.2303 | 17.1363
2019-05-12 | 19.1422 | 11.1695
2019-05-13 | 13.2523 | 13.6057
2019-05-14 | 13.7336 | 11.2005
2019-05-15 | 13.3372 | 8.3678
2019-05-16 | 11.1002 | 7.4664
2019-05-17 | 9.5428 | 4.4818
2019-05-18 | 8.7216 | 6.8369
2019-05-19 | 7.7588 | 5.4527
2019-05-20 | 16.9334 | 4.6662
2019-05-21 | 16.3954 | 12.0697
2019-05-22 | 13.8469 | 7.4395
2019-05-23 | 10.4206 | 5.3696
2019-05-24 | 10.2507 | 6.5384
2019-05-25 | 9.6277 | 7.7008
2019-05-26 | 11.2984 | 5.0066
2019-05-27 | 11.2418 | 4.6529
2019-05-28 | 9.4578 | 9.032
2019-05-29 | 10.3356 | 10.6722
2019-05-30 | 9.0897 | 6.037
2019-05-31 | 7.3057 | 8.1119
2019-06-01 | 6.1164 | 6.1919
2019-06-02 | 7.0509 | 8.5118
2019-06-03 | 8.0986 | 12.4029
2019-06-04 | 7.419 | 5.9023
2019-06-05 | 6.1164 | 7.1164
2019-06-06 | 7.3907 | 5.8359
2019-06-07 | 7.504 | 5.6351
2019-06-08 | 5.7483 | 4.752
2019-06-09 | 4.5873 | 3.3649
2019-06-10 | 3.936 | 4.5559
2019-06-11 | 5.4085 | 7.313
2019-06-12 | 6.2863 | 4.8739
2019-06-13 | 4.8139 | 5.2409
2019-06-14 | 4.2475 | 4.7379
2019-06-15 | 4.2475 | 3.5873
2019-06-16 | 4.1059 | 6.0374
2019-06-17 | 3.483 | 5.9284
2019-06-18 | 3.0016 | 6.0648
2019-06-19 | 2.7467 | 4.5613
2019-06-20 | 4.8705 | 9.3764
2019-06-21 | 12.1479 | 3.4128
2019-06-22 | 11.5249 | 3.3205
2019-06-23 | 8.8632 | 4.4265
2019-06-24 | 5.1537 | 4.1215
2019-06-25 | 4.0776 | 4.5175
2019-06-26 | 5.9465 | 4.0986
2019-06-27 | 5.1537 | 2.7351
2019-06-28 | 4.021 | 2.724
2019-06-29 | 3.2564 | 3.9657
2019-06-30 | 4.8705 | 5.8749
2019-07-01 | 5.2103 | 4.6335
2019-07-02 | 3.7661 | 3.145
2019-07-03 | 2.9449 | 3.2183
2019-07-04 | 2.5683 | 2.4732
2019-07-05 | 2.3248 | 2.4322
2019-07-06 | 2.3248 | 5.3321
2019-07-07 | 2.6759 | 4.5661
2019-07-08 | 2.3814 | 4.1112
2019-07-09 | 2.019 | 2.8654
2019-07-10 | 1.8349 | 2.8036
2019-07-11 | 1.7415 | 4.2887
2019-07-12 | 2.5967 | 4.0303
2019-07-13 | 3.9927 | 3.5336
2019-07-14 | 2.86 | 5.0411
2019-07-15 | 2.4522 | 4.4697
2019-07-16 | 2.0869 | 5.515
2019-07-17 | 2.07 | 3.7242
2019-07-18 | 2.7864 | 5.2267
2019-07-19 | 2.9166 | 2.719
2019-07-20 | 2.2399 | 2.3788
2019-07-21 | 1.934 | 3.1997
2019-07-22 | 1.7443 | 4.5856
2019-07-23 | 1.6537 | 3.2517
2019-07-24 | 1.5546 | 4.3912
2019-07-25 | 1.4696 | 3.6226
2019-07-26 | 1.3847 | 2.6778
2019-07-27 | 1.3167 | 2.7085
2019-07-28 | 1.3847 | 4.2027
2019-07-29 | 1.5829 | 2.6873
2019-07-30 | 1.7925 | 3.5722
2019-07-31 | 1.6792 | 4.3013
2019-08-01 | 1.5546 | 7.2504
2019-08-02 | 1.4555 | 3.1581
2019-08-03 | 1.2969 | 3.2315
2019-08-04 | 1.2714 | 5.7657
2019-08-05 | 1.144 | 3.788
2019-08-06 | 1.0817 | 2.9959
2019-08-07 | 1.1808 | 4.8858
2019-08-08 | 2.6448 | 4.6765
2019-08-09 | 3.6246 | 7.0323
2019-08-10 | 2.9733 | 4.867
2019-08-11 | 2.4154 | 5.5768
2019-08-12 | 1.8066 | 3.9138
2019-08-13 | 1.6141 | 4.824
2019-08-14 | 1.5319 | 3.1708
2019-08-15 | 1.43 | 4.071
2019-08-16 | 1.3026 | 4.6713
2019-08-17 | 1.2261 | 2.7642
2019-08-18 | 1.2205 | 3.1684
2019-08-19 | 1.2714 | 2.7895
2019-08-20 | 1.212 | 2.6353
2019-08-21 | 1.1298 | 4.0623
2019-08-22 | 1.1808 | 3.5341
2019-08-23 | 1.2488 | 4.9022
2019-08-24 | 1.161 | 4.5249
2019-08-25 | 1.076 | 4.3203
2019-08-26 | 1.0109 | 3.2418
2019-08-27 | 0.96843 | 3.3555
2019-08-28 | 0.94861 | 2.6194
2019-08-29 | 1.0817 | 5.1858
2019-08-30 | 1.059 | 2.939
2019-08-31 | 1.0336 | 3.2746
2019-09-01 | 0.97127 | 5.3128
2019-09-02 | 1.3394 | 5.5126
2019-09-03 | 3.7945 | 5.1269
2019-09-04 | 3.1998 | 3.9729
2019-09-05 | 2.4579 | 3.7374
2019-09-06 | 1.8604 | 3.6087
2019-09-07 | 1.5008 | 3.469
2019-09-08 | 2.0954 | 5.3181
2019-09-09 | 2.002 | 3.4351
2019-09-10 | 1.6565 | 5.8896
2019-09-11 | 1.5574 | 3.8331
2019-09-12 | 1.784 | 3.9452
2019-09-13 | 1.6424 | 5.5196
2019-09-14 | 1.4102 | 6.228
2019-09-15 | 1.2629 | 3.6033
2019-09-16 | 1.1836 | 3.9837
2019-09-17 | 1.0874 | 3.6741
2019-09-18 | 1.0421 | 4.4419
2019-09-19 | 0.99958 | 3.1282
2019-09-20 | 0.98542 | 2.5086
2019-09-21 | 0.95428 | 2.587
2019-09-22 | 0.94295 | 2.4505
2019-09-23 | 0.94012 | 5.9724
2019-09-24 | 1.1355 | 5.1408
2019-09-25 | 1.379 | 4.1832
2019-09-26 | 1.4696 | 5.2786
2019-09-27 | 1.665 | 3.1528
2019-09-28 | 1.7783 | 4.2058
2019-09-29 | 1.5971 | 6.6175
2019-09-30 | 1.5149 | 8.7855
2019-10-01 | 6.4279 | 7.6908
2019-10-02 | 38.5108 | 7.2749
2019-10-03 | 22.2004 | 7.6492
2019-10-04 | 13.3655 | 11.1839
2019-10-05 | 7.6172 | 7.9659
2019-10-06 | 4.8705 | 13.6247
2019-10-07 | 10.9586 | 14.9322
2019-10-08 | 16.537 | 4.3658
2019-10-09 | 12.1196 | 3.4632
2019-10-10 | 8.2685 | 3.7803
2019-10-11 | 5.5218 | 7.9748
2019-10-12 | 4.3325 | 3.4814
2019-10-13 | 3.7095 | 3.7211
2019-10-14 | 3.3414 | 6.8248
2019-10-15 | 2.9166 | 6.6132
2019-10-16 | 2.6788 | 11.5776
2019-10-17 | 5.182 | 11.7452
2019-10-18 | 8.8915 | 17.3358
2019-10-19 | 7.419 | 7.7578
2019-10-20 | 5.3802 | 8.0929
2019-10-21 | 4.3325 | 3.1659
2019-10-22 | 3.7378 | 6.5259
2019-10-23 | 5.182 | 5.3667
2019-10-24 | 6.881 | 4.9788
2019-10-25 | 5.4085 | 7.2206
2019-10-26 | 4.3325 | 9.6755
2019-10-27 | 7.9853 | 9.4244
2019-10-28 | 14.4982 | 5.1496
2019-10-29 | 11.1285 | 8.0164
2019-10-30 | 7.9287 | 3.5153
2019-10-31 | 11.5816 | 7.9727
2019-11-01 | 107.0375 | 10.246
2019-11-02 | 56.0673 | 6.0816
2019-11-03 | 37.3782 | 8.1208
2019-11-04 | 25.9099 | 10.3567
2019-11-05 | 14.8946 | 7.9887
2019-11-06 | 11.6948 | 7.5284
2019-11-07 | 9.656 | 5.4768
2019-11-08 | 8.495 | 5.4217
2019-11-09 | 7.3341 | 7.725
2019-11-10 | 6.6261 | 6.8325
2019-11-11 | 6.2863 | 7.9595
2019-11-12 | 5.6067 | 6.012
2019-11-13 | 5.0404 | 6.7611
2019-11-14 | 5.0121 | 5.1723
2019-11-15 | 4.9554 | 5.3691
2019-11-16 | 4.5873 | 3.4473
2019-11-17 | 4.3042 | 3.8156
2019-11-18 | 3.9644 | 4.0484
2019-11-19 | 4.5024 | 6.5491
2019-11-20 | 5.097 | 6.345
2019-11-21 | 5.3802 | 8.0752
2019-11-22 | 6.6828 | 8.3917
2019-11-23 | 6.6828 | 5.2428
2019-11-24 | 5.3519 | 5.5584
2019-11-25 | 4.9838 | 6.2356
2019-11-26 | 5.5784 | 6.2075
2019-11-27 | 8.1269 | 8.8101
2019-11-28 | 21.8323 | 10.355
2019-11-29 | 13.5354 | 6.3191
2019-11-30 | 8.042 | 6.1758
2019-12-01 | 5.6634 | 4.4581
2019-12-02 | 5.3519 | 6.3475
2019-12-03 | 4.6156 | 5.5416
2019-12-04 | 4.3042 | 6.096
2019-12-05 | 4.2192 | 7.5367
2019-12-06 | 3.9644 | 5.03
2019-12-07 | 3.6812 | 5.0074
2019-12-08 | 3.2564 | 5.4816
2019-12-09 | 3.9077 | 8.1638
2019-12-10 | 8.7499 | 7.1021
2019-12-11 | 8.7782 | 5.7062
2019-12-12 | 5.8899 | 5.8966
2019-12-13 | 4.9271 | 6.5948
2019-12-14 | 7.4473 | 7.8466
2019-12-15 | 17.5564 | 7.9614
2019-12-16 | 11.3834 | 5.8261
2019-12-17 | 8.1836 | 5.1562
2019-12-18 | 6.8527 | 3.032
2019-12-19 | 5.3519 | 6.2624
2019-12-20 | 5.0121 | 4.3102
2019-12-21 | 4.7572 | 5.0049
2019-12-22 | 4.4741 | 4.6581
2019-12-23 | 4.2192 | 5.8332
2019-12-24 | 4.0493 | 4.7427
2019-12-25 | 3.8228 | 4.3034
2019-12-26 | 3.5962 | 4.5922
2019-12-27 | 4.0493 | 8.2349
2019-12-28 | 5.9748 | 7.7053
2019-12-29 | 4.8705 | 5.4351
2019-12-30 | 4.2475 | 5.9109
2019-12-31 | 4.0776 | 10.7372
2020-01-01 | 3.9644 | 6.0243
2020-01-02 | 3.8794 | 6.0775
2020-01-03 | 4.1343 | 8.541
2020-01-04 | 4.7855 | 4.6893
2020-01-05 | 4.1909 | 5.939
2020-01-06 | 3.6812 | 4.393
2020-01-07 | 3.5679 | 5.6689
2020-01-08 | 3.3414 | 4.6579
2020-01-09 | 3.0299 | 6.0964
2020-01-10 | 3.0016 | 6.1564
2020-01-11 | 5.182 | 10.3794
2020-01-12 | 42.4752 | 5.304
2020-01-13 | 29.7326 | 5.7331
2020-01-14 | 22.6251 | 6.314
2020-01-15 | 17.7263 | 6.675
2020-01-16 | 12.4311 | 3.4034
2020-01-17 | 7.7022 | 3.0652
2020-01-18 | 5.182 | 2.9508
2020-01-19 | 4.2475 | 4.8407
2020-01-20 | 3.8228 | 3.8979
2020-01-21 | 3.6246 | 3.4611
2020-01-22 | 3.5113 | 4.5174
2020-01-23 | 3.483 | 3.3195
2020-01-24 | 3.5113 | 4.368
2020-01-25 | 3.6812 | 7.0385
2020-01-26 | 4.3891 | 8.5218
2020-01-27 | 5.1253 | 7.6176
2020-01-28 | 5.097 | 6.1951
2020-01-29 | 4.2758 | 3.3016
2020-01-30 | 3.483 | 2.9193
2020-01-31 | 3.398 | 3.2857
2020-02-01 | 3.3414 | 5.3443
2020-02-02 | 3.2564 | 5.3649
2020-02-03 | 3.1715 | 5.6668
2020-02-04 | 2.9166 | 5.245
2020-02-05 | 2.6929 | 3.9314
2020-02-06 | 2.5768 | 4.4848
2020-02-07 | 2.5117 | 4.4294
2020-02-08 | 2.5032 | 2.4212
2020-02-09 | 2.5202 | 2.3644
2020-02-10 | 2.6703 | 5.3397
2020-02-11 | 2.9449 | 6.1816
2020-02-12 | 2.6759 | 9.8729
2020-02-13 | 2.5287 | 3.1204
2020-02-14 | 2.4437 | 2.1724
2020-02-15 | 2.4437 | 2.5057
2020-02-16 | 2.4947 | 6.758
2020-02-17 | 2.4409 | 3.342
2020-02-18 | 2.3899 | 6.1175
2020-02-19 | 2.3814 | 6.4842
2020-02-20 | 2.3588 | 2.2616
2020-02-21 | 2.2965 | 2.5923
2020-02-22 | 2.2795 | 4.1766
2020-02-23 | 2.2823 | 5.0964
2020-02-24 | 2.4919 | 12.5789
2020-02-25 | 2.8204 | 10.1165
2020-02-26 | 3.2281 | 11.2929
2020-02-27 | 3.8794 | 6.6632
2020-02-28 | 4.7572 | 4.7299
2020-02-29 | 4.7289 | 4.6465
2020-03-01 | 4.3608 | 4.1965
2020-03-02 | 4.3042 | 10.8537
2020-03-03 | 5.7766 | 12.2969
2020-03-04 | 10.4489 | 14.9054
2020-03-05 | 9.9958 | 13.8409
2020-03-06 | 7.5323 | 5.1026
2020-03-07 | 6.4279 | 9.3493
2020-03-08 | 6.3146 | 13.8597
2020-03-09 | 8.7782 | 12.9557
2020-03-10 | 23.3897 | 8.0863
2020-03-11 | 32.5643 | 9.2568
2020-03-12 | 19.482 | 9.1034
2020-03-13 | 21.8606 | 10.9264
2020-03-14 | 24.9754 | 14.1386
2020-03-15 | 18.2077 | 5.7453
2020-03-16 | 14.4133 | 5.4083
2020-03-17 | 11.6665 | 10.1421
2020-03-18 | 9.8542 | 12.9373
2020-03-19 | 9.5144 | 13.9641
2020-03-20 | 15.6875 | 11.6019
2020-03-21 | 24.2675 | 10.7699
2020-03-22 | 17.16 | 9.8845
2020-03-23 | 13.5071 | 10.2592
2020-03-24 | 11.0152 | 5.1983
2020-03-25 | 9.5711 | 6.6217
2020-03-26 | 10.1374 | 15.0923
2020-03-27 | 13.054 | 18.4427
2020-03-28 | 13.762 | 13.5147
2020-03-29 | 16.6786 | 12.8735
2020-03-30 | 28.8831 | 12.6736
2020-03-31 | 25.7117 | 10.4484
2020-04-01 | 22.3986 | 12.5762
2020-04-02 | 19.7934 | 14.0665
2020-04-03 | 24.1542 | 13.0457
2020-04-04 | 24.8622 | 9.8069
2020-04-05 | 23.956 | 10.1012
2020-04-06 | 23.6728 | 13.9403
2020-04-07 | 21.0111 | 15.8431
2020-04-08 | 17.8679 | 13.8682
2020-04-09 | 19.0289 | 15.0287
2020-04-10 | 25.8816 | 14.0987
2020-04-11 | 21.4925 | 9.4278
2020-04-12 | 17.16 | 15.3029
2020-04-13 | 18.7174 | 6.9375
2020-04-14 | 30.299 | 14.0041
2020-04-15 | 25.655 | 14.0018
2020-04-16 | 20.7279 | 14.1834
2020-04-17 | 13.8186 | 13.802
2020-04-18 | 11.1568 | 9.4934
2020-04-19 | 9.6277 | 10.522
2020-04-20 | 9.1463 | 13.8133
2020-04-21 | 8.6083 | 13.6786
2020-04-22 | 9.1463 | 8.8386
2020-04-23 | 8.2402 | 17.2708
2020-04-24 | 7.5606 | 13.9835
2020-04-25 | 6.8243 | 13.0658
2020-04-26 | 6.3713 | 14.5501
2020-04-27 | 9.6843 | 13.148
2020-04-28 | 10.4489 | 13.3906
2020-04-29 | 8.5234 | 9.6581
2020-04-30 | 7.0226 | 11.6811
2020-05-01 | 7.8438 | 5.9955
2020-05-02 | 8.8065 | 9.0082
2020-05-03 | 7.2491 | 7.0859
2020-05-04 | 6.0598 | 15.5363
2020-05-05 | 5.5218 | 8.9647
2020-05-06 | 5.1537 | 10.8074
2020-05-07 | 4.7006 | 12.52
2020-05-08 | 5.1253 | 12.7483
2020-05-09 | 5.4651 | 15.2767
2020-05-10 | 5.4651 | 9.5503
2020-05-11 | 5.4935 | 13.3884
2020-05-12 | 13.1107 | 13.4232
2020-05-13 | 11.5533 | 17.9051
2020-05-14 | 8.7216 | 8.1342
2020-05-15 | 8.4101 | 5.268
2020-05-16 | 16.7919 | 14.0415
2020-05-17 | 11.5816 | 4.3119
2020-05-18 | 8.8348 | 5.6468
2020-05-19 | 6.881 | 5.711
2020-05-20 | 5.6917 | 4.9668
2020-05-21 | 4.9554 | 7.153
2020-05-22 | 4.3608 | 4.6728
2020-05-23 | 3.8794 | 4.4803
2020-05-24 | 3.398 | 4.8038
2020-05-25 | 3.1148 | 5.2857
2020-05-26 | 2.9449 | 2.408
2020-05-27 | 2.7637 | 2.3401
2020-05-28 | 2.574 | 3.4399
2020-05-29 | 2.54 | 4.1064
2020-05-30 | 3.7378 | 12.1839
2020-05-31 | 4.3608 | 16.0391
2020-06-01 | 3.483 | 14.453
2020-06-02 | 2.86 | 9.9041
2020-06-03 | 2.6646 | 5.1818
2020-06-04 | 2.6136 | 3.8807
2020-06-05 | 2.4522 | 3.1583
2020-06-06 | 2.3871 | 3.8406
2020-06-07 | 2.3673 | 4.8257
2020-06-08 | 2.1294 | 5.4953
2020-06-09 | 1.934 | 3.4017
2020-06-10 | 1.8349 | 9.896
2020-06-11 | 1.8661 | 4.4897
2020-06-12 | 2.2314 | 4.3289
2020-06-13 | 1.9142 | 6.5699
2020-06-14 | 1.7047 | 4.205
2020-06-15 | 1.6084 | 4.9918
2020-06-16 | 1.5206 | 3.8908
2020-06-17 | 1.43 | 3.2394
2020-06-18 | 1.3337 | 2.6422
2020-06-19 | 1.2544 | 2.4584
2020-06-20 | 1.2006 | 2.9132
2020-06-21 | 1.2091 | 2.318
2020-06-22 | 1.2573 | 2.766
2020-06-23 | 1.2006 | 2.506
2020-06-24 | 1.2771 | 4.6089
2020-06-25 | 1.362 | 4.4135
2020-06-26 | 1.2856 | 4.1501
2020-06-27 | 1.1582 | 3.8467
2020-06-28 | 1.1836 | 3.4625
2020-06-29 | 1.4838 | 5.8257
2020-06-30 | 3.7945 | 4.1811
2020-07-01 | 2.86 | 4.2865
2020-07-02 | 2.4947 | 1.7907
2020-07-03 | 1.9057 | 3.0966
2020-07-04 | 1.5121 | 2.6092
2020-07-05 | 1.3082 | 3.4005
2020-07-06 | 1.1638 | 3.1924
2020-07-07 | 1.0704 | 2.5985
2020-07-08 | 1.127 | 3.3729
2020-07-09 | 1.127 | 2.9083
2020-07-10 | 1.2233 | 2.2936
2020-07-11 | 1.1978 | 3.247
2020-07-12 | 1.4073 | 4.5774
2020-07-13 | 1.6197 | 4.0454
2020-07-14 | 3.6812 | 7.1873
2020-07-15 | 9.0047 | 3.5373
2020-07-16 | 4.4741 | 9.4599
2020-07-17 | 2.86 | 4.3656
2020-07-18 | 2.8883 | 2.5444
2020-07-19 | 2.4721 | 2.7631
2020-07-20 | 2.1719 | 2.203
2020-07-21 | 2.0247 | 3.3144
2020-07-22 | 1.7273 | 3.0059
2020-07-23 | 1.5348 | 3.7754
2020-07-24 | 1.43 | 3.2458
2020-07-25 | 1.3224 | 2.622
2020-07-26 | 1.1893 | 3.4434
2020-07-27 | 1.2148 | 4.0316
2020-07-28 | 1.7925 | 2.5822
2020-07-29 | 1.4527 | 3.2913
2020-07-30 | 1.4923 | 2.385
2020-07-31 | 1.3762 | 4.7081
2020-08-01 | 1.2431 | 3.1253
2020-08-02 | 1.1185 | 4.7945
2020-08-03 | 1.2488 | 4.3041
2020-08-04 | 1.4272 | 7.4432
2020-08-05 | 6.7111 | 7.9726
2020-08-06 | 5.0121 | 4.8644
2020-08-07 | 2.6051 | 3.9438
2020-08-08 | 1.8038 | 3.2738
2020-08-09 | 1.4442 | 2.7161
2020-08-10 | 1.2629 | 2.3994
2020-08-11 | 1.1723 | 3.4418
2020-08-12 | 1.3422 | 4.4564
2020-08-13 | 1.447 | 3.2427
2020-08-14 | 1.3139 | 3.8332
2020-08-15 | 1.1298 | 2.4211
2020-08-16 | 1.0166 | 2.4868
2020-08-17 | 0.95144 | 4.3408
2020-08-18 | 1.076 | 4.569
2020-08-19 | 1.0307 | 4.4003
2020-08-20 | 0.93445 | 4.2404
2020-08-21 | 1.0336 | 3.5963
2020-08-22 | 1.3337 | 4.879
2020-08-23 | 1.3281 | 3.6936
2020-08-24 | 1.6792 | 2.8549
2020-08-25 | 1.8604 | 4.0464
2020-08-26 | 1.8661 | 9.31
2020-08-27 | 1.4102 | 5.1166
2020-08-28 | 1.1921 | 5.3141
2020-08-29 | 1.144 | 4.3595
2020-08-30 | 1.2912 | 4.6994
2020-08-31 | 1.2431 | 3.3618
2020-09-01 | 1.1553 | 5.9183
2020-09-02 | 1.0675 | 4.207
2020-09-03 | 1.0817 | 5.4939
2020-09-04 | 1.0477 | 5.1935
2020-09-05 | 0.92596 | 4.4701
2020-09-06 | 0.87782 | 3.4682
2020-09-07 | 0.84101 | 3.9114
2020-09-08 | 0.84101 | 4.4943
2020-09-09 | 0.78721 | 2.8646
2020-09-10 | 0.7419 | 2.6538
2020-09-11 | 0.71358 | 4.6342
2020-09-12 | 0.6796 | 2.985
2020-09-13 | 0.68243 | 3.0987
2020-09-14 | 0.70226 | 6.2902
2020-09-15 | 0.71642 | 7.3122
2020-09-16 | 0.66261 | 5.4455
2020-09-17 | 0.66544 | 3.9867
2020-09-18 | 0.65412 | 8.8278
2020-09-19 | 0.64562 | 8.7158
2020-09-20 | 0.63996 | 10.1492
2020-09-21 | 0.64562 | 7.9214
2020-09-22 | 0.65695 | 4.2926
2020-09-23 | 0.69376 | 2.7368
2020-09-24 | 0.65129 | 3.6014
2020-09-25 | 0.64562 | 3.3042
2020-09-26 | 0.63996 | 2.7625
2020-09-27 | 0.62014 | 3.285
2020-09-28 | 0.59182 | 3.2692
2020-09-29 | 0.59748 | 4.7732
2020-09-30 | 6.4279 | 4.8785
2020-10-01 | 7.1358 | 4.6605
2020-10-02 | 4.7006 | 7.6326
2020-10-03 | 3.2847 | 9.2348
2020-10-04 | 2.4862 | 5.9665
2020-10-05 | 1.9793 | 3.6501
2020-10-06 | 1.5801 | 5.1627
2020-10-07 | 1.4413 | 7.3278
2020-10-08 | 2.1691 | 13.2854
2020-10-09 | 2.9166 | 6.6204
2020-10-10 | 2.305 | 18.8518
2020-10-11 | 2.7524 | 8.6925
2020-10-12 | 2.9166 | 9.3242
2020-10-13 | 2.3758 | 7.1863
2020-10-14 | 2.8204 | 3.9395
2020-10-15 | 2.6561 | 5.4854
2020-10-16 | 3.2564 | 11.8656
2020-10-17 | 15.0079 | 9.2545
2020-10-18 | 10.8737 | 7.7936
2020-10-19 | 7.3341 | 6.3789
2020-10-20 | 5.9465 | 8.7399
2020-10-21 | 6.6544 | 4.8083
2020-10-22 | 5.72 | 4.4489
2020-10-23 | 4.7572 | 3.6343
2020-10-24 | 4.021 | 6.1735
2020-10-25 | 3.5113 | 10.047
2020-10-26 | 3.0582 | 8.1581
2020-10-27 | 4.3325 | 7.1576
2020-10-28 | 4.644 | 7.4141
2020-10-29 | 3.936 | 6.8777
2020-10-30 | 3.7095 | 6.1275
2020-10-31 | 3.3131 | 5.9042
2020-11-01 | 2.8883 | 12.2154
2020-11-02 | 3.0299 | 6.0734
2020-11-03 | 3.5962 | 7.5285
2020-11-04 | 3.398 | 7.7356
2020-11-05 | 3.6246 | 6.3332
2020-11-06 | 5.2669 | 5.2582
2020-11-07 | 5.4085 | 4.8519
2020-11-08 | 4.1626 | 3.2017
2020-11-09 | 3.4546 | 2.9254
2020-11-10 | 3.0865 | 3.4446
2020-11-11 | 2.8232 | 6.1652
2020-11-12 | 2.7864 | 7.0646
2020-11-13 | 2.7099 | 7.132
2020-11-14 | 2.5627 | 6.6523
2020-11-15 | 2.4834 | 6.4173
2020-11-16 | 7.419 | 8.7484
2020-11-17 | 7.1925 | 6.0025
2020-11-18 | 5.4085 | 6.3865
2020-11-19 | 3.9644 | 6.899
2020-11-20 | 3.4546 | 7.1605
2020-11-21 | 3.5113 | 6.3408
2020-11-22 | 3.3414 | 5.745
2020-11-23 | 5.4935 | 6.1903
2020-11-24 | 7.5606 | 5.5067
2020-11-25 | 5.72 | 5.9862
2020-11-26 | 6.0315 | 8.0269
2020-11-27 | 8.5517 | 7.2286
2020-11-28 | 8.4384 | 7.6701
2020-11-29 | 7.0509 | 7.2368
2020-11-30 | 6.9376 | 8.3038
2020-12-01 | 17.3582 | 6.04
2020-12-02 | 12.9974 | 6.1724
2020-12-03 | 9.7976 | 6.7783
2020-12-04 | 7.4473 | 8.5919
2020-12-05 | 7.0792 | 6.8576
2020-12-06 | 6.6828 | 7.7176
2020-12-07 | 5.7483 | 5.9551
2020-12-08 | 4.9271 | 6.199
2020-12-09 | 4.5307 | 5.0119
2020-12-10 | 4.3325 | 6.6504
2020-12-11 | 4.4741 | 6.2985
2020-12-12 | 4.7855 | 10.2319
2020-12-13 | 6.6828 | 7.2535
2020-12-14 | 7.3341 | 4.8921
2020-12-15 | 5.72 | 7.0909
2020-12-16 | 3.3414 | 4.4382
2020-12-17 | 3.3414 | 5.2875
2020-12-18 | 2.809 | 5.2368
2020-12-19 | 2.6505 | 3.9596
2020-12-20 | 2.7156 | 7.0355
2020-12-21 | 2.9733 | 7.1414
2020-12-22 | 3.0582 | 5.7432
2020-12-23 | 2.9733 | 5.3105
2020-12-24 | 3.1148 | 8.7416
2020-12-25 | 9.8542 | 7.5441
2020-12-26 | 16.1406 | 8.9804
2020-12-27 | 10.3639 | 4.987
2020-12-28 | 7.0509 | 8.0338
2020-12-29 | 5.6917 | 7.0849
2020-12-30 | 4.1343 | 5.1225
2020-12-31 | 4.6156 | 7.8548
2021-01-01 | 4.3325 | 5.8876
2021-01-02 | 3.7661 | 5.2297
2021-01-03 | 4.0493 | 5.9341
2021-01-04 | 3.9644 | 5.8309
2021-01-05 | 3.8511 | 5.7528
2021-01-06 | 3.6246 | 6.8218
2021-01-07 | 3.2564 | 7.2691
2021-01-08 | 3.2281 | 5.494
2021-01-09 | 2.8317 | 6.2534
2021-01-10 | 2.8005 | 3.8639
2021-01-11 | 2.7297 | 4.6682
2021-01-12 | 2.9449 | 5.6682
2021-01-13 | 2.775 | 6.3514
2021-01-14 | 2.7864 | 6.3741
2021-01-15 | 2.7439 | 8.0335
2021-01-16 | 2.8883 | 8.1936
2021-01-17 | 3.936 | 6.1803
2021-01-18 | 3.4546 | 5.7817
2021-01-19 | 2.4098 | 4.7726
2021-01-20 | 2.1917 | 4.6201
2021-01-21 | 2.2682 | 4.36
2021-01-22 | 2.608 | 5.2869
2021-01-23 | 2.3928 | 6.8555
2021-01-24 | 1.8491 | 6.7699
2021-01-25 | 1.6735 | 4.0552
2021-01-26 | 1.8689 | 4.0562
2021-01-27 | 1.9737 | 5.481
2021-01-28 | 1.8802 | 4.7229
2021-01-29 | 1.6537 | 5.8108
2021-01-30 | 1.4555 | 3.3209
2021-01-31 | 1.4187 | 2.8813
2021-02-01 | 1.5518 | 3.0026
2021-02-02 | 1.5093 | 5.6219
2021-02-03 | 1.5008 | 7.5216
2021-02-04 | 1.4923 | 4.1161
2021-02-05 | 1.4158 | 5.7481
2021-02-06 | 1.3734 | 5.3917
2021-02-07 | 1.2856 | 3.9508
2021-02-08 | 1.2573 | 5.7555
2021-02-09 | 1.1978 | 5.0851
2021-02-10 | 1.161 | 4.3434
2021-02-11 | 1.0902 | 3.3502
2021-02-12 | 1.0647 | 3.0129
2021-02-13 | 1.0166 | 2.9123
2021-02-14 | 1.0109 | 4.178
2021-02-15 | 1.0307 | 4.5545
2021-02-16 | 1.0817 | 4.1253
2021-02-17 | 1.2459 | 6.5644
2021-02-18 | 1.3366 | 4.2054
2021-02-19 | 1.3139 | 4.1249
2021-02-20 | 1.2828 | 4.9981
2021-02-21 | 1.2658 | 4.3684
2021-02-22 | 1.2403 | 5.5939
2021-02-23 | 1.2799 | 10.3598
2021-02-24 | 1.3847 | 10.5811
2021-02-25 | 1.4923 | 7.0731
2021-02-26 | 1.6424 | 3.6488
2021-02-27 | 1.8434 | 12.249
2021-02-28 | 2.1011 | 15.0426
2021-03-01 | 2.0388 | 5.5671
2021-03-02 | 2.5938 | 7.8877
2021-03-03 | 2.9449 | 4.0047
2021-03-04 | 2.625 | 9.3937
2021-03-05 | 2.2795 | 11.3192
2021-03-06 | 2.0218 | 6.6839
2021-03-07 | 1.9539 | 4.2363
2021-03-08 | 1.8123 | 3.7456
2021-03-09 | 1.8038 | 8.1419
2021-03-10 | 1.7387 | 13.127
2021-03-11 | 1.8887 | 11.5518
2021-03-12 | 11.2418 | 11.2091
2021-03-13 | 15.6309 | 11.7375
2021-03-14 | 9.7127 | 5.7953
2021-03-15 | 5.8616 | 9.9543
2021-03-16 | 4.9554 | 4.0902
2021-03-17 | 4.8139 | 9.4683
2021-03-18 | 5.0404 | 5.2948
2021-03-19 | 4.5873 | 10.0113
2021-03-20 | 4.1626 | 11.0218
2021-03-21 | 4.7855 | 13.2683
2021-03-22 | 8.4667 | 15.3037
2021-03-23 | 13.1673 | 14.2515
2021-03-24 | 17.6414 | 10.5851
2021-03-25 | 23.3047 | 8.4649
2021-03-26 | 28.2035 | 11.8229
2021-03-27 | 28.8831 | 13.0786
2021-03-28 | 25.3435 | 15.1866
2021-03-29 | 26.193 | 13.836
2021-03-30 | 19.5103 | 16.4772
2021-03-31 | 15.2628 | 13.7537
2021-04-01 | 18.8024 | 6.7898
2021-04-02 | 14.9513 | 6.6559
2021-04-03 | 11.8081 | 8.5619
2021-04-04 | 10.3073 | 14.7947
2021-04-05 | 9.4861 | 15.0786
2021-04-06 | 8.4384 | 12.016
2021-04-07 | 7.5323 | 4.1301
2021-04-08 | 6.9093 | 4.3409
2021-04-09 | 6.2297 | 4.357
2021-04-10 | 5.6917 | 5.8734
2021-04-11 | 5.182 | 5.4164
2021-04-12 | 4.7855 | 6.8926
2021-04-13 | 4.3042 | 3.7563
2021-04-14 | 3.9644 | 6.2407
2021-04-15 | 3.7661 | 11.7445
2021-04-16 | 6.8527 | 16.0748
2021-04-17 | 11.5816 | 10.1537
2021-04-18 | 10.4772 | 8.6349
2021-04-19 | 8.7216 | 9.336
2021-04-20 | 7.2491 | 12.0024
2021-04-21 | 6.3996 | 11.2872
2021-04-22 | 6.6828 | 8.3009
2021-04-23 | 7.1358 | 14.9324
2021-04-24 | 9.0331 | 7.1143
2021-04-25 | 8.0986 | 7.6732
2021-04-26 | 7.0509 | 10.3911
2021-04-27 | 6.2863 | 13.8577
2021-04-28 | 5.4935 | 9.2138
2021-04-29 | 6.8243 | 16.3066
2021-04-30 | 18.774 | 15.5599
2021-05-01 | 27.5806 | 14.9337
2021-05-02 | 17.8962 | 8.8325
2021-05-03 | 12.7142 | 11.8172
2021-05-04 | 9.7127 | 5.4381
2021-05-05 | 9.4861 | 8.8009
2021-05-06 | 12.4877 | 7.6525
2021-05-07 | 9.9675 | 9.8069
2021-05-08 | 7.8154 | 11.1894
2021-05-09 | 6.4845 | 8.9479
2021-05-10 | 5.72 | 8.854
2021-05-11 | 5.3802 | 12.4012
2021-05-12 | 5.1537 | 10.2707
2021-05-13 | 4.6156 | 6.265
2021-05-14 | 4.3325 | 5.2273
2021-05-15 | 3.7945 | 4.7002
2021-05-16 | 3.398 | 7.3048
2021-05-17 | 3.3697 | 6.2113
2021-05-18 | 3.1998 | 5.3104
2021-05-19 | 2.86 | 3.8723
2021-05-20 | 2.4777 | 3.7734
2021-05-21 | 2.2427 | 2.9503
2021-05-22 | 2.0898 | 4.5338
2021-05-23 | 2.019 | 6.2335
2021-05-24 | 2.0275 | 6.3791
2021-05-25 | 1.9114 | 3.143
2021-05-26 | 1.8208 | 3.9773
2021-05-27 | 1.7755 | 15.8597
2021-05-28 | 1.6141 | 12.6189
2021-05-29 | 1.5065 | 5.169
2021-05-30 | 1.4583 | 6.4771
2021-05-31 | 1.8406 | 6.2588
2021-06-01 | 2.8883 | 3.3748
2021-06-02 | 2.3305 | 4.5604
2021-06-03 | 1.75 | 4.9368
2021-06-04 | 1.7103 | 4.2425
2021-06-05 | 1.5518 | 3.3668
2021-06-06 | 1.4272 | 2.9479
2021-06-07 | 1.3819 | 2.4375
2021-06-08 | 1.2431 | 2.7949
2021-06-09 | 1.1298 | 3.212
2021-06-10 | 1.0392 | 6.3637
2021-06-11 | 0.96843 | 2.9175
2021-06-12 | 0.91463 | 4.8101
2021-06-13 | 0.88348 | 5.0271
2021-06-14 | 0.85517 | 7.1393
2021-06-15 | 0.84667 | 5.0718
2021-06-16 | 0.82402 | 6.8645
2021-06-17 | 0.80137 | 5.7028
2021-06-18 | 0.77022 | 6.458
2021-06-19 | 0.8495 | 5.7668
2021-06-20 | 0.80137 | 3.3812
2021-06-21 | 0.81269 | 2.8152
2021-06-22 | 0.90331 | 4.6808
2021-06-23 | 0.95994 | 5.677
2021-06-24 | 0.91463 | 4.8588
2021-06-25 | 0.80703 | 4.1009
2021-06-26 | 0.75606 | 5.0878
2021-06-27 | 0.7419 | 3.0549
2021-06-28 | 0.74756 | 1.685
2021-06-29 | 0.69942 | 1.9978
2021-06-30 | 0.71642 | 3.4733
2021-07-01 | 0.75889 | 5.0421
2021-07-02 | 0.7504 | 4.1285
2021-07-03 | 0.82119 | 5.0403
2021-07-04 | 0.87216 | 3.9432
2021-07-05 | 0.85234 | 6.0102
2021-07-06 | 0.8495 | 3.0667
2021-07-07 | 0.86649 | 5.1207
2021-07-08 | 0.76172 | 4.4407
2021-07-09 | 0.94295 | 4.3816
2021-07-10 | 1.1185 | 8.15
2021-07-11 | 1.0902 | 4.5163
2021-07-12 | 0.94295 | 2.9057
2021-07-13 | 0.86083 | 4.6514
2021-07-14 | 0.98259 | 3.4715
2021-07-15 | 1.0449 | 2.5334
2021-07-16 | 0.95711 | 4.8722
2021-07-17 | 0.90331 | 4.5481
2021-07-18 | 1.093 | 4.8811
2021-07-19 | 3.7378 | 6.1999
2021-07-20 | 4.0776 | 5.3616
2021-07-21 | 3.7378 | 6.8491
2021-07-22 | 3.1432 | 3.9007
2021-07-23 | 2.0643 | 3.8643
2021-07-24 | 1.4866 | 3.9402
2021-07-25 | 1.2912 | 2.7941
2021-07-26 | 2.0898 | 4.2262
2021-07-27 | 2.6589 | 5.4944
2021-07-28 | 2.1039 | 5.1776
2021-07-29 | 1.7443 | 4.1827
2021-07-30 | 1.5433 | 6.5589
2021-07-31 | 1.7358 | 4.0195
2021-08-01 | 1.6537 | 3.9967
2021-08-02 | 4.6723 | 5.1187
2021-08-03 | 6.258 | 4.2541
2021-08-04 | 3.5962 | 3.605
2021-08-05 | 1.9284 | 3.9896
2021-08-06 | 1.3904 | 2.6892
2021-08-07 | 1.2205 | 2.3888
2021-08-08 | 1.1525 | 2.8572
2021-08-09 | 1.1072 | 2.766
2021-08-10 | 1.0194 | 3.1684
2021-08-11 | 0.98542 | 4.2818
2021-08-12 | 1.0307 | 3.383
2021-08-13 | 1.0789 | 3.4717
2021-08-14 | 1.4017 | 4.8287
2021-08-15 | 1.5857 | 4.3985
2021-08-16 | 1.3337 | 3.7943
2021-08-17 | 1.0732 | 2.8787
2021-08-18 | 1.0421 | 6.3694
2021-08-19 | 1.1695 | 7.6083
2021-08-20 | 1.4442 | 3.4943
2021-08-21 | 1.4102 | 1.6375
2021-08-22 | 1.1695 | 3.0825
2021-08-23 | 1.0987 | 2.2507
2021-08-24 | 1.1072 | 4.2371
2021-08-25 | 0.95144 | 1.8354
2021-08-26 | 0.84667 | 2.9461
2021-08-27 | 0.81836 | 5.2505
2021-08-28 | 0.90331 | 3.3182
2021-08-29 | 1.0449 | 4.1993
2021-08-30 | 1.0477 | 3.8892
2021-08-31 | 1.0477 | 4.9897
2021-09-01 | 0.9656 | 3.8303
2021-09-02 | 0.83818 | 4.5487
2021-09-03 | 0.7504 | 3.5169
2021-09-04 | 0.70226 | 3.6887
2021-09-05 | 0.66544 | 3.0879
2021-09-06 | 0.6881 | 4.0629
2021-09-07 | 0.6881 | 3.1303
2021-09-08 | 1.2374 | 5.3253
2021-09-09 | 4.3325 | 4.3382
2021-09-10 | 4.4741 | 4.6556
2021-09-11 | 2.6589 | 3.208
2021-09-12 | 1.7188 | 3.4841
2021-09-13 | 1.3394 | 3.6025
2021-09-14 | 1.144 | 4.484
2021-09-15 | 1.362 | 3.7656
2021-09-16 | 2.5145 | 4.2709
2021-09-17 | 1.8774 | 5.0695
2021-09-18 | 1.3988 | 3.7
2021-09-19 | 1.127 | 3.2295
2021-09-20 | 0.98259 | 2.5357
2021-09-21 | 0.89198 | 3.7852
2021-09-22 | 0.82968 | 3.3905
2021-09-23 | 0.79004 | 4.7746
2021-09-24 | 0.83251 | 4.8296
2021-09-25 | 0.86366 | 3.232
2021-09-26 | 0.89198 | 3.8099
2021-09-27 | 0.84384 | 4.4041
2021-09-28 | 0.81269 | 5.0835
2021-09-29 | 0.84384 | 9.5654
2021-09-30 | 0.83818 | 11.2142
2021-10-01 | 0.77305 | 5.2194
2021-10-02 | 0.83251 | 3.9806
2021-10-03 | 1.3139 | 3.3769
2021-10-04 | 2.305 | 4.7342
2021-10-05 | 1.9878 | 5.3977
2021-10-06 | 1.5801 | 2.8645
2021-10-07 | 1.3281 | 2.5393
2021-10-08 | 1.1553 | 2.6615
2021-10-09 | 1.0137 | 3.6774
2021-10-10 | 0.92879 | 4.0313
2021-10-11 | 0.92313 | 2.6982
2021-10-12 | 0.8495 | 2.6184
2021-10-13 | 0.81552 | 3.1881
2021-10-14 | 0.8495 | 3.6224
2021-10-15 | 0.84101 | 3.0904
2021-10-16 | 0.99392 | 3.7495
2021-10-17 | 5.1253 | 5.6908
2021-10-18 | 4.6723 | 9.3594
2021-10-19 | 3.4263 | 7.55
2021-10-20 | 2.86 | 5.3361
2021-10-21 | 2.2625 | 5.5953
2021-10-22 | 2.2427 | 7.2436
2021-10-23 | 2.5627 | 7.6327
2021-10-24 | 2.1408 | 9.9902
2021-10-25 | 1.8972 | 8.1975
2021-10-26 | 2.5513 | 7.2303
2021-10-27 | 2.7411 | 7.8214
2021-10-28 | 2.4211 | 4.6135
2021-10-29 | 2.0501 | 7.4405
2021-10-30 | 1.9369 | 10.9971
2021-10-31 | 16.9901 | 15.772
2021-11-01 | 25.0887 | 8.2677
2021-11-02 | 16.7635 | 8.3893
2021-11-03 | 10.9869 | 5.6146
2021-11-04 | 7.5323 | 5.5075
2021-11-05 | 5.4935 | 5.561
2021-11-06 | 4.3325 | 6.1519
2021-11-07 | 3.5962 | 7.9357
2021-11-08 | 3.1998 | 7.8779
2021-11-09 | 2.9166 | 7.946
2021-11-10 | 2.8883 | 7.1743
2021-11-11 | 2.9733 | 7.6184
2021-11-12 | 3.5962 | 10.5574
2021-11-13 | 7.7871 | 7.6759
2021-11-14 | 10.3356 | 8.9424
2021-11-15 | 8.8065 | 8.6117
2021-11-16 | 8.1269 | 10.1235
2021-11-17 | 6.3713 | 6.0345
2021-11-18 | 6.7111 | 7.3012
2021-11-19 | 12.1762 | 7.3487
2021-11-20 | 9.5711 | 5.7737
2021-11-21 | 7.1925 | 8.3994
2021-11-22 | 6.6261 | 6.8796
2021-11-23 | 6.4279 | 6.0031
2021-11-24 | 5.1253 | 4.7745
2021-11-25 | 4.1626 | 5.1824
2021-11-26 | 4.5024 | 11.4962
2021-11-27 | 5.635 | 7.7823
2021-11-28 | 4.644 | 4.1606
2021-11-29 | 4.0493 | 4.244
2021-11-30 | 3.7945 | 4.7968
2021-12-01 | 3.5396 | 6.5167
2021-12-02 | 3.3414 | 6.2853
2021-12-03 | 6.0881 | 8.1063
2021-12-04 | 5.0687 | 4.3744
2021-12-05 | 4.7006 | 5.5237
2021-12-06 | 5.635 | 8.311
2021-12-07 | 12.4594 | 6.386
2021-12-08 | 8.3251 | 5.0796
2021-12-09 | 6.1731 | 6.2704
2021-12-10 | 4.559 | 7.1764
2021-12-11 | 6.3996 | 8.2517
2021-12-12 | 12.3744 | 9.4572
2021-12-13 | 9.8259 | 7.0361
2021-12-14 | 7.8721 | 5.9641
2021-12-15 | 6.0032 | 6.3439
2021-12-16 | 7.8721 | 7.5141
2021-12-17 | 10.4489 | 7.502
2021-12-18 | 8.8632 | 5.1104
2021-12-19 | 6.9093 | 5.4398
2021-12-20 | 5.3802 | 4.327
2021-12-21 | 5.3802 | 5.5574
2021-12-22 | 5.0404 | 7.9394
2021-12-23 | 4.2475 | 6.6984
2021-12-24 | 3.398 | 3.9076
2021-12-25 | 3.5679 | 7.0873
2021-12-26 | 3.7095 | 9.3587
2021-12-27 | 3.5113 | 4.6346
2021-12-28 | 3.3697 | 6.5127
2021-12-29 | 3.3131 | 6.5305
2021-12-30 | 3.2564 | 7.1057
2021-12-31 | 3.3414 | 7.7473
2022-01-01 | 4.1626 | 5.9734
2022-01-02 | 5.2386 | 6.4505
2022-01-03 | 3.7378 | 4.15
2022-01-04 | 2.9449 | 3.7143
2022-01-05 | 3.1998 | 7.8161
2022-01-06 | 3.0016 | 5.6914
2022-01-07 | 2.7156 | 3.5678
2022-01-08 | 2.4126 | 3.2832
2022-01-09 | 2.4183 | 5.9544
2022-01-10 | 2.254 | 3.0102
2022-01-11 | 2.0813 | 3.0198
2022-01-12 | 2.0615 | 5.2411
2022-01-13 | 2.203 | 5.7247
2022-01-14 | 2.0756 | 2.3687
2022-01-15 | 1.8802 | 2.7085
2022-01-16 | 1.6933 | 2.4425
2022-01-17 | 1.6112 | 4.69
2022-01-18 | 1.6622 | 3.9816
2022-01-19 | 1.7755 | 4.8337
2022-01-20 | 1.7783 | 2.7348
2022-01-21 | 1.6254 | 2.5991
2022-01-22 | 1.5291 | 2.5529
2022-01-23 | 1.5291 | 2.7489
2022-01-24 | 1.5348 | 2.7426
2022-01-25 | 1.5121 | 2.7876
2022-01-26 | 1.4725 | 2.7059
2022-01-27 | 1.4385 | 2.7951
2022-01-28 | 1.3988 | 3.4001
2022-01-29 | 1.3564 | 5.0702
2022-01-30 | 1.3139 | 4.1173
2022-01-31 | 1.2743 | 4.2467
2022-02-01 | 1.2488 | 5.4194
2022-02-02 | 1.2629 | 14.4807
2022-02-03 | 1.3366 | 4.475
2022-02-04 | 1.4498 | 4.7993
2022-02-05 | 1.5857 | 3.5055
2022-02-06 | 1.7075 | 3.2886
2022-02-07 | 1.7556 | 4.87
2022-02-08 | 1.7641 | 4.9761
2022-02-09 | 1.7585 | 7.3088
2022-02-10 | 1.75 | 7.8742
2022-02-11 | 1.733 | 10.1052
2022-02-12 | 1.7103 | 5.2208
2022-02-13 | 1.6707 | 4.8083
2022-02-14 | 1.6254 | 4.2495
2022-02-15 | 1.5772 | 3.7028
2022-02-16 | 1.5263 | 11.4567
2022-02-17 | 1.8066 | 9.8977
2022-02-18 | 9.5711 | 5.8967
2022-02-19 | 12.7426 | 5.9073
2022-02-20 | 9.5144 | 6.8001
2022-02-21 | 7.8154 | 5.4577
2022-02-22 | 6.9093 | 12.9412
2022-02-23 | 13.7903 | 11.2127
2022-02-24 | 16.7069 | 5.6847
2022-02-25 | 9.741 | 5.3255
2022-02-26 | 6.9942 | 4.5637
2022-02-27 | 5.6917 | 4.2086
2022-02-28 | 4.7006 | 4.4275
2022-03-01 | 3.9927 | 4.2885
2022-03-02 | 3.5679 | 5.048
2022-03-03 | 3.3131 | 3.3506
2022-03-04 | 3.1432 | 3.5838
2022-03-05 | 3.0582 | 5.2394
2022-03-06 | 3.6246 | 13.5271
2022-03-07 | 10.5905 | 9.126
2022-03-08 | 15.2628 | 11.675
2022-03-09 | 12.8841 | 9.6214
2022-03-10 | 9.8542 | 12.3523
2022-03-11 | 8.1552 | 10.0007
2022-03-12 | 7.1075 | 7.1854
2022-03-13 | 6.1447 | 7.9442
2022-03-14 | 5.635 | 8.7058
2022-03-15 | 5.4935 | 13.2994
2022-03-16 | 5.8616 | 13.7533
2022-03-17 | 11.3267 | 10.5974
2022-03-18 | 22.7101 | 10.1363
2022-03-19 | 24.7206 | 13.4462
2022-03-20 | 27.439 | 9.2427
2022-03-21 | 25.5984 | 13.6035
2022-03-22 | 21.9172 | 12.2155
2022-03-23 | 15.6309 | 10.6635
2022-03-24 | 16.2255 | 17.6581
2022-03-25 | 22.9932 | 11.398
2022-03-26 | 22.1721 | 10.8001
2022-03-27 | 17.5847 | 5.5834
2022-03-28 | 13.139 | 6.486
2022-03-29 | 9.7127 | 12.4905
2022-03-30 | 8.042 | 12.4073
2022-03-31 | 8.7782 | 12.6523
2022-04-01 | 13.5921 | 11.4672
2022-04-02 | 13.7903 | 14.3803
2022-04-03 | 11.5816 | 13.841
2022-04-04 | 9.5994 | 13.0484
2022-04-05 | 8.8632 | 12.693
2022-04-06 | 8.5517 | 13.7747
2022-04-07 | 9.0614 | 10.4533
2022-04-08 | 21.0394 | 11.4567
2022-04-09 | 20.7562 | 13.9241
2022-04-10 | 19.2271 | 13.649
2022-04-11 | 14.4133 | 14.8458
2022-04-12 | 12.6576 | 14.1231
2022-04-13 | 11.7798 | 11.5643
2022-04-14 | 18.1511 | 6.8766
2022-04-15 | 17.7263 | 14.8985
2022-04-16 | 16.2538 | 11.5392
2022-04-17 | 13.3089 | 11.9342
2022-04-18 | 10.5055 | 14.8867
2022-04-19 | 12.9974 | 13.227
2022-04-20 | 16.3388 | 14.2484
2022-04-21 | 13.9602 | 14.6633
2022-04-22 | 14.4982 | 11.2856
2022-04-23 | 12.6576 | 15.1471
2022-04-24 | 10.0808 | 10.1444
2022-04-25 | 8.3818 | 11.4712
2022-04-26 | 7.3341 | 11.6944
2022-04-27 | 8.3251 | 14.5249
2022-04-28 | 8.1552 | 14.2942
2022-04-29 | 6.796 | 16.5804
2022-04-30 | 5.72 | 12.0366
2022-05-01 | 5.0121 | 6.0283
2022-05-02 | 4.5024 | 7.5811
2022-05-03 | 4.3042 | 4.9079
2022-05-04 | 5.7483 | 9.0145
2022-05-05 | 7.7588 | 18.2693
2022-05-06 | 6.2863 | 11.1014
2022-05-07 | 4.7855 | 14.684
2022-05-08 | 4.1059 | 9.8452
2022-05-09 | 3.8228 | 6.9377
2022-05-10 | 3.398 | 6.6772
2022-05-11 | 3.0865 | 4.7895
2022-05-12 | 2.9166 | 4.2403
2022-05-13 | 2.6816 | 2.5484
2022-05-14 | 2.4862 | 3.6332
2022-05-15 | 7.9004 | 3.7541
2022-05-16 | 15.6026 | 3.4327
2022-05-17 | 23.9277 | 10.7411
2022-05-18 | 19.5386 | 9.7616
2022-05-19 | 15.6592 | 5.4228
2022-05-20 | 16.6503 | 4.4523
2022-05-21 | 11.8364 | 2.9199
2022-05-22 | 15.4043 | 5.0147
2022-05-23 | 11.7232 | 11.7567
2022-05-24 | 8.6083 | 4.6251
2022-05-25 | 6.6544 | 4.2553
2022-05-26 | 5.3802 | 4.7125
2022-05-27 | 4.559 | 4.7632
2022-05-28 | 6.4562 | 4.9802
2022-05-29 | 6.0598 | 3.8428
2022-05-30 | 4.7006 | 2.8297
2022-05-31 | 3.6529 | 5.4788
2022-06-01 | 3.6812 | 18.3079
2022-06-02 | 7.6739 | 4.9722
2022-06-03 | 8.4667 | 4.5093
2022-06-04 | 6.6261 | 5.5177
2022-06-05 | 4.6156 | 4.221
2022-06-06 | 3.4546 | 7.4296
2022-06-07 | 3.0582 | 5.8401
2022-06-08 | 3.9927 | 5.4758
2022-06-09 | 6.5978 | 6.8921
2022-06-10 | 9.1746 | 5.9752
2022-06-11 | 6.1164 | 4.3908
2022-06-12 | 3.7945 | 6.3569
2022-06-13 | 2.8883 | 4.8885
2022-06-14 | 2.5089 | 5.8424
2022-06-15 | 2.1917 | 6.0501
2022-06-16 | 2.0275 | 11.0348
2022-06-17 | 2.2738 | 4.3966
2022-06-18 | 2.54 | 9.3343
2022-06-19 | 2.3871 | 4.3802
2022-06-20 | 2.2342 | 5.7229
2022-06-21 | 1.9199 | 5.6468
2022-06-22 | 1.7726 | 4.7198
2022-06-23 | 1.8208 | 3.0943
2022-06-24 | 1.7302 | 4.0942
2022-06-25 | 1.5461 | 2.6648
2022-06-26 | 1.379 | 3.1202
2022-06-27 | 1.8831 | 5.2041
2022-06-28 | 3.7095 | 4.7913
2022-06-29 | 2.6476 | 5.4747
2022-06-30 | 1.9567 | 6.6793
2022-07-01 | 1.8746 | 3.3044
2022-07-02 | 1.7245 | 4.3896
2022-07-03 | 1.7358 | 4.7581
2022-07-04 | 1.5546 | 5.1237
2022-07-05 | 1.3875 | 4.3468
2022-07-06 | 1.464 | 5.9057
2022-07-07 | 1.4923 | 3.5006
2022-07-08 | 1.3479 | 2.477
2022-07-09 | 1.1921 | 5.8571
2022-07-10 | 1.0874 | 3.8381
2022-07-11 | 1.0194 | 2.8583
2022-07-12 | 1.0251 | 3.3766
2022-07-13 | 1.0534 | 3.8248
2022-07-14 | 1.11 | 4.7968
2022-07-15 | 1.0137 | 3.593
2022-07-16 | 0.93729 | 2.7306
2022-07-17 | 0.86649 | 2.6705
2022-07-18 | 1.0194 | 6.1633
2022-07-19 | 13.5921 | 2.7286
2022-07-20 | 6.2297 | 2.5164
2022-07-21 | 3.3697 | 2.8118
2022-07-22 | 4.0776 | 2.8537
2022-07-23 | 2.2399 | 2.3438
2022-07-24 | 1.5886 | 3.6677
2022-07-25 | 1.9199 | 3.2727
2022-07-26 | 2.9733 | 4.6226
2022-07-27 | 2.1323 | 6.1343
2022-07-28 | 1.6424 | 1.8633
2022-07-29 | 2.4183 | 3.6521
2022-07-30 | 1.8151 | 4.9262
2022-07-31 | 1.464 | 3.3432
2022-08-01 | 1.2516 | 2.5857
2022-08-02 | 1.1298 | 3.5483
2022-08-03 | 1.1072 | 3.2437
2022-08-04 | 1.0364 | 5.6322
2022-08-05 | 1.0506 | 4.1316
2022-08-06 | 1.0874 | 2.0294
2022-08-07 | 0.96843 | 2.8226
2022-08-08 | 1.0251 | 5.8545
2022-08-09 | 1.5376 | 4.5717
2022-08-10 | 1.5319 | 4.566
2022-08-11 | 1.3394 | 4.6214
2022-08-12 | 1.1582 | 6.7517
2022-08-13 | 1.0279 | 5.0251
2022-08-14 | 0.94295 | 3.4445
2022-08-15 | 0.87782 | 3.8192
2022-08-16 | 0.83818 | 2.9449
2022-08-17 | 0.82685 | 3.7891
2022-08-18 | 0.81552 | 4.1242
2022-08-19 | 0.79287 | 2.0074
2022-08-20 | 0.75323 | 2.2948
2022-08-21 | 0.74473 | 2.6859
2022-08-22 | 0.73341 | 3.9121
2022-08-23 | 1.4753 | 5.7053
2022-08-24 | 1.2969 | 3.0997
2022-08-25 | 1.0534 | 6.0011
2022-08-26 | 1.0052 | 4.5953
2022-08-27 | 0.93445 | 4.9197
2022-08-28 | 0.83818 | 2.2835
2022-08-29 | 0.77871 | 3.0977
2022-08-30 | 0.74473 | 2.6227
2022-08-31 | 0.87216 | 4.4418
2022-09-01 | 0.8495 | 5.8866
2022-09-02 | 0.79853 | 3.9598
2022-09-03 | 0.78154 | 2.7235
2022-09-04 | 0.76172 | 4.1957
2022-09-05 | 0.76739 | 4.1727
2022-09-06 | 0.77305 | 5.0724
2022-09-07 | 0.78438 | 5.323
2022-09-08 | 0.8495 | 4.1177
2022-09-09 | 0.80137 | 2.9334
2022-09-10 | 0.75606 | 2.2533
2022-09-11 | 0.73624 | 2.7785
2022-09-12 | 0.67394 | 3.9957
2022-09-13 | 0.90897 | 7.9941
2022-09-14 | 3.4263 | 3.5278
2022-09-15 | 2.7722 | 7.4038
2022-09-16 | 1.9001 | 6.0811
2022-09-17 | 1.396 | 2.9688
2022-09-18 | 1.2374 | 5.3442
2022-09-19 | 4.559 | 7.8924
2022-09-20 | 13.8752 | 4.3792
2022-09-21 | 11.1568 | 6.277
2022-09-22 | 12.3744 | 6.0719
2022-09-23 | 9.3445 | 12.0911
2022-09-24 | 5.4085 | 5.177
2022-09-25 | 3.3131 | 4.4546
2022-09-26 | 3.483 | 3.2491
2022-09-27 | 4.3042 | 4.9204
2022-09-28 | 3.3697 | 4.5305
2022-09-29 | 2.7014 | 10.8596
2022-09-30 | 2.22 | 3.6429
2022-10-01 | 1.9199 | 2.725
2022-10-02 | 1.6905 | 8.988
2022-10-03 | 1.5036 | 5.0876
2022-10-04 | 1.3875 | 6.899
2022-10-05 | 1.3139 | 5.5508
2022-10-06 | 1.2403 | 5.1819
2022-10-07 | 1.2346 | 6.1155
2022-10-08 | 1.3252 | 11.4512
2022-10-09 | 1.4498 | 10.9066
2022-10-10 | 1.4555 | 7.0236
2022-10-11 | 1.413 | 3.8825
2022-10-12 | 1.3224 | 4.5631
2022-10-13 | 1.2828 | 6.7252
2022-10-14 | 37.3782 | 8.6214
2022-10-15 | 25.7966 | 4.4797
2022-10-16 | 17.2166 | 4.6659
2022-10-17 | 10.8453 | 8.1759
2022-10-18 | 8.5517 | 7.5086
2022-10-19 | 7.8438 | 8.2025
2022-10-20 | 6.1164 | 8.7886
2022-10-21 | 4.6723 | 8.3579
2022-10-22 | 3.7945 | 5.341
2022-10-23 | 3.2281 | 6.2199
2022-10-24 | 2.9166 | 3.8637
2022-10-25 | 2.7609 | 3.2515
2022-10-26 | 2.7297 | 3.8273
2022-10-27 | 3.2564 | 11.4441
2022-10-28 | 3.4263 | 6.391
2022-10-29 | 2.86 | 6.8959
2022-10-30 | 2.5683 | 3.9908
2022-10-31 | 2.4098 | 4.8389
2022-11-01 | 2.2823 | 5.8997
2022-11-02 | 2.1974 | 5.5897
2022-11-03 | 2.0926 | 3.9516
2022-11-04 | 2.0048 | 4.9666
2022-11-05 | 1.9652 | 3.7193
2022-11-06 | 2.019 | 3.3535
2022-11-07 | 8.2402 | 9.1618
2022-11-08 | 5.5784 | 8.1969
2022-11-09 | 4.021 | 5.5806
2022-11-10 | 3.1715 | 7.8568
2022-11-11 | 3.1432 | 3.7753
2022-11-12 | 22.1154 | 8.5575
2022-11-13 | 17.3299 | 7.1262
2022-11-14 | 11.4683 | 8.5189
2022-11-15 | 7.7588 | 5.4663
2022-11-16 | 6.0315 | 5.3202
2022-11-17 | 5.72 | 6.3222
2022-11-18 | 5.3236 | 5.9741
2022-11-19 | 4.8988 | 6.5317
2022-11-20 | 4.5307 | 7.2844
2022-11-21 | 3.5962 | 7.2312
2022-11-22 | 3.7378 | 6.1251
2022-11-23 | 3.5113 | 5.3841
2022-11-24 | 3.3414 | 5.1138
2022-11-25 | 3.4546 | 8.4846
2022-11-26 | 4.6156 | 6.6665
2022-11-27 | 5.1537 | 9.1152
2022-11-28 | 14.1301 | 9.1084
2022-11-29 | 11.7232 | 5.9332
2022-11-30 | 11.5249 | 9.0443
2022-12-01 | 19.8784 | 6.9485
2022-12-02 | 13.1107 | 7.7142
2022-12-03 | 12.0913 | 7.603
2022-12-04 | 12.7709 | 7.6252
2022-12-05 | 9.2596 | 7.6268
2022-12-06 | 7.9004 | 8.4794
2022-12-07 | 17.698 | 10.4924
2022-12-08 | 20.02 | 8.708
2022-12-09 | 13.7336 | 6.1624
2022-12-10 | 9.2596 | 6.3942
2022-12-11 | 6.5695 | 4.2724
2022-12-12 | 5.635 | 4.9397
2022-12-13 | 4.8705 | 5.4776
2022-12-14 | 4.7855 | 6.4406
2022-12-15 | 5.0121 | 6.9487
2022-12-16 | 4.8988 | 7.5111
2022-12-17 | 5.0404 | 5.8451
2022-12-18 | 5.0121 | 5.7389
2022-12-19 | 4.7572 | 6.7823
2022-12-20 | 4.5307 | 5.4405
2022-12-21 | 3.9077 | 4.0993
2022-12-22 | 3.7378 | 5.3712
2022-12-23 | 19.0006 | 11.5009
2022-12-24 | 27.8354 | 8.7444
2022-12-25 | 13.9602 | 8.6873
2022-12-26 | 10.6471 | 6.1475
2022-12-27 | 9.203 | 5.2574
2022-12-28 | 8.0137 | 6.6629
2022-12-29 | 7.957 | 6.4271
2022-12-30 | 8.8915 | 6.9708
2022-12-31 | 14.6964 | 7.1335
2023-01-01 | 24.3524 | 7.8479
2023-01-02 | 20.0766 | 6.7599
2023-01-03 | 14.6964 | 6.7351
2023-01-04 | 12.063 | 7.5143
2023-01-05 | 27.439 | 8.567
2023-01-06 | 21.4641 | 6.7577
2023-01-07 | 16.7069 | 5.2754
2023-01-08 | 11.7515 | 6.2152
2023-01-09 | 8.8348 | 4.5636
2023-01-10 | 8.042 | 5.7496
2023-01-11 | 5.8049 | 4.0195
2023-01-12 | 6.0032 | 6.9427
2023-01-13 | 7.3907 | 5.5058
2023-01-14 | 8.7782 | 6.5871
2023-01-15 | 7.7871 | 7.904
2023-01-16 | 6.1731 | 6.5563
2023-01-17 | 5.8333 | 5.6623
2023-01-18 | 5.4085 | 6.9382
2023-01-19 | 5.0687 | 9.6004
2023-01-20 | 4.9554 | 5.5595
2023-01-21 | 4.7855 | 6.2661
2023-01-22 | 4.559 | 6.2724
2023-01-23 | 4.4174 | 7.1743
2023-01-24 | 4.3325 | 4.9966
2023-01-25 | 3.5679 | 4.337
2023-01-26 | 3.3131 | 5.1127
2023-01-27 | 3.6812 | 6.3283
2023-01-28 | 3.7095 | 7.1265
2023-01-29 | 3.5962 | 4.0438
2023-01-30 | 3.5396 | 6.0003
2023-01-31 | 3.2281 | 3.2557
2023-02-01 | 3.1432 | 3.5015
2023-02-02 | 3.483 | 2.687
2023-02-03 | 2.86 | 3.8669
2023-02-04 | 2.7269 | 2.6222
2023-02-05 | 3.1715 | 6.4888
2023-02-06 | 3.3414 | 4.1413
2023-02-07 | 3.2564 | 5.285
2023-02-08 | 3.1432 | 7.9261
2023-02-09 | 3.0865 | 9.7372
2023-02-10 | 6.343 | 7.018
2023-02-11 | 9.5994 | 8.8245
2023-02-12 | 7.419 | 4.573
2023-02-13 | 6.1731 | 6.4966
2023-02-14 | 5.0687 | 7.2993
2023-02-15 | 4.559 | 6.0752
2023-02-16 | 7.5606 | 10.5538
2023-02-17 | 9.3162 | 4.7524
2023-02-18 | 7.7871 | 5.4194
2023-02-19 | 6.6544 | 11.1117
2023-02-20 | 5.72 | 5.174
2023-02-21 | 5.2103 | 4.4038
2023-02-22 | 4.8705 | 4.7482
2023-02-23 | 3.7661 | 5.2776
2023-02-24 | 3.7095 | 4.0276
2023-02-25 | 3.2281 | 3.5082
2023-02-26 | 3.7378 | 6.7451
2023-02-27 | 3.8511 | 7.4342
2023-02-28 | 3.6529 | 5.7698
2023-03-01 | 3.5679 | 15.5444
2023-03-02 | 3.4263 | 5.9013
2023-03-03 | 3.3414 | 6.3015
2023-03-04 | 3.1715 | 7.3125
2023-03-05 | 3.483 | 13.1783
2023-03-06 | 3.2847 | 14.4135
2023-03-07 | 3.1715 | 13.3509
2023-03-08 | 3.1432 | 8.6254
2023-03-09 | 3.1148 | 6.3261
2023-03-10 | 3.0016 | 4.8825
2023-03-11 | 3.0016 | 4.5392
2023-03-12 | 2.5315 | 5.5252
2023-03-13 | 3.0865 | 10.0406
2023-03-14 | 3.0299 | 13.1184
2023-03-15 | 3.1148 | 12.1313
2023-03-16 | 3.3414 | 9.9636
2023-03-17 | 3.6812 | 13.1875
2023-03-18 | 4.9271 | 7.4467
2023-03-19 | 4.7289 | 7.6144
2023-03-20 | 3.9927 | 15.2918
2023-03-21 | 4.3608 | 5.0599
2023-03-22 | 4.4741 | 9.4583
2023-03-23 | 6.343 | 10.1356
2023-03-24 | 12.7142 | 10.6806
2023-03-25 | 11.1002 | 10.5407
2023-03-26 | 8.6933 | 11.7682
2023-03-27 | 7.6455 | 14.1482
2023-03-28 | 7.6455 | 6.2158
2023-03-29 | 7.1075 | 6.7087
2023-03-30 | 7.6455 | 13.3881
2023-03-31 | 6.5695 | 11.5777
2023-04-01 | 9.656 | 9.0862
2023-04-02 | 17.1883 | 13.2384
2023-04-03 | 12.9408 | 12.2653
2023-04-04 | 12.2329 | 7.868
2023-04-05 | 19.397 | 13.8002
2023-04-06 | 45.59 | 4.2993
2023-04-07 | 40.493 | 14.6706
2023-04-08 | 30.299 | 12.1739
2023-04-09 | 25.1453 | 16.6544
2023-04-10 | 22.1437 | 16.0597
2023-04-11 | 29.4495 | 7.4898
2023-04-12 | 36.5287 | 12.2437
2023-04-13 | 38.5108 | 3.995
2023-04-14 | 40.2099 | 3.7648
2023-04-15 | 32.2812 | 5.0429
2023-04-16 | 25.7966 | 4.1409
2023-04-17 | 19.9633 | 7.6525
2023-04-18 | 26.2497 | 12.0642
2023-04-19 | 20.1899 | 10.9974
2023-04-20 | 15.7441 | 13.2986
2023-04-21 | 11.8647 | 6.0794
2023-04-22 | 9.5994 | 12.8304
2023-04-23 | 13.5921 | 14.5246
2023-04-24 | 23.8994 | 12.1019
2023-04-25 | 27.6372 | 11.4517
2023-04-26 | 25.3152 | 13.4506
2023-04-27 | 19.7368 | 10.8934
2023-04-28 | 13.9602 | 5.7776
2023-04-29 | 11.1568 | 8.66
2023-04-30 | 9.656 | 6.3822
2023-05-01 | 11.3834 | 13.6086
2023-05-02 | 14.3849 | 10.9981
2023-05-03 | 13.0824 | 10.6142
2023-05-04 | 11.1568 | 7.9317
2023-05-05 | 9.2596 | 5.4603
2023-05-06 | 7.7871 | 5.7712
2023-05-07 | 6.7111 | 5.6667
2023-05-08 | 5.8049 | 14.5423
2023-05-09 | 5.1253 | 13.5186
2023-05-10 | 4.5873 | 7.1494
2023-05-11 | 4.1909 | 7.0969
2023-05-12 | 3.8794 | 2.6075
2023-05-13 | 3.5962 | 10.967
2023-05-14 | 3.2281 | 12.1831
2023-05-15 | 3.0016 | 7.7464
2023-05-16 | 2.8317 | 8.9106
2023-05-17 | 2.7439 | 15.5016
2023-05-18 | 2.6391 | 13.3315
2023-05-19 | 2.523 | 8.4725
2023-05-20 | 2.4919 | 4.9585
2023-05-21 | 2.5372 | 7.1601
2023-05-22 | 2.5344 | 7.1986
2023-05-23 | 2.3248 | 7.3207
2023-05-24 | 2.1691 | 8.7062
2023-05-25 | 2.4069 | 11.8442
2023-05-26 | 2.4154 | 4.8231
2023-05-27 | 2.0615 | 5.1506
2023-05-28 | 1.8321 | 3.5751
2023-05-29 | 1.6565 | 4.392
2023-05-30 | 1.5234 | 3.2517
2023-05-31 | 1.4498 | 2.7975
2023-06-01 | 1.3705 | 2.2376
2023-06-02 | 1.4357 | 1.9997
2023-06-03 | 1.4328 | 5.5081
2023-06-04 | 1.3819 | 5.806
2023-06-05 | 1.3507 | 5.8636
2023-06-06 | 1.2997 | 8.6841
2023-06-07 | 1.379 | 7.5277
2023-06-08 | 1.5914 | 5.566
2023-06-09 | 1.7217 | 6.314
2023-06-10 | 1.7783 | 5.1189
2023-06-11 | 1.8293 | 4.553
2023-06-12 | 1.5942 | 3.4715
2023-06-13 | 1.9737 | 7.5152
2023-06-14 | 7.2774 | 6.0724
2023-06-15 | 9.8826 | 3.8585
2023-06-16 | 7.7305 | 5.153
2023-06-17 | 10.7038 | 5.8849
2023-06-18 | 13.0824 | 7.4734
2023-06-19 | 9.9109 | 3.7638
2023-06-20 | 6.881 | 4.3265
2023-06-21 | 4.0776 | 3.7381
2023-06-22 | 2.8883 | 4.0146
2023-06-23 | 2.3446 | 2.7315
2023-06-24 | 2.6108 | 4.764
2023-06-25 | 4.021 | 4.945
2023-06-26 | 5.6634 | 2.4096
2023-06-27 | 5.7766 | 6.3151
2023-06-28 | 5.635 | 5.0954
2023-06-29 | 11.5816 | 5.4468
2023-06-30 | 8.8065 | 3.6928
2023-07-01 | 5.5501 | 3.6903
2023-07-02 | 3.7945 | 5.3952
2023-07-03 | 3.936 | 6.4526
2023-07-04 | 4.7006 | 3.1399
2023-07-05 | 8.2402 | 2.7591
2023-07-06 | 4.4174 | 2.3089
2023-07-07 | 3.1148 | 3.3965
2023-07-08 | 3.3414 | 3.0135
2023-07-09 | 2.9166 | 2.94
2023-07-10 | 60.0316 | 10.6391
2023-07-11 | 129.4078 | 4.8742
2023-07-12 | 100.5246 | 3.2824
2023-07-13 | 52.9524 | 2.6768
2023-07-14 | 40.493 | 3.7189
2023-07-15 | 33.9802 | 3.1067
2023-07-16 | 37.095 | 4.2356
2023-07-17 | 35.9623 | 2.7671
2023-07-18 | 28.8831 | 2.8766
2023-07-19 | 25.7683 | 4.5352
2023-07-20 | 17.3865 | 3.918
2023-07-21 | 16.9051 | 7.2259
2023-07-22 | 23.0499 | 3.4068
2023-07-23 | 17.783 | 3.2618
2023-07-24 | 15.6592 | 2.7164
2023-07-25 | 11.2701 | 2.9828
2023-07-26 | 8.5234 | 2.7973
2023-07-27 | 9.6843 | 8.0227
2023-07-28 | 10.902 | 4.1403
2023-07-29 | 8.6649 | 5.0132
2023-07-30 | 8.2968 | 6.0149
2023-07-31 | 6.6828 | 4.9823
2023-08-01 | 5.5784 | 4.7168
2023-08-02 | 4.7006 | 5.8049
2023-08-03 | 4.1059 | 4.6708
2023-08-04 | 4.9554 | 5.0921
2023-08-05 | 5.8049 | 3.932
2023-08-06 | 4.644 | 5.0571
2023-08-07 | 3.7378 | 5.3324
2023-08-08 | 9.656 | 4.5923
2023-08-09 | 11.5816 | 3.8922
2023-08-10 | 8.6083 | 2.6275
2023-08-11 | 8.4101 | 4.8963
2023-08-12 | 7.1358 | 4.2375
2023-08-13 | 6.1447 | 3.2918
2023-08-14 | 7.1642 | 4.98
2023-08-15 | 5.8899 | 4.9608
2023-08-16 | 4.9838 | 5.6092
2023-08-17 | 7.0226 | 5.518
2023-08-18 | 6.5412 | 4.2756
2023-08-19 | 6.1164 | 3.8759
2023-08-20 | 5.7483 | 3.3547
2023-08-21 | 4.9271 | 4.8578
2023-08-22 | 4.1059 | 4.1483
2023-08-23 | 3.4546 | 3.3864
2023-08-24 | 3.0016 | 4.6386
2023-08-25 | 3.1715 | 5.0233
2023-08-26 | 5.0404 | 3.1385
2023-08-27 | 6.2863 | 3.672
2023-08-28 | 4.4457 | 3.6853
2023-08-29 | 3.3697 | 2.5131
2023-08-30 | 3.6246 | 6.2644
2023-08-31 | 5.8049 | 6.0793
2023-09-01 | 5.2386 | 4.3203
2023-09-02 | 3.5679 | 3.5734
2023-09-03 | 2.86 | 3.4503
2023-09-04 | 2.5853 | 4.9898
2023-09-05 | 2.4041 | 5.4302
2023-09-06 | 2.2597 | 5.2738
2023-09-07 | 2.2285 | 3.826
2023-09-08 | 2.6589 | 3.2165
2023-09-09 | 3.3697 | 5.4187
2023-09-10 | 4.9554 | 7.0689
2023-09-11 | 7.0226 | 4.1807
2023-09-12 | 6.0315 | 3.6126
2023-09-13 | 4.559 | 4.1341
2023-09-14 | 3.9927 | 4.1361
2023-09-15 | 3.8228 | 4.753
2023-09-16 | 3.1715 | 5.1962
2023-09-17 | 2.7269 | 4.2501
2023-09-18 | 2.5683 | 5.8845
2023-09-19 | 4.5307 | 5.2993
2023-09-20 | 5.9182 | 3.5569
2023-09-21 | 4.5024 | 2.8943
2023-09-22 | 3.2564 | 3.0843
2023-09-23 | 2.7071 | 3.4696
2023-09-24 | 2.4239 | 5.1598
2023-09-25 | 2.1946 | 3.5549
2023-09-26 | 1.9878 | 3.1433
2023-09-27 | 2.254 | 2.6976
2023-09-28 | 2.0756 | 2.9549
2023-09-29 | 1.767 | 3.7177
2023-09-30 | 1.665 | 2.5912
2023-10-01 | 1.5971 | 2.4213
2023-10-02 | 1.5319 | 4.4226
2023-10-03 | 1.7217 | 2.4908
2023-10-04 | 1.5744 | 2.5624
2023-10-05 | 1.4725 | 2.1146
2023-10-06 | 1.4187 | 3.4642
2023-10-07 | 1.362 | 3.718
2023-10-08 | 2.5315 | 6.715
2023-10-09 | 4.2192 | 7.3437
2023-10-10 | 3.0299 | 6.2165
2023-10-11 | 2.1747 | 6.8015
2023-10-12 | 1.9086 | 8.8652
2023-10-13 | 1.8236 | 8.5329
2023-10-14 | 1.7613 | 7.1825
2023-10-15 | 1.7075 | 7.7559
2023-10-16 | 1.8208 | 5.8109
2023-10-17 | 2.1606 | 5.5059
2023-10-18 | 2.2257 | 4.7547
2023-10-19 | 2.0331 | 4.4554
2023-10-20 | 1.8859 | 3.8627
2023-10-21 | 4.1626 | 12.864
2023-10-22 | 13.8186 | 9.3973
2023-10-23 | 14.1018 | 10.6946
2023-10-24 | 9.741 | 8.1684
2023-10-25 | 6.7677 | 4.113
2023-10-26 | 5.5501 | 4.2721
2023-10-27 | 4.7006 | 3.1613
2023-10-28 | 4.3608 | 6.2423
2023-10-29 | 4.4174 | 6.7942
2023-10-30 | 8.9764 | 7.6951
2023-10-31 | 11.7798 | 5.231
2023-11-01 | 8.9764 | 5.6719
2023-11-02 | 6.3146 | 6.3625
2023-11-03 | 5.0687 | 7.353
2023-11-04 | 4.5307 | 7.9145
2023-11-05 | 4.4174 | 6.3567
2023-11-06 | 3.9644 | 11.1863
2023-11-07 | 3.9644 | 6.4749
2023-11-08 | 4.7572 | 10.5663
2023-11-09 | 4.4741 | 6.5088
2023-11-10 | 5.4085 | 7.9164
2023-11-11 | 6.5978 | 7.7221
2023-11-12 | 5.3236 | 5.6956
2023-11-13 | 4.2758 | 5.9143
2023-11-14 | 3.8511 | 7.54
2023-11-15 | 3.6529 | 7.4251
2023-11-16 | 3.5113 | 7.0247
2023-11-17 | 3.4263 | 8.6377
2023-11-18 | 6.5129 | 9.6143
2023-11-19 | 6.796 | 6.4745
2023-11-20 | 5.4368 | 5.0911
2023-11-21 | 4.1343 | 4.5451
2023-11-22 | 4.3042 | 8.3543
2023-11-23 | 6.0881 | 10.3663
2023-11-24 | 6.9942 | 6.5502
2023-11-25 | 5.1537 | 4.7607
2023-11-26 | 4.2475 | 6.9387
2023-11-27 | 4.6156 | 10.8911
2023-11-28 | 6.1731 | 6.2884
2023-11-29 | 5.3236 | 6.939
2023-11-30 | 4.8705 | 7.6172
2023-12-01 | 4.6723 | 7.3976
2023-12-02 | 8.042 | 7.2674
2023-12-03 | 10.194 | 8.3207
2023-12-04 | 10.7604 | 6.8811
2023-12-05 | 9.5428 | 5.0023
2023-12-06 | 7.5323 | 5.2208
2023-12-07 | 5.097 | 5.0467
2023-12-08 | 5.72 | 5.2261
2023-12-09 | 5.6917 | 8.1398
2023-12-10 | 11.8931 | 9.6508
2023-12-11 | 28.8831 | 7.9686
2023-12-12 | 18.859 | 6.3518
2023-12-13 | 15.6592 | 5.5483
2023-12-14 | 10.6188 | 4.7961
2023-12-15 | 9.5428 | 7.0679
2023-12-16 | 10.8453 | 6.1259
2023-12-17 | 9.6843 | 9.3992
2023-12-18 | 52.3861 | 9.4611
2023-12-19 | 79.8534 | 5.5892
2023-12-20 | 50.9702 | 4.8236
2023-12-21 | 30.5821 | 6.5929
2023-12-22 | 19.2271 | 4.1053
2023-12-23 | 12.4028 | 5.7047
2023-12-24 | 10.5338 | 7.1645
2023-12-25 | 9.118 | 8.479
2023-12-26 | 8.6366 | 8.8223
2023-12-27 | 9.6843 | 7.318
2023-12-28 | 11.7515 | 7.0309
2023-12-29 | 13.9319 | 7.2225
2023-12-30 | 14.3849 | 8.5787
2023-12-31 | 11.6099 | 6.3636
2024-01-01 | 8.7499 | 5.2193
2024-01-02 | 6.6828 | 4.4344
2024-01-03 | 6.3996 | 7.1288
2024-01-04 | 6.0032 | 5.2573
2024-01-05 | 5.1253 | 4.6644
2024-01-06 | 4.6156 | 5.3391
2024-01-07 | 4.2192 | 4.6859
2024-01-08 | 4.5873 | 7.2398
2024-01-09 | 4.6723 | 7.0237
2024-01-10 | 7.6455 | 7.4772
2024-01-11 | 10.5905 | 6.9655
2024-01-12 | 8.9481 | 6.1571
2024-01-13 | 8.2968 | 8.2858
2024-01-14 | 9.4578 | 6.408
2024-01-15 | 7.3624 | 4.9105
2024-01-16 | 6.0032 | 5.413
2024-01-17 | 5.6917 | 5.4608
2024-01-18 | 5.3519 | 4.5696
2024-01-19 | 4.8139 | 5.5397
2024-01-20 | 4.3042 | 5.2713
2024-01-21 | 4.1626 | 5.5965
2024-01-22 | 4.5024 | 4.9437
2024-01-23 | 3.8511 | 5.3192
2024-01-24 | 3.936 | 5.61
2024-01-25 | 4.3042 | 11.2858
2024-01-26 | 5.6917 | 7.0993
2024-01-27 | 7.7022 | 8.6394
2024-01-28 | 6.9942 | 6.6647
2024-01-29 | 5.8899 | 7.1925
2024-01-30 | 4.9271 | 4.7352
2024-01-31 | 4.5307 | 5.9572
2024-02-01 | 4.2192 | 7.2495
2024-02-02 | 4.1059 | 6.0088
2024-02-03 | 3.6246 | 6.2383
2024-02-04 | 3.0299 | 4.0324
2024-02-05 | 3.5679 | 4.4575
2024-02-06 | 3.1432 | 3.5322
2024-02-07 | 2.809 | 3.5582
2024-02-08 | 3.0865 | 6.3257
2024-02-09 | 3.1148 | 9.4483
2024-02-10 | 4.5307 | 8.549
2024-02-11 | 7.2208 | 9.0508
2024-02-12 | 6.4845 | 6.365
2024-02-13 | 5.1537 | 4.3692
2024-02-14 | 4.021 | 8.9638
2024-02-15 | 3.7095 | 3.9935
2024-02-16 | 3.398 | 5.2409
2024-02-17 | 2.9733 | 5.0063
2024-02-18 | 3.5962 | 4.6299
2024-02-19 | 3.0299 | 6.1381
2024-02-20 | 3.1432 | 4.1375
2024-02-21 | 3.0865 | 6.9637
2024-02-22 | 2.9166 | 7.5924
2024-02-23 | 2.9733 | 3.45
2024-02-24 | 2.86 | 6.4674
2024-02-25 | 2.7637 | 3.989
2024-02-26 | 2.6193 | 5.6555
2024-02-27 | 3.0865 | 15.0237
2024-02-28 | 9.1463 | 12.2923
2024-02-29 | 12.9125 | 10.5752
2024-03-01 | 8.6649 | 4.4235
2024-03-02 | 7.1358 | 9.842
2024-03-03 | 7.4473 | 11.2631
2024-03-04 | 10.5338 | 12.093
2024-03-05 | 13.3938 | 13.1989
2024-03-06 | 21.5208 | 10.1474
2024-03-07 | 40.7762 | 11.6555
2024-03-08 | 29.4495 | 12.9473
2024-03-09 | 24.3524 | 14.941
2024-03-10 | 16.4804 | 11.9711
2024-03-11 | 13.2523 | 10.2733
2024-03-12 | 11.1002 | 12.9049
2024-03-13 | 9.8826 | 7.1572
2024-03-14 | 10.6188 | 14.7767
2024-03-15 | 20.1049 | 9.4693
2024-03-16 | 19.2271 | 12.0983
2024-03-17 | 19.8218 | 12.3445
2024-03-18 | 18.3493 | 9.138
2024-03-19 | 14.3283 | 9.0606
2024-03-20 | 11.8081 | 4.5978
2024-03-21 | 10.194 | 11.133
2024-03-22 | 8.0703 | 6.7732
2024-03-23 | 7.1358 | 5.0575
2024-03-24 | 6.9376 | 4.595
2024-03-25 | 7.7305 | 7.3922
2024-03-26 | 7.7022 | 13.7255
2024-03-27 | 13.9602 | 13.4085
2024-03-28 | 18.6608 | 8.8552
2024-03-29 | 16.2538 | 14.3915
2024-03-30 | 13.3372 | 14.1774
2024-03-31 | 10.5622 | 13.6422
2024-04-01 | 8.9764 | 7.8395
2024-04-02 | 8.6933 | 14.8468
2024-04-03 | 8.8632 | 13.598
2024-04-04 | 9.0331 | 12.7632
2024-04-05 | 9.3445 | 11.4456
2024-04-06 | 9.9958 | 11.874
2024-04-07 | 12.1762 | 16.7866
2024-04-08 | 15.3194 | 15.2064
2024-04-09 | 19.0006 | 8.863
2024-04-10 | 22.342 | 12.317
2024-04-11 | 22.9932 | 6.3439
2024-04-12 | 23.8994 | 6.3816
2024-04-13 | 26.7877 | 12.4289
2024-04-14 | 23.2198 | 12.4156
2024-04-15 | 18.1228 | 10.4238
2024-04-16 | 12.7709 | 7.4211
2024-04-17 | 10.194 | 14.2791
2024-04-18 | 8.7499 | 13.5517
2024-04-19 | 8.7216 | 11.0697
2024-04-20 | 7.9853 | 14.159
2024-04-21 | 7.3907 | 11.5628
2024-04-22 | 6.5129 | 13.714
2024-04-23 | 5.72 | 12.275
2024-04-24 | 5.2669 | 9.5804
2024-04-25 | 5.1253 | 17.026
2024-04-26 | 4.7006 | 12.3859
2024-04-27 | 4.3325 | 12.1371
2024-04-28 | 5.3802 | 11.8282
2024-04-29 | 9.4861 | 11.402
2024-04-30 | 8.6933 | 7.0304
2024-05-01 | 7.6455 | 5.3859
2024-05-02 | 12.6293 | 5.9262
2024-05-03 | 10.817 | 5.4388
2024-05-04 | 7.8438 | 3.4368
2024-05-05 | 7.957 | 12.0301
2024-05-06 | 13.2806 | 4.5758
2024-05-07 | 9.8259 | 6.2616
2024-05-08 | 7.419 | 7.6743
2024-05-09 | 8.4101 | 10.0425
2024-05-10 | 8.495 | 6.052
2024-05-11 | 6.9093 | 8.0057
2024-05-12 | 6.1731 | 11.3957
2024-05-13 | 5.5784 | 7.5498
2024-05-14 | 5.8333 | 4.448
2024-05-15 | 8.4667 | 6.6099
2024-05-16 | 20.1899 | 4.6134
2024-05-17 | 15.3477 | 5.1457
2024-05-18 | 11.4966 | 3.4543
2024-05-19 | 8.7499 | 5.0855
2024-05-20 | 6.9659 | 2.5738
2024-05-21 | 7.2208 | 3.5635
2024-05-22 | 7.7588 | 2.6302
2024-05-23 | 5.4651 | 3.9609
2024-05-24 | 4.3608 | 7.4946
2024-05-25 | 3.6246 | 8.3599
2024-05-26 | 3.2564 | 4.4456
2024-05-27 | 3.0582 | 5.6824
2024-05-28 | 9.8826 | 7.5849
2024-05-29 | 8.0703 | 6.5349
2024-05-30 | 5.5784 | 5.723
2024-05-31 | 3.9644 | 6.6329
2024-06-01 | 3.1998 | 3.5508
2024-06-02 | 2.809 | 3.1831
2024-06-03 | 2.5598 | 4.0058
2024-06-04 | 2.356 | 3.516
2024-06-05 | 2.1776 | 2.1546
2024-06-06 | 2.1209 | 6.3064
2024-06-07 | 6.343 | 5.1655
2024-06-08 | 10.1657 | 4.9351
2024-06-09 | 9.2313 | 4.1844
2024-06-10 | 9.0047 | 6.6619
2024-06-11 | 8.2685 | 4.8416
2024-06-12 | 5.8049 | 5.0182
2024-06-13 | 4.3042 | 4.1625
2024-06-14 | 3.6812 | 4.6386
2024-06-15 | 3.2847 | 7.8345
2024-06-16 | 2.7326 | 7.1765
2024-06-17 | 2.4494 | 2.0549
2024-06-18 | 2.2823 | 2.2645
2024-06-19 | 2.1351 | 2.8676
2024-06-20 | 3.9077 | 3.1541
2024-06-21 | 4.9554 | 4.4995
2024-06-22 | 4.7006 | 4.4405
2024-06-23 | 12.9408 | 8.1961
2024-06-24 | 25.4568 | 5.048
2024-06-25 | 20.8412 | 3.3631
2024-06-26 | 18.1511 | 4.8169
2024-06-27 | 16.8485 | 9.0026
2024-06-28 | 12.3461 | 6.6059
2024-06-29 | 10.1374 | 3.4479
2024-06-30 | 21.3792 | 2.4385
2024-07-01 | 18.2927 | 5.57
2024-07-02 | 13.4788 | 3.0476
2024-07-03 | 9.0047 | 2.4491
2024-07-04 | 6.5129 | 3.3869
2024-07-05 | 5.4935 | 3.2818
2024-07-06 | 4.9838 | 4.8956
2024-07-07 | 4.7289 | 4.6084
2024-07-08 | 4.2192 | 3.0997
2024-07-09 | 3.5396 | 2.325
2024-07-10 | 6.5978 | 9.9457
2024-07-11 | 61.1643 | 3.1799
2024-07-12 | 30.5821 | 6.0786
2024-07-13 | 32.2812 | 2.6402
2024-07-14 | 24.7206 | 4.1202
2024-07-15 | 12.2329 | 3.1746
2024-07-16 | 13.4505 | 5.706
2024-07-17 | 12.601 | 2.7915
2024-07-18 | 10.7038 | 5.209
2024-07-19 | 8.9481 | 4.7651
2024-07-20 | 6.796 | 7.9106
2024-07-21 | 5.4368 | 5.9493
2024-07-22 | 4.8988 | 3.9537
2024-07-23 | 5.9465 | 5.9202
2024-07-24 | 7.2491 | 4.207
2024-07-25 | 6.2014 | 4.041
2024-07-26 | 4.9271 | 7.3277
2024-07-27 | 4.1059 | 4.2735
2024-07-28 | 3.483 | 3.5372
2024-07-29 | 3.1148 | 3.2546
2024-07-30 | 3.0016 | 2.6998
2024-07-31 | 3.0016 | 2.0486
2024-08-01 | 4.7289 | 3.0446
2024-08-02 | 5.5218 | 2.8996
2024-08-03 | 3.6812 | 2.9582
2024-08-04 | 3.4263 | 4.258
2024-08-05 | 4.5024 | 6.2697
2024-08-06 | 6.4279 | 6.0181
2024-08-07 | 5.7483 | 4.7561
2024-08-08 | 3.7945 | 5.5316
2024-08-09 | 17.4148 | 6.6208
2024-08-10 | 21.634 | 3.8658
2024-08-11 | 16.4804 | 4.8149
2024-08-12 | 11.355 | 4.1312
2024-08-13 | 7.0792 | 5.0496
2024-08-14 | 5.2669 | 2.3379
2024-08-15 | 4.3042 | 3.0111
2024-08-16 | 3.7095 | 3.3063
2024-08-17 | 3.3697 | 6.8145
2024-08-18 | 3.1148 | 6.428
2024-08-19 | 3.3697 | 3.9333
2024-08-20 | 6.5129 | 7.7334
2024-08-21 | 7.419 | 4.1934
2024-08-22 | 7.3057 | 5.8029
2024-08-23 | 5.8899 | 3.5689
2024-08-24 | 4.3042 | 3.5796
2024-08-25 | 3.4546 | 3.5963
2024-08-26 | 3.0299 | 4.517
2024-08-27 | 2.9166 | 3.9786
2024-08-28 | 2.7184 | 4.9832
2024-08-29 | 2.5655 | 5.2777
2024-08-30 | 2.4494 | 5.3427
2024-08-31 | 2.9166 | 4.5723
2024-09-01 | 4.1059 | 2.8783
2024-09-02 | 3.7095 | 4.2589
2024-09-03 | 2.8147 | 4.4908
2024-09-04 | 2.4154 | 3.1618
2024-09-05 | 2.2087 | 2.7731
2024-09-06 | 2.0388 | 3.8556
2024-09-07 | 1.8463 | 5.3357
2024-09-08 | 2.0756 | 5.6685
2024-09-09 | 2.2795 | 3.5096
2024-09-10 | 2.0077 | 3.7041
2024-09-11 | 1.7755 | 3.1607
2024-09-12 | 1.6339 | 3.7689
2024-09-13 | 1.6877 | 3.324
2024-09-14 | 1.6933 | 2.7199
2024-09-15 | 1.6197 | 2.2781
2024-09-16 | 1.5603 | 2.1398
2024-09-17 | 1.4781 | 2.2913
2024-09-18 | 1.4073 | 2.9475
2024-09-19 | 1.3167 | 2.9586
2024-09-20 | 1.2573 | 3.8105
2024-09-21 | 1.2743 | 2.9389
2024-09-22 | 1.2629 | 4.0683
2024-09-23 | 1.2006 | 3.9151
2024-09-24 | 1.1383 | 5.1585
2024-09-25 | 1.1893 | 14.8658
2024-09-26 | 2.3645 | 5.3588
2024-09-27 | 5.1253 | 3.9048
2024-09-28 | 3.5962 | 3.1009
2024-09-29 | 2.2965 | 4.1959
2024-09-30 | 1.8831 | 2.9368
2024-10-01 | 1.6622 | 2.9304
2024-10-02 | 1.5065 | 4.6057
2024-10-03 | 1.4158 | 2.867
2024-10-04 | 1.3422 | 4.0117
2024-10-05 | 1.4583 | 4.6371
2024-10-06 | 1.6452 | 7.855
2024-10-07 | 1.733 | 8.7269
2024-10-08 | 1.9029 | 9.1836
2024-10-09 | 1.7726 | 8.7376
2024-10-10 | 1.6509 | 8.0032
2024-10-11 | 1.6226 | 5.9637
2024-10-12 | 1.5631 | 12.7887
2024-10-13 | 1.5234 | 10.2564
2024-10-14 | 1.8746 | 9.9723
2024-10-15 | 3.483 | 10.7885
2024-10-16 | 3.7095 | 11.0209
2024-10-17 | 3.1998 | 7.8929
2024-10-18 | 2.4381 | 6.9119
2024-10-19 | 2.0162 | 3.0873
2024-10-20 | 1.8264 | 5.3359
2024-10-21 | 1.6537 | 3.1711
2024-10-22 | 1.5659 | 2.7553
2024-10-23 | 1.5036 | 3.4952
2024-10-24 | 1.4753 | 8.0498
2024-10-25 | 1.4753 | 9.728
2024-10-26 | 1.4611 | 11.3748
2024-10-27 | 1.4102 | 6.5912
2024-10-28 | 1.4045 | 4.956
2024-10-29 | 1.4017 | 14.6697
2024-10-30 | 1.7075 | 4.0915
2024-10-31 | 2.3305 | 3.439
2024-11-01 | 2.237 | 7.4344
2024-11-02 | 2.1011 | 7.6219
2024-11-03 | 1.9567 | 5.9427
2024-11-04 | 1.7471 | 8.0828
2024-11-05 | 1.7103 | 3.6208
2024-11-06 | 1.7103 | 3.6358
2024-11-07 | 1.699 | 9.4378
2024-11-08 | 1.6594 | 7.9044
2024-11-09 | 1.6254 | 7.9048
2024-11-10 | 1.5999 | 10.3941
2024-11-11 | 1.6027 | 7.5601
2024-11-12 | 1.8632 | 8.2873
2024-11-13 | 2.1011 | 5.3567
2024-11-14 | 1.8774 | 4.9586
2024-11-15 | 1.6622 | 6.2878
2024-11-16 | 1.5971 | 8.0363
2024-11-17 | 1.5603 | 7.7591
2024-11-18 | 1.5376 | 8.0015
2024-11-19 | 1.5461 | 8.1863
2024-11-20 | 1.5291 | 8.4524
2024-11-21 | 1.4951 | 7.1369
2024-11-22 | 1.4668 | 7.6318
2024-11-23 | 1.8236 | 11.2041
2024-11-24 | 3.1432 | 12.2285
2024-11-25 | 3.2847 | 7.5891
2024-11-26 | 2.8883 | 8.8545
2024-11-27 | 4.4457 | 7.4607
2024-11-28 | 4.2758 | 10.1958
2024-11-29 | 3.5679 | 7.2625
2024-11-30 | 3.0582 | 6.9624
2024-12-01 | 2.6703 | 6.4545
2024-12-02 | 2.4126 | 5.8687
2024-12-03 | 2.1974 | 4.5515

## HBV_daily
Date | Q_Obs | Q_sim | Warm-up; 1981-1985 | Inputs of model => | Temp | Prec | Initial Conditions |  | Factors | LB | UB | Name | Title
1986-01-01 | 2.0954 | 1.087 |  |  | -10.0782 | 2.4923 | 349.27 | WatershedArea_km2 | 1 | -4 | 4 | TT | ir temperature threshold in °C for melting/freezing and separating rain and snow
1986-01-02 | 2.0954 | 1.085 |  |  | -8.6223 | 2.4439 | 0 | initial_SWE | 2 | 0 | 10 | C0 | Base melt factor, in mm/°C per day
1986-01-03 | 2.0954 | 1.0833 |  |  | -3.1782 | 2.6538 | 5 | initial_SMS | 3 | 0 | 1 | ETF | Temperature anomaly correction in 1/°C of potential evapotranspiration
1986-01-04 | 2.0954 | 1.0817 |  |  | 4.5794 | 3.0578 | 3 | S1 | 4 | 0 | 1 | LP | Limit for PET as a multiplier to FC, i.e., soil moisture below which evaporation becomes supply limited
1986-01-05 | 2.0954 | 1.0803 |  |  | 11.7181 | 3.4536 | 10 | S2 | 5 | 50 | 500 | FC | Field capacity of soil, in mm. The maximum amount of water that the soil can retain
1986-01-06 | 2.1521 | 1.079 |  |  | 16.3403 | 3.9354 |  |  | 6 | 1 | 3 | beta | Shape parameter (exponent) for soil release equation (unitless)
1986-01-07 | 2.1521 | 1.0778 |  |  | 18.9348 | 4.1304 |  |  | 7 | 0.1 | 0.9 | FRAC | Fraction of soil release entering fast reservoir ((unitless)
1986-01-08 | 2.1521 | 1.0767 |  |  | 17.7496 | 3.8006 |  |  | 8 | 0.05 | 1 | K1 | Fast reservoir coefficient, which determines what proportion of the storage is released per day (unitless)
1986-01-09 | 2.1521 | 1.0757 |  |  | 13.5768 | 3.2687 |  |  | 9 | 1 | 3 | alpha | Shape parameter (exponent) for fast reservoir equation (unitless)
1986-01-10 | 2.0954 | 1.0748 |  |  | 7.0035 | 3.7158 |  |  | 10 | 0 | 0.05 | K2 | Slow reservoir coefficient which determines what proportion of the storage is released per day (unitless)
1986-01-11 | 2.0388 | 1.0739 |  |  | 0.3701 | 3.2229 |  |  | 11 | 1 | 3 | UBAS | Base of unit hydrograph for watershed routing in day
1986-01-12 | 2.0388 | 1.0731 |  |  | -6.2305 | 3.1099 |  |  | 12 | 0.5 | 2 | PM | Precipitation multiplier to address uncertainty in precipitation [
1986-01-13 | 2.0388 | 1.152
1986-01-14 | 1.9822 | 1.1385
1986-01-15 | 1.9822 | 1.1273
1986-01-16 | 1.9822 | 1.1179
1986-01-17 | 1.9822 | 1.1101
1986-01-18 | 1.9822 | 1.1034
1986-01-19 | 2.0388 | 1.1768
1986-01-20 | 2.9733 | 2.0841
1986-01-21 | 8.0137 | 5.4786
1986-01-22 | 8.2119 | 4.356
1986-01-23 | 6.796 | 3.5476
1986-01-24 | 5.0121 | 2.9578
1986-01-25 | 3.6529 | 2.5224
1986-01-26 | 3.0016 | 2.1973
1986-01-27 | 5.6634 | 1.9522
1986-01-28 | 11.8364 | 1.7655
1986-01-29 | 10.902 | 1.6221
1986-01-30 | 8.7782 | 1.511
1986-01-31 | 7.3907 | 1.4242
1986-02-01 | 6.2863 | 1.356
1986-02-02 | 5.182 | 1.3019
1986-02-03 | 4.4457 | 1.2587
1986-02-04 | 4.021 | 1.2241
1986-02-05 | 3.7661 | 1.1961
1986-02-06 | 3.483 | 1.1733
1986-02-07 | 3.3131 | 1.1547
1986-02-08 | 3.1998 | 1.1394
1986-02-09 | 3.1148 | 1.1267
1986-02-10 | 3.0299 | 1.1162
1986-02-11 | 2.9166 | 1.1074
1986-02-12 | 2.8317 | 1.1
1986-02-13 | 2.775 | 1.0937
1986-02-14 | 2.7184 | 1.0884
1986-02-15 | 2.6618 | 1.0839
1986-02-16 | 2.6335 | 1.08
1986-02-17 | 2.5485 | 1.0766
1986-02-18 | 2.6901 | 1.0736
1986-02-19 | 2.775 | 1.0711
1986-02-20 | 2.6901 | 1.171
1986-02-21 | 2.6051 | 1.7943
1986-02-22 | 2.5485 | 1.642
1986-02-23 | 2.6051 | 1.5242
1986-02-24 | 2.5485 | 1.4324
1986-02-25 | 2.5485 | 1.3603
1986-02-26 | 2.5202 | 1.3032
1986-02-27 | 2.4636 | 1.2578
1986-02-28 | 2.3786 | 1.2213
1986-03-01 | 2.3503 | 1.1919
1986-03-02 | 2.237 | 1.1681
1986-03-03 | 2.2087 | 1.1486
1986-03-04 | 2.2087 | 1.1326
1986-03-05 | 2.237 | 1.1556
1986-03-06 | 2.2653 | 1.1382
1986-03-07 | 2.2087 | 1.1238
1986-03-08 | 2.1521 | 1.1119
1986-03-09 | 2.1521 | 1.102
1986-03-10 | 2.1521 | 1.0937
1986-03-11 | 2.3786 | 1.0867
1986-03-12 | 2.6618 | 1.0808
1986-03-13 | 2.9733 | 1.0757
1986-03-14 | 3.2847 | 1.0714
1986-03-15 | 7.2208 | 3.5144
1986-03-16 | 13.4788 | 6.9621
1986-03-17 | 13.9319 | 7.4283
1986-03-18 | 12.8558 | 7.3155
1986-03-19 | 16.4237 | 11.4718
1986-03-20 | 29.7326 | 14.0868
1986-03-21 | 26.193 | 10.3183
1986-03-22 | 20.3881 | 7.7455
1986-03-23 | 16.0839 | 5.9574
1986-03-24 | 12.9691 | 5.4105
1986-03-25 | 11.1568 | 4.3043
1986-03-26 | 11.1285 | 3.5072
1986-03-27 | 30.0158 | 16.7078
1986-03-28 | 30.5821 | 17.384
1986-03-29 | 35.1128 | 21.7553
1986-03-30 | 55.5009 | 33.8189
1986-03-31 | 76.1722 | 49.3641
1986-04-01 | 56.9168 | 44.6414
1986-04-02 | 46.1564 | 57.7899
1986-04-03 | 35.6792 | 48.1718
1986-04-04 | 27.4107 | 41.8161
1986-04-05 | 21.7473 | 32.7141
1986-04-06 | 18.0095 | 22.5758
1986-04-07 | 16.2538 | 21.7908
1986-04-08 | 15.6309 | 18.1506
1986-04-09 | 15.4893 | 14.6572
1986-04-10 | 14.4133 | 12.5237
1986-04-11 | 13.139 | 10.6861
1986-04-12 | 12.6859 | 10.8258
1986-04-13 | 12.7992 | 9.1217
1986-04-14 | 11.6382 | 6.9433
1986-04-15 | 10.817 | 5.418
1986-04-16 | 9.8826 | 4.3334
1986-04-17 | 9.0331 | 3.5513
1986-04-18 | 8.1269 | 2.98
1986-04-19 | 7.2208 | 2.5577
1986-04-20 | 6.343 | 2.242
1986-04-21 | 5.7766 | 2.3857
1986-04-22 | 6.0032 | 3.3954
1986-04-23 | 5.6067 | 2.865
1986-04-24 | 4.8705 | 2.4718
1986-04-25 | 4.3325 | 2.2402
1986-04-26 | 4.1626 | 2.3965
1986-04-27 | 4.1626 | 2.1203
1986-04-28 | 3.7945 | 1.9109
1986-04-29 | 3.398 | 1.7506
1986-04-30 | 3.1998 | 1.6634
1986-05-01 | 3.0299 | 1.559
1986-05-02 | 3.1715 | 1.9512
1986-05-03 | 3.2564 | 1.7815
1986-05-04 | 2.9449 | 1.6504
1986-05-05 | 2.9166 | 2.0389
1986-05-06 | 3.3131 | 2.5796
1986-05-07 | 3.7378 | 3.0665
1986-05-08 | 4.9838 | 4.6008
1986-05-09 | 6.2014 | 4.7913
1986-05-10 | 4.559 | 3.8815
1986-05-11 | 3.483 | 3.2538
1986-05-12 | 3.1148 | 2.8188
1986-05-13 | 2.86 | 2.4364
1986-05-14 | 2.5768 | 2.1496
1986-05-15 | 2.3503 | 1.9551
1986-05-16 | 2.237 | 1.8001
1986-05-17 | 2.4069 | 2.1119
1986-05-18 | 2.7467 | 1.9712
1986-05-19 | 2.4352 | 2.5169
1986-05-20 | 2.6901 | 3.6215
1986-05-21 | 4.3042 | 4.8025
1986-05-22 | 7.4756 | 9.193
1986-05-23 | 15.7725 | 18.0155
1986-05-24 | 17.5847 | 18.0177
1986-05-25 | 15.1778 | 13.9714
1986-05-26 | 11.1568 | 10.2689
1986-05-27 | 6.2863 | 7.739
1986-05-28 | 4.7855 | 6.4185
1986-05-29 | 4.0493 | 5.0481
1986-05-30 | 3.7095 | 5.1855
1986-05-31 | 3.7095 | 4.6675
1986-06-01 | 4.1059 | 4.0706
1986-06-02 | 5.4935 | 8.4722
1986-06-03 | 4.6156 | 6.4933
1986-06-04 | 3.4263 | 5.1018
1986-06-05 | 2.9449 | 4.1086
1986-06-06 | 2.6901 | 3.7526
1986-06-07 | 2.5202 | 3.1297
1986-06-08 | 2.6618 | 4.1619
1986-06-09 | 4.2758 | 6.6461
1986-06-10 | 3.5679 | 5.2103
1986-06-11 | 2.8317 | 6.664
1986-06-12 | 3.1715 | 8.8245
1986-06-13 | 4.5024 | 9.5082
1986-06-14 | 5.182 | 7.3715
1986-06-15 | 3.5679 | 5.7235
1986-06-16 | 2.7467 | 4.6218
1986-06-17 | 4.2475 | 11.2652
1986-06-18 | 6.0315 | 8.428
1986-06-19 | 3.5962 | 6.4826
1986-06-20 | 2.5768 | 5.2043
1986-06-21 | 2.1804 | 4.1846
1986-06-22 | 1.9539 | 3.4474
1986-06-23 | 1.8689 | 3.3679
1986-06-24 | 1.9822 | 4.6107
1986-06-25 | 2.0388 | 6.5151
1986-06-26 | 1.9255 | 5.12
1986-06-27 | 1.8406 | 4.2974
1986-06-28 | 1.9822 | 5.518
1986-06-29 | 2.0388 | 5.2141
1986-06-30 | 2.2087 | 5.9693
1986-07-01 | 1.9539 | 4.7325
1986-07-02 | 1.6707 | 4.3776
1986-07-03 | 1.6707 | 4.7812
1986-07-04 | 1.699 | 5.2556
1986-07-05 | 1.6707 | 5.5406
1986-07-06 | 1.699 | 7.9023
1986-07-07 | 1.699 | 6.0987
1986-07-08 | 1.5291 | 4.8254
1986-07-09 | 1.3309 | 3.9132
1986-07-10 | 1.2176 | 3.2508
1986-07-11 | 1.1327 | 2.7639
1986-07-12 | 1.1044 | 2.4042
1986-07-13 | 1.2176 | 4.7745
1986-07-14 | 1.9539 | 5.9781
1986-07-15 | 3.9927 | 10.6993
1986-07-16 | 2.9166 | 8.0416
1986-07-17 | 1.9539 | 6.1972
1986-07-18 | 1.5574 | 4.8964
1986-07-19 | 1.3592 | 4.0367
1986-07-20 | 1.2459 | 3.3419
1986-07-21 | 1.2176 | 3.2754
1986-07-22 | 1.161 | 2.7829
1986-07-23 | 1.076 | 2.4168
1986-07-24 | 1.0194 | 2.1419
1986-07-25 | 0.99109 | 1.9333
1986-07-26 | 1.3026 | 1.9477
1986-07-27 | 1.8689 | 5.0014
1986-07-28 | 2.0105 | 4.4468
1986-07-29 | 3.2281 | 8.5386
1986-07-30 | 15.1212 | 13.5929
1986-07-31 | 5.9748 | 10.1008
1986-08-01 | 3.2847 | 8.7235
1986-08-02 | 4.2758 | 14.7032
1986-08-03 | 5.182 | 10.773
1986-08-04 | 4.1909 | 8.6206
1986-08-05 | 4.3891 | 6.6046
1986-08-06 | 2.6618 | 5.5255
1986-08-07 | 2.2937 | 6.2002
1986-08-08 | 6.0315 | 11.1696
1986-08-09 | 12.0913 | 14.2965
1986-08-10 | 11.0436 | 13.2311
1986-08-11 | 6.9659 | 10.624
1986-08-12 | 4.4174 | 8.2077
1986-08-13 | 3.2281 | 6.319
1986-08-14 | 2.6335 | 4.9883
1986-08-15 | 2.2937 | 4.0394
1986-08-16 | 2.1521 | 4.3842
1986-08-17 | 2.3503 | 4.3007
1986-08-18 | 3.0582 | 5.6982
1986-08-19 | 6.0598 | 5.779
1986-08-20 | 3.2564 | 4.604
1986-08-21 | 2.4919 | 3.7982
1986-08-22 | 2.4636 | 6.3614
1986-08-23 | 2.4352 | 5.131
1986-08-24 | 3.7661 | 10.9499
1986-08-25 | 6.8243 | 13.555
1986-08-26 | 5.097 | 10.2955
1986-08-27 | 6.0598 | 13.6384
1986-08-28 | 10.3639 | 14.7811
1986-08-29 | 8.1552 | 11.3232
1986-08-30 | 4.6156 | 8.4804
1986-08-31 | 3.1715 | 6.5138
1986-09-01 | 2.6901 | 5.1305
1986-09-02 | 2.3786 | 4.1429
1986-09-03 | 2.2087 | 3.428
1986-09-04 | 2.0671 | 2.904
1986-09-05 | 2.0105 | 2.5197
1986-09-06 | 2.0954 | 4.5079
1986-09-07 | 2.3503 | 3.6933
1986-09-08 | 2.0954 | 3.0991
1986-09-09 | 1.8972 | 2.6704
1986-09-10 | 1.7556 | 2.3406
1986-09-11 | 4.7289 | 5.6829
1986-09-12 | 12.7992 | 10.0501
1986-09-13 | 9.4012 | 9.632
1986-09-14 | 5.2386 | 8.5443
1986-09-15 | 3.483 | 6.5594
1986-09-16 | 5.635 | 12.3012
1986-09-17 | 7.957 | 10.3992
1986-09-18 | 5.2386 | 7.8472
1986-09-19 | 3.6529 | 6.073
1986-09-20 | 3.1998 | 5.4286
1986-09-21 | 3.6529 | 6.3808
1986-09-22 | 3.8511 | 5.0797
1986-09-23 | 3.398 | 5.4414
1986-09-24 | 4.1626 | 8.4279
1986-09-25 | 3.9927 | 6.7996
1986-09-26 | 3.1148 | 5.3361
1986-09-27 | 2.6901 | 4.2936
1986-09-28 | 2.4636 | 3.5406
1986-09-29 | 2.322 | 4.1582
1986-09-30 | 6.9659 | 11.7306
1986-10-01 | 11.6382 | 12.3892
1986-10-02 | 8.7216 | 9.5
1986-10-03 | 7.1075 | 9.5574
1986-10-04 | 10.1374 | 10.8388
1986-10-05 | 14.923 | 11.2575
1986-10-06 | 12.8841 | 10.2157
1986-10-07 | 11.6948 | 8.7388
1986-10-08 | 8.0703 | 6.7007
1986-10-09 | 6.1447 | 5.3927
1986-10-10 | 5.3236 | 4.7324
1986-10-11 | 4.7289 | 3.862
1986-10-12 | 4.3042 | 3.2288
1986-10-13 | 4.1626 | 3.1395
1986-10-14 | 5.3236 | 3.9199
1986-10-15 | 12.0913 | 6.6243
1986-10-16 | 8.0137 | 5.2155
1986-10-17 | 5.635 | 4.2104
1986-10-18 | 4.7289 | 3.4834
1986-10-19 | 4.1909 | 2.9508
1986-10-20 | 3.8511 | 2.5561
1986-10-21 | 3.6246 | 2.2604
1986-10-22 | 3.5396 | 2.3435
1986-10-23 | 3.483 | 2.0997
1986-10-24 | 3.483 | 2.9693
1986-10-25 | 3.2847 | 2.5695
1986-10-26 | 3.0865 | 2.2702
1986-10-27 | 3.5962 | 3.4391
1986-10-28 | 4.9271 | 3.984
1986-10-29 | 5.0404 | 4.2564
1986-10-30 | 4.8422 | 4.8143
1986-10-31 | 4.6156 | 3.9208
1986-11-01 | 4.021 | 3.2715
1986-11-02 | 3.7378 | 4.6163
1986-11-03 | 3.7095 | 3.7776
1986-11-04 | 3.4263 | 3.2734
1986-11-05 | 3.2847 | 2.7952
1986-11-06 | 3.1715 | 2.4394
1986-11-07 | 3.6246 | 3.3439
1986-11-08 | 4.4174 | 4.664
1986-11-09 | 6.5412 | 5.9748
1986-11-10 | 8.8915 | 5.795
1986-11-11 | 6.1164 | 4.6252
1986-11-12 | 4.8139 | 3.7842
1986-11-13 | 4.559 | 3.5203
1986-11-14 | 4.4741 | 2.9776
1986-11-15 | 3.6812 | 2.5757
1986-11-16 | 3.5396 | 2.2748
1986-11-17 | 3.5679 | 2.4969
1986-11-18 | 3.8511 | 2.4166
1986-11-19 | 3.6812 | 2.1545
1986-11-20 | 3.9077 | 1.9555
1986-11-21 | 2.8034 | 1.8028
1986-11-22 | 2.9449 | 1.6847
1986-11-23 | 3.1715 | 1.5927
1986-11-24 | 3.3697 | 1.5204
1986-11-25 | 4.1626 | 2.7488
1986-11-26 | 5.182 | 2.4038
1986-11-27 | 17.7263 | 2.1442
1986-11-28 | 13.6204 | 1.9469
1986-11-29 | 10.5338 | 2.2905
1986-11-30 | 7.0509 | 2.0581
1986-12-01 | 5.1253 | 1.8808
1986-12-02 | 4.5024 | 1.7443
1986-12-03 | 8.2119 | 1.6384
1986-12-04 | 14.6681 | 4.1941
1986-12-05 | 11.0719 | 3.4693
1986-12-06 | 7.0792 | 2.9382
1986-12-07 | 5.6634 | 2.5446
1986-12-08 | 4.8139 | 2.2497
1986-12-09 | 4.3891 | 2.0265
1986-12-10 | 4.5307 | 1.856
1986-12-11 | 4.2475 | 1.7247
1986-12-12 | 4.1059 | 1.6226
1986-12-13 | 3.6812 | 1.5427
1986-12-14 | 3.398 | 1.4796
1986-12-15 | 3.2564 | 1.4295
1986-12-16 | 3.2564 | 1.3894
1986-12-17 | 3.1148 | 1.3572
1986-12-18 | 3.1148 | 1.331
1986-12-19 | 3.2564 | 1.3098
1986-12-20 | 3.1148 | 1.2923
1986-12-21 | 3.1148 | 1.2779
1986-12-22 | 2.9733 | 1.266
1986-12-23 | 2.8317 | 1.256
1986-12-24 | 2.8317 | 1.2477
1986-12-25 | 3.1148 | 1.2406
1986-12-26 | 4.8139 | 1.7345
1986-12-27 | 4.5307 | 1.6286
1986-12-28 | 3.9644 | 1.5459
1986-12-29 | 3.2564 | 1.4806
1986-12-30 | 3.1148 | 1.4289
1986-12-31 | 2.9733 | 1.3875
1987-01-01 | 2.8317 | 1.3542
1987-01-02 | 2.7184 | 1.3273
1987-01-03 | 2.4919 | 1.3054
1987-01-04 | 2.4352 | 1.2874
1987-01-05 | 2.5485 | 1.2726
1987-01-06 | 2.6051 | 1.2604
1987-01-07 | 2.6051 | 1.2502
1987-01-08 | 2.5202 | 1.2416
1987-01-09 | 2.4919 | 1.2344
1987-01-10 | 2.4919 | 1.2283
1987-01-11 | 2.4352 | 1.223
1987-01-12 | 2.4069 | 1.2186
1987-01-13 | 2.3786 | 1.2147
1987-01-14 | 2.3786 | 1.2114
1987-01-15 | 2.322 | 1.2085
1987-01-16 | 2.322 | 1.2059
1987-01-17 | 2.2653 | 1.2036
1987-01-18 | 2.2653 | 1.2016
1987-01-19 | 2.2087 | 1.1998
1987-01-20 | 2.2087 | 1.1982
1987-01-21 | 2.1804 | 1.1967
1987-01-22 | 2.1521 | 1.1954
1987-01-23 | 2.0954 | 1.1941
1987-01-24 | 2.0388 | 1.193
1987-01-25 | 2.0388 | 1.1919
1987-01-26 | 2.0105 | 1.1909
1987-01-27 | 1.9822 | 1.19
1987-01-28 | 1.9822 | 1.1891
1987-01-29 | 1.9822 | 1.1883
1987-01-30 | 1.9539 | 1.1875
1987-01-31 | 1.9255 | 1.1868
1987-02-01 | 1.8972 | 1.186
1987-02-02 | 1.8689 | 1.1853
1987-02-03 | 1.8406 | 1.1847
1987-02-04 | 1.8123 | 1.184
1987-02-05 | 1.784 | 1.1834
1987-02-06 | 1.8406 | 1.1827
1987-02-07 | 1.8689 | 1.1821
1987-02-08 | 1.8123 | 1.1815
1987-02-09 | 1.8123 | 1.1809
1987-02-10 | 1.784 | 1.1803
1987-02-11 | 1.7556 | 1.1798
1987-02-12 | 1.7556 | 1.1792
1987-02-13 | 1.699 | 1.1786
1987-02-14 | 1.699 | 1.1781
1987-02-15 | 1.699 | 1.1775
1987-02-16 | 1.6707 | 1.177
1987-02-17 | 1.6424 | 1.1765
1987-02-18 | 1.6424 | 1.1759
1987-02-19 | 1.6141 | 1.1754
1987-02-20 | 1.5857 | 1.1749
1987-02-21 | 1.5574 | 1.1743
1987-02-22 | 1.5291 | 1.1738
1987-02-23 | 1.5291 | 1.1733
1987-02-24 | 1.5008 | 1.1728
1987-02-25 | 1.4725 | 1.1723
1987-02-26 | 1.4725 | 1.1718
1987-02-27 | 1.5291 | 1.1712
1987-02-28 | 1.4725 | 1.1707
1987-03-01 | 1.4725 | 1.1702
1987-03-02 | 1.5008 | 1.1697
1987-03-03 | 1.5291 | 1.1692
1987-03-04 | 1.4725 | 1.1687
1987-03-05 | 1.4158 | 1.1682
1987-03-06 | 1.699 | 1.1677
1987-03-07 | 2.1521 | 1.1672
1987-03-08 | 3.1148 | 1.2517
1987-03-09 | 5.8333 | 3.7672
1987-03-10 | 6.9376 | 3.1454
1987-03-11 | 4.9838 | 2.6871
1987-03-12 | 3.8794 | 2.3456
1987-03-13 | 3.1432 | 2.0885
1987-03-14 | 3.0299 | 1.8931
1987-03-15 | 2.775 | 1.7431
1987-03-16 | 2.5202 | 1.6271
1987-03-17 | 2.322 | 1.5366
1987-03-18 | 2.2653 | 1.4654
1987-03-19 | 2.237 | 1.4091
1987-03-20 | 2.2653 | 1.3643
1987-03-21 | 2.3786 | 2.2221
1987-03-22 | 3.5396 | 4.0982
1987-03-23 | 8.3251 | 6.4171
1987-03-24 | 15.3477 | 10.6969
1987-03-25 | 23.3897 | 16.5998
1987-03-26 | 30.299 | 27.3417
1987-03-27 | 30.8653 | 32.5954
1987-03-28 | 28.1469 | 30.3608
1987-03-29 | 28.1752 | 30.4614
1987-03-30 | 31.4316 | 34.6382
1987-03-31 | 42.192 | 49.2507
1987-04-01 | 48.9881 | 45.2555
1987-04-02 | 36.2455 | 30.5585
1987-04-03 | 24.9471 | 22.6887
1987-04-04 | 19.0006 | 18.1534
1987-04-05 | 16.1123 | 13.791
1987-04-06 | 16.3671 | 11.822
1987-04-07 | 15.2911 | 9.9905
1987-04-08 | 15.2911 | 9.6293
1987-04-09 | 12.0913 | 7.3228
1987-04-10 | 9.8259 | 5.7119
1987-04-11 | 8.3818 | 4.569
1987-04-12 | 7.3624 | 3.7466
1987-04-13 | 6.4845 | 3.147
1987-04-14 | 5.6917 | 2.7046
1987-04-15 | 5.0687 | 2.3745
1987-04-16 | 4.5873 | 2.1256
1987-04-17 | 4.2475 | 1.9362
1987-04-18 | 4.0776 | 1.8056
1987-04-19 | 3.8511 | 1.6896
1987-04-20 | 3.5113 | 1.5991
1987-04-21 | 3.2281 | 1.528
1987-04-22 | 2.9449 | 1.4717
1987-04-23 | 2.7467 | 1.4268
1987-04-24 | 2.9166 | 1.8707
1987-04-25 | 3.2564 | 1.821
1987-04-26 | 2.86 | 1.7009
1987-04-27 | 2.5768 | 1.6073
1987-04-28 | 2.4069 | 1.5338
1987-04-29 | 2.5485 | 2.6052
1987-04-30 | 3.9927 | 3.8208
1987-05-01 | 6.0032 | 4.2164
1987-05-02 | 4.9838 | 3.7394
1987-05-03 | 3.7378 | 3.14
1987-05-04 | 3.0865 | 2.6977
1987-05-05 | 2.775 | 2.3677
1987-05-06 | 2.86 | 3.3435
1987-05-07 | 3.0016 | 2.9671
1987-05-08 | 2.7467 | 2.569
1987-05-09 | 2.4636 | 2.3227
1987-05-10 | 2.2937 | 2.0865
1987-05-11 | 2.1521 | 1.9046
1987-05-12 | 2.1238 | 2.5779
1987-05-13 | 2.1238 | 2.5374
1987-05-14 | 1.9822 | 2.2466
1987-05-15 | 1.9255 | 3.1029
1987-05-16 | 2.0671 | 3.11
1987-05-17 | 1.9539 | 2.684
1987-05-18 | 1.8123 | 2.3566
1987-05-19 | 1.699 | 2.1097
1987-05-20 | 1.6141 | 1.9218
1987-05-21 | 1.5291 | 1.7774
1987-05-22 | 1.5008 | 1.6656
1987-05-23 | 1.7273 | 3.1657
1987-05-24 | 2.9733 | 5.6751
1987-05-25 | 2.8034 | 4.6059
1987-05-26 | 2.2937 | 3.7701
1987-05-27 | 1.9539 | 3.3741
1987-05-28 | 1.8972 | 4.044
1987-05-29 | 3.1432 | 8.029
1987-05-30 | 3.398 | 6.7403
1987-05-31 | 2.8034 | 5.3773
1987-06-01 | 5.5784 | 8.2179
1987-06-02 | 4.3891 | 7.3541
1987-06-03 | 2.7467 | 7.5078
1987-06-04 | 2.2087 | 7.3003
1987-06-05 | 2.2653 | 8.6658
1987-06-06 | 2.2087 | 6.6514
1987-06-07 | 1.8406 | 5.236
1987-06-08 | 1.9822 | 6.5946
1987-06-09 | 5.6917 | 18.3881
1987-06-10 | 8.6649 | 14.9249
1987-06-11 | 5.1537 | 10.9418
1987-06-12 | 3.0865 | 10.8123
1987-06-13 | 3.1715 | 10.173
1987-06-14 | 3.5679 | 8.0685
1987-06-15 | 3.1715 | 6.5419
1987-06-16 | 2.4352 | 5.4478
1987-06-17 | 3.483 | 7.3592
1987-06-18 | 3.1715 | 5.7396
1987-06-19 | 2.237 | 4.603
1987-06-20 | 1.8123 | 3.7731
1987-06-21 | 1.5857 | 3.1683
1987-06-22 | 1.5008 | 2.7222
1987-06-23 | 2.2653 | 7.5079
1987-06-24 | 3.3697 | 5.872
1987-06-25 | 2.4919 | 4.6856
1987-06-26 | 1.8123 | 3.8334
1987-06-27 | 2.7184 | 8.8507
1987-06-28 | 6.796 | 13.2291
1987-06-29 | 6.0032 | 10.3024
1987-06-30 | 3.0299 | 7.7923
1987-07-01 | 2.4352 | 6.0654
1987-07-02 | 2.0671 | 4.8251
1987-07-03 | 1.8689 | 5.1092
1987-07-04 | 2.2653 | 8.0006
1987-07-05 | 2.9449 | 6.9553
1987-07-06 | 2.1804 | 5.4571
1987-07-07 | 1.7556 | 4.3909
1987-07-08 | 1.699 | 3.6215
1987-07-09 | 4.1626 | 4.5765
1987-07-10 | 2.6901 | 3.8497
1987-07-11 | 3.1148 | 4.4076
1987-07-12 | 2.1804 | 3.6337
1987-07-13 | 1.8123 | 3.2015
1987-07-14 | 1.9822 | 4.6842
1987-07-15 | 4.3042 | 8.5752
1987-07-16 | 3.483 | 6.5949
1987-07-17 | 2.2087 | 5.2025
1987-07-18 | 1.7556 | 4.3292
1987-07-19 | 1.7273 | 7.1358
1987-07-20 | 1.8123 | 5.7306
1987-07-21 | 1.8972 | 10.4907
1987-07-22 | 1.7556 | 7.9245
1987-07-23 | 1.5857 | 6.1408
1987-07-24 | 1.4158 | 4.9239
1987-07-25 | 1.2743 | 5.7428
1987-07-26 | 1.3875 | 8.8445
1987-07-27 | 1.5291 | 7.5507
1987-07-28 | 1.4442 | 6.0518
1987-07-29 | 1.2176 | 4.8183
1987-07-30 | 1.076 | 3.9334
1987-07-31 | 0.99109 | 3.2901
1987-08-01 | 0.90614 | 2.8167
1987-08-02 | 0.8495 | 2.4682
1987-08-03 | 0.99109 | 7.0508
1987-08-04 | 1.3026 | 5.9468
1987-08-05 | 1.3592 | 5.0027
1987-08-06 | 1.1327 | 4.0666
1987-08-07 | 1.0194 | 3.3924
1987-08-08 | 0.93445 | 2.9799
1987-08-09 | 0.93445 | 2.6952
1987-08-10 | 1.3026 | 5.7865
1987-08-11 | 1.9539 | 6.3448
1987-08-12 | 1.9539 | 5.0271
1987-08-13 | 1.4158 | 4.0844
1987-08-14 | 1.161 | 3.4007
1987-08-15 | 1.0194 | 2.8988
1987-08-16 | 0.93445 | 2.5259
1987-08-17 | 0.90614 | 2.2461
1987-08-18 | 0.82119 | 2.0339
1987-08-19 | 0.82119 | 1.8716
1987-08-20 | 0.96277 | 2.7758
1987-08-21 | 0.96277 | 2.4336
1987-08-22 | 0.90614 | 2.2014
1987-08-23 | 0.82119 | 2.6891
1987-08-24 | 0.8495 | 2.3683
1987-08-25 | 0.8495 | 2.1651
1987-08-26 | 0.76455 | 2.0854
1987-08-27 | 0.73624 | 1.9104
1987-08-28 | 0.76455 | 1.7839
1987-08-29 | 0.82119 | 3.4568
1987-08-30 | 0.93445 | 3.7411
1987-08-31 | 1.1893 | 3.1481
1987-09-01 | 0.99109 | 3.4455
1987-09-02 | 0.8495 | 3.002
1987-09-03 | 0.79287 | 2.6017
1987-09-04 | 0.73624 | 2.3019
1987-09-05 | 0.70792 | 2.0752
1987-09-06 | 0.6796 | 1.9021
1987-09-07 | 0.65129 | 1.8086
1987-09-08 | 0.65129 | 1.9328
1987-09-09 | 1.0194 | 6.61
1987-09-10 | 1.7556 | 5.7962
1987-09-11 | 1.6141 | 4.6344
1987-09-12 | 1.2459 | 4.2602
1987-09-13 | 2.8883 | 13.8219
1987-09-14 | 10.3073 | 20.372
1987-09-15 | 8.2968 | 14.5884
1987-09-16 | 4.8139 | 10.7226
1987-09-17 | 2.2937 | 8.0866
1987-09-18 | 1.8123 | 6.2566
1987-09-19 | 1.5574 | 5.0691
1987-09-20 | 1.4442 | 5.1884
1987-09-21 | 1.4725 | 5.9134
1987-09-22 | 1.5291 | 4.8806
1987-09-23 | 1.4725 | 3.98
1987-09-24 | 1.3309 | 4.0132
1987-09-25 | 1.2459 | 3.4869
1987-09-26 | 1.2176 | 3.9798
1987-09-27 | 1.2459 | 4.4353
1987-09-28 | 1.3592 | 3.6575
1987-09-29 | 1.3875 | 3.0891
1987-09-30 | 1.2176 | 2.8029
1987-10-01 | 1.699 | 6.8646
1987-10-02 | 2.5202 | 5.3984
1987-10-03 | 1.9539 | 6.0058
1987-10-04 | 6.7111 | 13.3309
1987-10-05 | 18.7174 | 26.1092
1987-10-06 | 17.6414 | 18.3587
1987-10-07 | 14.5265 | 13.4811
1987-10-08 | 10.4772 | 11.1843
1987-10-09 | 6.0598 | 9.5775
1987-10-10 | 4.3325 | 7.3003
1987-10-11 | 3.483 | 5.9206
1987-10-12 | 3.1998 | 5.3543
1987-10-13 | 3.0582 | 4.3253
1987-10-14 | 2.775 | 3.5817
1987-10-15 | 2.5202 | 3.0375
1987-10-16 | 2.3503 | 2.6344
1987-10-17 | 2.1804 | 2.3327
1987-10-18 | 2.1238 | 2.1432
1987-10-19 | 2.0105 | 1.96
1987-10-20 | 1.9539 | 1.8191
1987-10-21 | 2.2087 | 3.2242
1987-10-22 | 3.0582 | 3.4218
1987-10-23 | 2.775 | 3.1322
1987-10-24 | 2.5202 | 3.1161
1987-10-25 | 3.1148 | 5.1828
1987-10-26 | 4.2475 | 4.2014
1987-10-27 | 3.2847 | 3.4908
1987-10-28 | 12.6576 | 11.8187
1987-10-29 | 18.5475 | 11.2432
1987-10-30 | 12.8841 | 8.4502
1987-10-31 | 8.3251 | 8.0433
1987-11-01 | 5.8899 | 6.2319
1987-11-02 | 4.7572 | 4.9533
1987-11-03 | 4.1343 | 4.1517
1987-11-04 | 4.1059 | 4.6624
1987-11-05 | 4.559 | 5.383
1987-11-06 | 5.1253 | 6.1013
1987-11-07 | 4.5873 | 4.8606
1987-11-08 | 3.9644 | 3.9708
1987-11-09 | 5.6067 | 5.6155
1987-11-10 | 7.3907 | 4.5227
1987-11-11 | 5.4368 | 3.7262
1987-11-12 | 4.1626 | 3.1448
1987-11-13 | 3.6529 | 2.7153
1987-11-14 | 3.5396 | 2.5235
1987-11-15 | 3.4263 | 2.25
1987-11-16 | 3.1715 | 2.0425
1987-11-17 | 2.9449 | 1.8836
1987-11-18 | 4.5024 | 4.1261
1987-11-19 | 5.72 | 3.5221
1987-11-20 | 4.5024 | 2.9941
1987-11-21 | 3.398 | 2.6026
1987-11-22 | 2.6618 | 2.3092
1987-11-23 | 2.6051 | 2.0872
1987-11-24 | 2.8034 | 1.9175
1987-11-25 | 3.1148 | 2.6159
1987-11-26 | 3.483 | 9.2052
1987-11-27 | 6.258 | 7.0425
1987-11-28 | 6.796 | 5.5278
1987-11-29 | 4.8705 | 4.4503
1987-11-30 | 13.9602 | 11.1262
1987-12-01 | 20.5863 | 14.1362
1987-12-02 | 16.2822 | 10.4245
1987-12-03 | 12.6293 | 7.8886
1987-12-04 | 8.0137 | 6.1251
1987-12-05 | 6.2863 | 4.8788
1987-12-06 | 5.3802 | 3.9851
1987-12-07 | 4.3891 | 3.3356
1987-12-08 | 4.1059 | 2.8579
1987-12-09 | 4.6723 | 2.5023
1987-12-10 | 7.0509 | 3.8512
1987-12-11 | 8.6083 | 3.2405
1987-12-12 | 8.2402 | 2.7874
1987-12-13 | 7.3341 | 2.6226
1987-12-14 | 6.4279 | 2.3382
1987-12-15 | 5.7766 | 2.1104
1987-12-16 | 5.5218 | 1.9365
1987-12-17 | 4.6723 | 1.8026
1987-12-18 | 4.5307 | 1.6986
1987-12-19 | 4.3891 | 1.6172
1987-12-20 | 4.1059 | 1.553
1987-12-21 | 4.3042 | 1.502
1987-12-22 | 4.3042 | 1.4612
1987-12-23 | 3.9644 | 1.4284
1987-12-24 | 3.9644 | 1.4018
1987-12-25 | 4.0776 | 1.3802
1987-12-26 | 6.3996 | 1.3625
1987-12-27 | 5.6634 | 1.3478
1987-12-28 | 3.9644 | 1.3357
1987-12-29 | 3.5396 | 1.3256
1987-12-30 | 3.6812 | 1.3171
1987-12-31 | 6.5129 | 1.3099
1988-01-01 | 4.2475 | 1.3038
1988-01-02 | 3.5396 | 1.2986
1988-01-03 | 2.9733 | 1.2942
1988-01-04 | 2.6051 | 1.2903
1988-01-05 | 2.4919 | 1.287
1988-01-06 | 2.4352 | 1.2841
1988-01-07 | 2.3786 | 1.2815
1988-01-08 | 2.322 | 1.2792
1988-01-09 | 2.2087 | 1.2772
1988-01-10 | 2.1521 | 1.2754
1988-01-11 | 2.0954 | 1.2737
1988-01-12 | 2.0388 | 1.2722
1988-01-13 | 2.0388 | 1.2709
1988-01-14 | 1.9822 | 1.2696
1988-01-15 | 1.8689 | 1.2684
1988-01-16 | 1.8123 | 1.2673
1988-01-17 | 1.8123 | 1.2663
1988-01-18 | 1.8972 | 1.2654
1988-01-19 | 2.7184 | 1.6548
1988-01-20 | 3.1148 | 1.5792
1988-01-21 | 2.9733 | 1.5194
1988-01-22 | 2.6618 | 1.4719
1988-01-23 | 2.322 | 1.4338
1988-01-24 | 2.0388 | 1.4031
1988-01-25 | 1.9255 | 1.3781
1988-01-26 | 1.8972 | 1.3578
1988-01-27 | 1.8689 | 1.3411
1988-01-28 | 1.8406 | 1.3273
1988-01-29 | 1.8123 | 1.3158
1988-01-30 | 1.7556 | 1.3062
1988-01-31 | 1.8123 | 1.4799
1988-02-01 | 4.2475 | 3.7323
1988-02-02 | 10.7604 | 8.1293
1988-02-03 | 9.3445 | 6.2863
1988-02-04 | 7.9287 | 4.9864
1988-02-05 | 5.3802 | 4.0558
1988-02-06 | 4.1059 | 3.3807
1988-02-07 | 3.2564 | 2.8847
1988-02-08 | 2.8317 | 2.5161
1988-02-09 | 2.6618 | 2.2394
1988-02-10 | 2.5485 | 2.0295
1988-02-11 | 2.4352 | 1.8688
1988-02-12 | 2.3786 | 1.7447
1988-02-13 | 2.3503 | 1.6482
1988-02-14 | 2.3503 | 1.5724
1988-02-15 | 2.4352 | 1.5125
1988-02-16 | 2.3786 | 1.4649
1988-02-17 | 2.322 | 1.4268
1988-02-18 | 2.2653 | 1.396
1988-02-19 | 2.2653 | 1.371
1988-02-20 | 2.2087 | 1.3507
1988-02-21 | 2.2653 | 1.3339
1988-02-22 | 2.322 | 1.3201
1988-02-23 | 2.2653 | 1.3086
1988-02-24 | 2.2087 | 1.2991
1988-02-25 | 2.1521 | 1.291
1988-02-26 | 2.0954 | 1.2842
1988-02-27 | 2.0388 | 1.2784
1988-02-28 | 1.9822 | 1.2735
1988-02-29 | 1.9539 | 1.2692
1988-03-01 | 1.9255 | 1.2655
1988-03-02 | 1.9255 | 1.2623
1988-03-03 | 1.8972 | 1.2595
1988-03-04 | 1.8689 | 1.2571
1988-03-05 | 1.8689 | 1.2549
1988-03-06 | 1.8972 | 1.2529
1988-03-07 | 1.9255 | 1.2512
1988-03-08 | 1.8689 | 1.2496
1988-03-09 | 1.8689 | 1.2481
1988-03-10 | 2.4069 | 2.3796
1988-03-11 | 2.9733 | 2.1325
1988-03-12 | 3.398 | 1.9443
1988-03-13 | 2.6901 | 1.7997
1988-03-14 | 2.4352 | 1.6877
1988-03-15 | 2.3503 | 1.6003
1988-03-16 | 2.2653 | 1.5315
1988-03-17 | 2.322 | 1.4769
1988-03-18 | 2.4069 | 1.4334
1988-03-19 | 2.1804 | 1.3985
1988-03-20 | 2.0954 | 1.3702
1988-03-21 | 1.9822 | 1.3473
1988-03-22 | 1.7556 | 1.3285
1988-03-23 | 1.699 | 1.313
1988-03-24 | 1.8123 | 1.3002
1988-03-25 | 2.6618 | 2.491
1988-03-26 | 19.2554 | 9.8296
1988-03-27 | 33.1307 | 21.9015
1988-03-28 | 27.354 | 20.9745
1988-03-29 | 24.5223 | 14.9833
1988-03-30 | 29.7326 | 15.6074
1988-03-31 | 30.299 | 24.4509
1988-04-01 | 26.8443 | 25.4428
1988-04-02 | 28.8831 | 25.6078
1988-04-03 | 28.6 | 18.0876
1988-04-04 | 28.8831 | 14.5012
1988-04-05 | 29.4495 | 13.7725
1988-04-06 | 26.0798 | 10.9251
1988-04-07 | 23.7861 | 8.2294
1988-04-08 | 20.3598 | 6.36
1988-04-09 | 16.622 | 5.0445
1988-04-10 | 12.8841 | 4.101
1988-04-11 | 10.2507 | 3.7043
1988-04-12 | 8.6366 | 3.1263
1988-04-13 | 7.3907 | 2.6992
1988-04-14 | 6.3996 | 2.3802
1988-04-15 | 5.8049 | 2.6022
1988-04-16 | 6.1731 | 3.7232
1988-04-17 | 7.3057 | 6.9912
1988-04-18 | 9.741 | 6.4749
1988-04-19 | 10.1657 | 5.1239
1988-04-20 | 7.7022 | 4.3351
1988-04-21 | 6.1164 | 3.5875
1988-04-22 | 5.7483 | 3.7059
1988-04-23 | 5.6067 | 3.3675
1988-04-24 | 6.5412 | 5.2766
1988-04-25 | 8.3535 | 7.29
1988-04-26 | 8.4101 | 6.4033
1988-04-27 | 6.9376 | 5.1197
1988-04-28 | 5.635 | 4.8765
1988-04-29 | 10.9303 | 12.2679
1988-04-30 | 12.2329 | 10.1923
1988-05-01 | 10.902 | 8.7693
1988-05-02 | 8.1552 | 6.7389
1988-05-03 | 6.5978 | 5.417
1988-05-04 | 5.5501 | 4.3707
1988-05-05 | 4.8139 | 3.6151
1988-05-06 | 4.3042 | 3.0624
1988-05-07 | 3.8794 | 2.6533
1988-05-08 | 3.4546 | 2.3472
1988-05-09 | 3.0865 | 2.1158
1988-05-10 | 2.86 | 1.9393
1988-05-11 | 2.7184 | 1.8325
1988-05-12 | 2.775 | 2.2374
1988-05-13 | 2.7184 | 2.0319
1988-05-14 | 2.7467 | 3.3193
1988-05-15 | 2.6618 | 2.8433
1988-05-16 | 2.4069 | 2.489
1988-05-17 | 3.0016 | 4.2104
1988-05-18 | 3.5679 | 3.5149
1988-05-19 | 3.0016 | 3.5323
1988-05-20 | 2.8034 | 4.0815
1988-05-21 | 2.6051 | 3.4079
1988-05-22 | 2.4069 | 3.2498
1988-05-23 | 2.6618 | 2.8007
1988-05-24 | 2.237 | 2.4569
1988-05-25 | 2.1238 | 2.492
1988-05-26 | 2.7184 | 4.0613
1988-05-27 | 2.8883 | 3.6231
1988-05-28 | 2.3503 | 3.067
1988-05-29 | 1.9539 | 2.6555
1988-05-30 | 1.8123 | 2.4711
1988-05-31 | 1.8689 | 2.9749
1988-06-01 | 1.7273 | 2.5867
1988-06-02 | 1.5857 | 2.2957
1988-06-03 | 1.5291 | 2.0754
1988-06-04 | 1.4725 | 1.9071
1988-06-05 | 1.4442 | 1.7773
1988-06-06 | 1.3875 | 1.8828
1988-06-07 | 1.3309 | 1.7582
1988-06-08 | 1.2176 | 1.6613
1988-06-09 | 1.161 | 1.5865
1988-06-10 | 1.1327 | 1.5925
1988-06-11 | 1.1044 | 1.5308
1988-06-12 | 1.076 | 1.4818
1988-06-13 | 1.0194 | 1.4425
1988-06-14 | 0.99109 | 1.4109
1988-06-15 | 0.90614 | 1.3853
1988-06-16 | 0.8495 | 1.3644
1988-06-17 | 0.79287 | 1.3936
1988-06-18 | 0.76455 | 1.3709
1988-06-19 | 0.73624 | 1.3524
1988-06-20 | 0.70792 | 1.3949
1988-06-21 | 0.6796 | 1.3717
1988-06-22 | 0.65129 | 1.3675
1988-06-23 | 1.1893 | 2.8832
1988-06-24 | 1.3592 | 2.5654
1988-06-25 | 1.4442 | 3.1822
1988-06-26 | 2.1521 | 11.8383
1988-06-27 | 2.1238 | 9.4299
1988-06-28 | 1.5857 | 7.512
1988-06-29 | 1.5291 | 10.3653
1988-06-30 | 1.6424 | 9.3449
1988-07-01 | 1.9539 | 12.9063
1988-07-02 | 2.1521 | 13.8475
1988-07-03 | 2.0105 | 10.2633
1988-07-04 | 1.6141 | 7.7738
1988-07-05 | 1.2743 | 6.041
1988-07-06 | 1.076 | 4.8156
1988-07-07 | 0.99109 | 3.959
1988-07-08 | 0.90614 | 3.5221
1988-07-09 | 0.8495 | 2.9926
1988-07-10 | 0.79287 | 2.6142
1988-07-11 | 0.73624 | 2.4391
1988-07-12 | 0.70792 | 2.2974
1988-07-13 | 0.6796 | 2.0767
1988-07-14 | 0.70792 | 2.2268
1988-07-15 | 0.73624 | 3.662
1988-07-16 | 0.90614 | 3.0951
1988-07-17 | 0.90614 | 3.4912
1988-07-18 | 0.8495 | 3.9341
1988-07-19 | 0.96277 | 3.3112
1988-07-20 | 0.93445 | 3.2807
1988-07-21 | 0.96277 | 3.3709
1988-07-22 | 1.2743 | 5.9103
1988-07-23 | 1.4725 | 4.7217
1988-07-24 | 1.2459 | 4.1776
1988-07-25 | 1.161 | 4.1698
1988-07-26 | 0.99109 | 4.8179
1988-07-27 | 0.96277 | 4.9308
1988-07-28 | 1.1327 | 4.1318
1988-07-29 | 0.96277 | 3.8622
1988-07-30 | 0.82119 | 3.2421
1988-07-31 | 1.161 | 7.3855
1988-08-01 | 2.3503 | 7.5124
1988-08-02 | 1.8406 | 5.8573
1988-08-03 | 1.3875 | 5.1845
1988-08-04 | 1.3875 | 5.6555
1988-08-05 | 1.161 | 4.5403
1988-08-06 | 0.93445 | 3.737
1988-08-07 | 0.82119 | 5.2381
1988-08-08 | 0.8495 | 5.3809
1988-08-09 | 0.8495 | 4.5471
1988-08-10 | 0.82119 | 4.1342
1988-08-11 | 0.79287 | 3.4806
1988-08-12 | 0.73624 | 2.9626
1988-08-13 | 0.6796 | 2.6616
1988-08-14 | 0.70792 | 4.4248
1988-08-15 | 1.784 | 9.6789
1988-08-16 | 2.4636 | 10.0643
1988-08-17 | 1.9255 | 8.4815
1988-08-18 | 1.5008 | 10.3797
1988-08-19 | 1.3875 | 7.856
1988-08-20 | 1.1044 | 6.1006
1988-08-21 | 1.1044 | 8.7766
1988-08-22 | 1.0477 | 7.6643
1988-08-23 | 0.96277 | 5.9666
1988-08-24 | 0.90614 | 5.9785
1988-08-25 | 0.90614 | 7.8375
1988-08-26 | 2.2937 | 8.6301
1988-08-27 | 2.4919 | 6.8967
1988-08-28 | 3.0299 | 9.8342
1988-08-29 | 7.3057 | 22.84
1988-08-30 | 8.6933 | 25.6322
1988-08-31 | 5.0687 | 18.0563
1988-09-01 | 2.6618 | 13.0631
1988-09-02 | 1.9255 | 9.7008
1988-09-03 | 1.5857 | 7.3928
1988-09-04 | 1.3875 | 5.7809
1988-09-05 | 1.5291 | 8.2878
1988-09-06 | 1.9255 | 7.355
1988-09-07 | 1.9255 | 5.7548
1988-09-08 | 1.5291 | 4.6908
1988-09-09 | 1.3592 | 3.8537
1988-09-10 | 1.161 | 3.2438
1988-09-11 | 1.0194 | 2.7941
1988-09-12 | 0.87782 | 2.4587
1988-09-13 | 0.87782 | 3.7174
1988-09-14 | 0.82119 | 3.8368
1988-09-15 | 0.87782 | 4.4393
1988-09-16 | 0.90614 | 3.671
1988-09-17 | 0.87782 | 3.1094
1988-09-18 | 1.6141 | 8.0584
1988-09-19 | 3.7095 | 7.177
1988-09-20 | 2.5768 | 5.6294
1988-09-21 | 2.0671 | 7.9758
1988-09-22 | 2.4069 | 7.3021
1988-09-23 | 2.0671 | 5.9861
1988-09-24 | 1.699 | 5.5884
1988-09-25 | 1.5291 | 4.5009
1988-09-26 | 1.3592 | 3.7167
1988-09-27 | 1.161 | 3.1623
1988-09-28 | 1.0477 | 2.849
1988-09-29 | 0.96277 | 2.5005
1988-09-30 | 0.93445 | 2.2382
1988-10-01 | 0.93445 | 2.039
1988-10-02 | 0.93445 | 1.8862
1988-10-03 | 1.1893 | 3.2755
1988-10-04 | 1.3875 | 2.8366
1988-10-05 | 1.3592 | 2.7205
1988-10-06 | 1.2743 | 4.0249
1988-10-07 | 1.3026 | 3.3692
1988-10-08 | 1.2459 | 2.8869
1988-10-09 | 1.2176 | 3.7805
1988-10-10 | 1.3309 | 3.4089
1988-10-11 | 1.7556 | 4.3028
1988-10-12 | 3.0016 | 5.711
1988-10-13 | 2.775 | 5.5732
1988-10-14 | 2.237 | 4.4892
1988-10-15 | 2.0388 | 3.7092
1988-10-16 | 1.8972 | 3.1377
1988-10-17 | 1.699 | 2.7152
1988-10-18 | 1.6141 | 2.4448
1988-10-19 | 1.8406 | 3.4979
1988-10-20 | 1.8123 | 2.9819
1988-10-21 | 1.5857 | 2.5989
1988-10-22 | 1.6141 | 4.1331
1988-10-23 | 3.398 | 5.5783
1988-10-24 | 4.1343 | 4.7651
1988-10-25 | 3.5113 | 4.9076
1988-10-26 | 3.0299 | 4.0859
1988-10-27 | 2.4636 | 3.4135
1988-10-28 | 2.0954 | 2.9784
1988-10-29 | 2.0954 | 3.5312
1988-10-30 | 2.0954 | 3.0972
1988-10-31 | 1.9255 | 2.6848
1988-11-01 | 1.8123 | 2.3763
1988-11-02 | 12.2895 | 2.1432
1988-11-03 | 15.4327 | 5.4972
1988-11-04 | 10.7887 | 4.4341
1988-11-05 | 6.9376 | 7.2741
1988-11-06 | 6.9376 | 18.9633
1988-11-07 | 6.8527 | 14.775
1988-11-08 | 6.0881 | 13.0892
1988-11-09 | 5.8333 | 11.639
1988-11-10 | 5.1253 | 8.7315
1988-11-11 | 4.3891 | 6.8359
1988-11-12 | 3.6246 | 5.3906
1988-11-13 | 3.3131 | 4.3606
1988-11-14 | 5.635 | 6.289
1988-11-15 | 7.6172 | 5.4604
1988-11-16 | 5.6067 | 4.4109
1988-11-17 | 6.5129 | 5.7791
1988-11-18 | 8.2685 | 6.4233
1988-11-19 | 6.0598 | 5.0986
1988-11-20 | 5.4651 | 4.1511
1988-11-21 | 26.6461 | 13.9222
1988-11-22 | 17.16 | 10.2894
1988-11-23 | 12.063 | 7.805
1988-11-24 | 7.7305 | 6.0755
1988-11-25 | 5.5501 | 4.8523
1988-11-26 | 4.9554 | 3.9745
1988-11-27 | 4.9554 | 3.8484
1988-11-28 | 7.6455 | 7.4009
1988-11-29 | 10.9869 | 9.1841
1988-11-30 | 8.2402 | 7.0398
1988-12-01 | 6.258 | 5.7804
1988-12-02 | 5.4368 | 4.6423
1988-12-03 | 4.8705 | 3.8232
1988-12-04 | 4.3891 | 3.2259
1988-12-05 | 3.9644 | 2.7851
1988-12-06 | 3.5396 | 2.4562
1988-12-07 | 3.2564 | 2.2082
1988-12-08 | 3.1148 | 2.0194
1988-12-09 | 2.8317 | 1.8743
1988-12-10 | 2.2653 | 1.762
1988-12-11 | 1.8406 | 1.6742
1988-12-12 | 1.4158 | 1.6052
1988-12-13 | 1.4158 | 1.5505
1988-12-14 | 1.4158 | 1.5069
1988-12-15 | 1.5574 | 1.4718
1988-12-16 | 1.4158 | 1.4435
1988-12-17 | 1.2743 | 1.4204
1988-12-18 | 1.2743 | 1.4015
1988-12-19 | 1.2743 | 1.386
1988-12-20 | 1.699 | 1.3732
1988-12-21 | 2.8317 | 2.3763
1988-12-22 | 3.1148 | 2.1458
1988-12-23 | 2.5485 | 1.9699
1988-12-24 | 2.1238 | 1.8345
1988-12-25 | 1.8406 | 3.1546
1988-12-26 | 1.8406 | 2.7297
1988-12-27 | 1.699 | 2.4123
1988-12-28 | 1.699 | 2.1726
1988-12-29 | 1.8406 | 1.99
1988-12-30 | 1.9822 | 1.8495
1988-12-31 | 1.9822 | 1.7406
1989-01-01 | 1.8406 | 1.6555
1989-01-02 | 1.8406 | 1.5884
1989-01-03 | 1.699 | 1.5353
1989-01-04 | 1.5574 | 1.4928
1989-01-05 | 1.4158 | 1.4587
1989-01-06 | 1.4158 | 1.4311
1989-01-07 | 1.4158 | 1.4086
1989-01-08 | 1.5574 | 1.3902
1989-01-09 | 1.699 | 1.375
1989-01-10 | 1.699 | 1.3625
1989-01-11 | 1.5574 | 1.352
1989-01-12 | 1.5574 | 1.3432
1989-01-13 | 1.699 | 1.3358
1989-01-14 | 1.699 | 1.3295
1989-01-15 | 1.699 | 1.3242
1989-01-16 | 1.699 | 1.4312
1989-01-17 | 1.699 | 1.4077
1989-01-18 | 1.699 | 1.3885
1989-01-19 | 1.699 | 1.3727
1989-01-20 | 1.699 | 1.3596
1989-01-21 | 1.5574 | 1.3487
1989-01-22 | 1.5574 | 1.3396
1989-01-23 | 1.5574 | 1.3319
1989-01-24 | 1.5574 | 1.3254
1989-01-25 | 1.4158 | 1.3198
1989-01-26 | 1.4158 | 1.3151
1989-01-27 | 1.4158 | 1.311
1989-01-28 | 1.4158 | 1.3074
1989-01-29 | 1.5574 | 1.3044
1989-01-30 | 1.5574 | 1.3016
1989-01-31 | 1.5574 | 1.3804
1989-02-01 | 1.699 | 1.7167
1989-02-02 | 1.699 | 1.6331
1989-02-03 | 1.5574 | 1.5672
1989-02-04 | 1.4158 | 1.5149
1989-02-05 | 1.4158 | 1.4731
1989-02-06 | 1.4158 | 1.4396
1989-02-07 | 1.4158 | 1.4124
1989-02-08 | 1.4158 | 1.3902
1989-02-09 | 1.4158 | 1.3721
1989-02-10 | 1.4158 | 1.3571
1989-02-11 | 1.2743 | 1.3448
1989-02-12 | 1.2743 | 1.3344
1989-02-13 | 1.2743 | 1.3258
1989-02-14 | 1.2743 | 1.3185
1989-02-15 | 1.2743 | 1.3123
1989-02-16 | 1.1327 | 1.307
1989-02-17 | 1.1327 | 1.3025
1989-02-18 | 1.1327 | 1.2986
1989-02-19 | 1.1327 | 1.2952
1989-02-20 | 1.2743 | 1.2922
1989-02-21 | 1.4158 | 1.2896
1989-02-22 | 1.699 | 2.0171
1989-02-23 | 2.2653 | 1.8638
1989-02-24 | 1.9822 | 1.7453
1989-02-25 | 1.699 | 1.6529
1989-02-26 | 1.4158 | 1.5804
1989-02-27 | 1.2743 | 1.523
1989-02-28 | 1.2743 | 1.4772
1989-03-01 | 1.4158 | 1.4405
1989-03-02 | 1.2743 | 1.4109
1989-03-03 | 1.2743 | 1.3868
1989-03-04 | 1.2743 | 1.3672
1989-03-05 | 1.2743 | 1.351
1989-03-06 | 1.2743 | 1.3376
1989-03-07 | 1.1327 | 1.3265
1989-03-08 | 1.1327 | 1.3172
1989-03-09 | 1.1327 | 1.3094
1989-03-10 | 1.1327 | 1.3028
1989-03-11 | 1.1327 | 1.2972
1989-03-12 | 1.1327 | 1.2924
1989-03-13 | 1.1327 | 1.2882
1989-03-14 | 1.2743 | 1.2846
1989-03-15 | 2.8317 | 2.4688
1989-03-16 | 7.0792 | 5.7843
1989-03-17 | 5.6634 | 4.631
1989-03-18 | 4.2475 | 3.8013
1989-03-19 | 3.5396 | 3.1966
1989-03-20 | 2.8317 | 2.7506
1989-03-21 | 2.5485 | 2.4178
1989-03-22 | 2.1238 | 2.1671
1989-03-23 | 1.8406 | 1.9763
1989-03-24 | 1.8406 | 1.8298
1989-03-25 | 2.2653 | 3.9245
1989-03-26 | 2.8317 | 6.8098
1989-03-27 | 5.6634 | 7.5397
1989-03-28 | 16.9901 | 15.7377
1989-03-29 | 56.6336 | 36.282
1989-03-30 | 42.7584 | 27.2559
1989-03-31 | 29.7326 | 29.514
1989-04-01 | 22.88 | 27.4588
1989-04-02 | 18.4342 | 19.244
1989-04-03 | 16.7069 | 18.4922
1989-04-04 | 19.7085 | 23.83
1989-04-05 | 29.1663 | 32.7431
1989-04-06 | 38.794 | 33.6782
1989-04-07 | 47.5722 | 38.4852
1989-04-08 | 36.8118 | 26.3269
1989-04-09 | 26.9293 | 18.5193
1989-04-10 | 21.719 | 14.3674
1989-04-11 | 16.6503 | 10.5956
1989-04-12 | 12.4594 | 8.0206
1989-04-13 | 10.5338 | 6.4319
1989-04-14 | 10.3073 | 6.8506
1989-04-15 | 10.7887 | 5.4072
1989-04-16 | 14.215 | 6.4365
1989-04-17 | 15.2911 | 5.5165
1989-04-18 | 18.0661 | 5.8074
1989-04-19 | 17.4431 | 4.6655
1989-04-20 | 15.6309 | 4.2338
1989-04-21 | 13.2239 | 3.6
1989-04-22 | 10.9586 | 3.0654
1989-04-23 | 8.7782 | 2.6691
1989-04-24 | 7.3057 | 2.3723
1989-04-25 | 6.4279 | 2.1884
1989-04-26 | 6.258 | 2.0074
1989-04-27 | 6.2014 | 1.8681
1989-04-28 | 6.0032 | 1.7601
1989-04-29 | 5.4085 | 1.6757
1989-04-30 | 5.2386 | 1.845
1989-05-01 | 5.8049 | 1.7418
1989-05-02 | 16.0273 | 5.5979
1989-05-03 | 20.8695 | 11.6365
1989-05-04 | 19.1422 | 12.6157
1989-05-05 | 16.8485 | 9.4065
1989-05-06 | 28.6 | 17.3807
1989-05-07 | 27.977 | 23.32
1989-05-08 | 23.7578 | 18.3619
1989-05-09 | 19.2837 | 13.282
1989-05-10 | 12.8558 | 9.8642
1989-05-11 | 11.3267 | 10.475
1989-05-12 | 13.139 | 13.8964
1989-05-13 | 11.8081 | 10.8103
1989-05-14 | 10.6188 | 8.3857
1989-05-15 | 9.6277 | 6.4927
1989-05-16 | 7.3907 | 5.159
1989-05-17 | 6.2297 | 4.2052
1989-05-18 | 5.2669 | 3.5139
1989-05-19 | 4.5873 | 3.0065
1989-05-20 | 4.021 | 2.6298
1989-05-21 | 3.5962 | 2.471
1989-05-22 | 3.5113 | 2.8026
1989-05-23 | 3.7095 | 3.3421
1989-05-24 | 3.4263 | 3.2924
1989-05-25 | 3.7378 | 3.7869
1989-05-26 | 3.9077 | 3.495
1989-05-27 | 6.7394 | 5.2463
1989-05-28 | 6.2014 | 4.8259
1989-05-29 | 4.2192 | 3.9644
1989-05-30 | 3.3131 | 3.3468
1989-05-31 | 3.0582 | 3.4128
1989-06-01 | 3.1148 | 3.4005
1989-06-02 | 6.6544 | 3.8041
1989-06-03 | 14.215 | 8.0055
1989-06-04 | 10.7887 | 7.4246
1989-06-05 | 7.419 | 6.4026
1989-06-06 | 5.4368 | 6.9737
1989-06-07 | 6.8243 | 7.6583
1989-06-08 | 5.6067 | 6.1458
1989-06-09 | 4.3042 | 5.2053
1989-06-10 | 6.796 | 9.8267
1989-06-11 | 13.2239 | 13.2498
1989-06-12 | 11.44 | 10.3175
1989-06-13 | 6.9942 | 7.8368
1989-06-14 | 4.9271 | 6.1099
1989-06-15 | 4.0776 | 4.8884
1989-06-16 | 5.097 | 9.3818
1989-06-17 | 7.0792 | 8.0768
1989-06-18 | 5.7766 | 7.4657
1989-06-19 | 4.5307 | 7.51
1989-06-20 | 3.5679 | 5.8811
1989-06-21 | 3.0299 | 4.7374
1989-06-22 | 2.6618 | 3.9035
1989-06-23 | 2.3786 | 3.2958
1989-06-24 | 2.1521 | 3.1241
1989-06-25 | 1.9539 | 2.7199
1989-06-26 | 1.784 | 2.4316
1989-06-27 | 1.699 | 2.2003
1989-06-28 | 1.6424 | 2.3377
1989-06-29 | 2.0105 | 2.2122
1989-06-30 | 1.8123 | 2.0319
1989-07-01 | 1.5574 | 1.8931
1989-07-02 | 1.5574 | 2.2507
1989-07-03 | 1.5008 | 2.061
1989-07-04 | 1.6141 | 1.9185
1989-07-05 | 1.5008 | 1.805
1989-07-06 | 1.3875 | 1.7214
1989-07-07 | 1.3592 | 1.6506
1989-07-08 | 1.3592 | 2.0551
1989-07-09 | 1.2176 | 1.9102
1989-07-10 | 1.2459 | 2.8116
1989-07-11 | 1.8689 | 5.4676
1989-07-12 | 2.322 | 7.446
1989-07-13 | 1.9539 | 5.8343
1989-07-14 | 1.5291 | 4.9686
1989-07-15 | 1.3309 | 4.069
1989-07-16 | 1.2176 | 3.4154
1989-07-17 | 1.1044 | 2.9347
1989-07-18 | 1.0194 | 2.5771
1989-07-19 | 0.96277 | 2.3082
1989-07-20 | 0.93445 | 2.1041
1989-07-21 | 0.87782 | 1.9477
1989-07-22 | 0.87782 | 1.8268
1989-07-23 | 0.82119 | 1.7345
1989-07-24 | 0.76455 | 1.6602
1989-07-25 | 0.73624 | 1.6014
1989-07-26 | 0.70792 | 1.5546
1989-07-27 | 0.79287 | 1.517
1989-07-28 | 1.0477 | 3.7383
1989-07-29 | 1.2176 | 5.8724
1989-07-30 | 1.3592 | 5.0764
1989-07-31 | 1.0477 | 4.1887
1989-08-01 | 0.8495 | 3.5016
1989-08-02 | 0.79287 | 3.6299
1989-08-03 | 0.79287 | 5.4213
1989-08-04 | 1.1327 | 10.3108
1989-08-05 | 2.0671 | 27.3809
1989-08-06 | 4.1626 | 28.6383
1989-08-07 | 3.6529 | 22.5025
1989-08-08 | 2.0671 | 17.1414
1989-08-09 | 1.5008 | 12.4749
1989-08-10 | 1.2459 | 9.3219
1989-08-11 | 1.076 | 7.151
1989-08-12 | 1.1327 | 8.9389
1989-08-13 | 1.3875 | 13.6412
1989-08-14 | 2.0105 | 13.5779
1989-08-15 | 1.8689 | 10.075
1989-08-16 | 1.4158 | 8.5039
1989-08-17 | 1.2743 | 7.0714
1989-08-18 | 1.2176 | 5.5765
1989-08-19 | 1.0477 | 4.5127
1989-08-20 | 0.99109 | 5.5929
1989-08-21 | 1.2459 | 7.0156
1989-08-22 | 1.9822 | 7.3523
1989-08-23 | 1.784 | 6.4896
1989-08-24 | 1.3875 | 5.8245
1989-08-25 | 1.161 | 4.6908
1989-08-26 | 1.0194 | 3.8748
1989-08-27 | 0.93445 | 3.2796
1989-08-28 | 0.87782 | 3.1703
1989-08-29 | 0.82119 | 2.759
1989-08-30 | 0.87782 | 3.3268
1989-08-31 | 0.79287 | 3.7635
1989-09-01 | 0.79287 | 3.1976
1989-09-02 | 2.9449 | 9.4345
1989-09-03 | 3.3697 | 7.2322
1989-09-04 | 1.8972 | 5.6909
1989-09-05 | 1.2743 | 4.5953
1989-09-06 | 1.0477 | 4.8228
1989-09-07 | 0.90614 | 3.9705
1989-09-08 | 0.8495 | 3.35
1989-09-09 | 0.79287 | 2.8927
1989-09-10 | 0.76455 | 2.8242
1989-09-11 | 0.73624 | 2.5147
1989-09-12 | 0.73624 | 2.289
1989-09-13 | 0.73624 | 2.0952
1989-09-14 | 1.0194 | 3.736
1989-09-15 | 10.194 | 11.5759
1989-09-16 | 9.0047 | 8.8957
1989-09-17 | 5.5784 | 11.7991
1989-09-18 | 3.2281 | 8.9136
1989-09-19 | 2.3786 | 6.8708
1989-09-20 | 11.1285 | 17.7139
1989-09-21 | 14.3566 | 16.8109
1989-09-22 | 9.118 | 12.5341
1989-09-23 | 5.4651 | 12.1057
1989-09-24 | 4.7289 | 11.1919
1989-09-25 | 3.9077 | 8.4507
1989-09-26 | 2.86 | 6.7568
1989-09-27 | 2.3503 | 6.8075
1989-09-28 | 2.1521 | 5.3948
1989-09-29 | 1.9539 | 4.6621
1989-09-30 | 1.8123 | 3.858
1989-10-01 | 1.6141 | 3.2713
1989-10-02 | 1.5291 | 3.4802
1989-10-03 | 1.8689 | 5.066
1989-10-04 | 2.1804 | 4.186
1989-10-05 | 1.8406 | 3.5513
1989-10-06 | 1.7273 | 4.9591
1989-10-07 | 2.237 | 5.0252
1989-10-08 | 2.237 | 4.124
1989-10-09 | 1.8689 | 3.4661
1989-10-10 | 1.6141 | 2.9823
1989-10-11 | 1.4725 | 2.8098
1989-10-12 | 1.4442 | 2.9558
1989-10-13 | 1.4442 | 2.803
1989-10-14 | 1.4158 | 2.4879
1989-10-15 | 1.3592 | 2.2499
1989-10-16 | 1.6141 | 3.3843
1989-10-17 | 2.6335 | 4.713
1989-10-18 | 4.559 | 7.4316
1989-10-19 | 5.3519 | 6.0767
1989-10-20 | 4.7289 | 6.661
1989-10-21 | 23.4746 | 19.8402
1989-10-22 | 19.1988 | 16.5258
1989-10-23 | 15.2061 | 12.7224
1989-10-24 | 10.4206 | 9.5008
1989-10-25 | 6.3713 | 7.285
1989-10-26 | 5.0687 | 5.7366
1989-10-27 | 4.4741 | 4.6344
1989-10-28 | 4.021 | 3.84
1989-10-29 | 3.6246 | 3.26
1989-10-30 | 3.3131 | 2.8315
1989-10-31 | 3.0299 | 2.6448
1989-11-01 | 6.4845 | 6.414
1989-11-02 | 8.0703 | 5.1176
1989-11-03 | 5.8899 | 4.4763
1989-11-04 | 4.9554 | 3.725
1989-11-05 | 4.3608 | 3.1754
1989-11-06 | 4.2192 | 4.7779
1989-11-07 | 4.6723 | 4.3408
1989-11-08 | 4.6156 | 4.7857
1989-11-09 | 7.2491 | 6.8094
1989-11-10 | 11.4683 | 8.2012
1989-11-11 | 8.9481 | 7.1998
1989-11-12 | 7.4756 | 6.6327
1989-11-13 | 5.8899 | 5.2735
1989-11-14 | 4.8988 | 4.3024
1989-11-15 | 4.7855 | 4.5677
1989-11-16 | 5.0121 | 4.5536
1989-11-17 | 7.4756 | 6.6176
1989-11-18 | 6.2863 | 5.263
1989-11-19 | 4.7006 | 4.295
1989-11-20 | 4.1909 | 3.5937
1989-11-21 | 4.2475 | 3.0792
1989-11-22 | 3.9644 | 2.6975
1989-11-23 | 3.8228 | 2.4111
1989-11-24 | 3.6812 | 2.1941
1989-11-25 | 3.5396 | 2.0282
1989-11-26 | 3.2564 | 1.9003
1989-11-27 | 3.1148 | 1.8007
1989-11-28 | 3.398 | 1.7227
1989-11-29 | 3.6812 | 1.6611
1989-11-30 | 3.398 | 1.6121
1989-12-01 | 2.7184 | 1.5728
1989-12-02 | 2.4919 | 1.5412
1989-12-03 | 2.4352 | 1.5156
1989-12-04 | 2.2653 | 1.4947
1989-12-05 | 2.2087 | 1.4775
1989-12-06 | 2.1238 | 1.4633
1989-12-07 | 2.0954 | 1.4515
1989-12-08 | 2.0388 | 1.4416
1989-12-09 | 1.9822 | 1.4334
1989-12-10 | 1.9255 | 1.4263
1989-12-11 | 1.8406 | 1.4204
1989-12-12 | 1.8123 | 1.4153
1989-12-13 | 1.7556 | 1.4109
1989-12-14 | 1.6707 | 1.4071
1989-12-15 | 1.699 | 1.4038
1989-12-16 | 1.6424 | 1.4009
1989-12-17 | 1.5857 | 1.3983
1989-12-18 | 1.5857 | 1.396
1989-12-19 | 1.5857 | 1.394
1989-12-20 | 1.6141 | 1.3921
1989-12-21 | 1.5857 | 1.3905
1989-12-22 | 1.5008 | 1.389
1989-12-23 | 1.4442 | 1.3876
1989-12-24 | 1.3592 | 1.3863
1989-12-25 | 1.2459 | 1.3851
1989-12-26 | 1.2176 | 1.384
1989-12-27 | 1.1893 | 1.3829
1989-12-28 | 1.1893 | 1.3819
1989-12-29 | 1.1893 | 1.381
1989-12-30 | 1.2176 | 1.3801
1989-12-31 | 1.2459 | 1.3792
1990-01-01 | 1.4725 | 1.3784
1990-01-02 | 1.8689 | 1.3776
1990-01-03 | 2.0954 | 1.3768
1990-01-04 | 2.1238 | 1.376
1990-01-05 | 2.2087 | 2.1505
1990-01-06 | 2.322 | 1.9892
1990-01-07 | 2.1521 | 1.8646
1990-01-08 | 2.0954 | 1.7677
1990-01-09 | 1.9822 | 1.6916
1990-01-10 | 1.8972 | 1.6315
1990-01-11 | 1.8123 | 1.5837
1990-01-12 | 1.7556 | 1.5454
1990-01-13 | 1.7556 | 1.5145
1990-01-14 | 1.8123 | 1.4894
1990-01-15 | 1.8123 | 1.4689
1990-01-16 | 1.784 | 1.4521
1990-01-17 | 1.784 | 1.4382
1990-01-18 | 9.0614 | 2.927
1990-01-19 | 13.5921 | 3.8943
1990-01-20 | 8.495 | 3.292
1990-01-21 | 5.3802 | 2.8476
1990-01-22 | 3.9644 | 2.5161
1990-01-23 | 3.1148 | 2.2661
1990-01-24 | 2.9733 | 2.0759
1990-01-25 | 2.8317 | 1.9299
1990-01-26 | 5.6634 | 5.297
1990-01-27 | 11.7515 | 4.3098
1990-01-28 | 7.9287 | 3.5953
1990-01-29 | 5.6634 | 3.0714
1990-01-30 | 5.2386 | 2.683
1990-01-31 | 4.8988 | 2.3918
1990-02-01 | 4.3891 | 2.1713
1990-02-02 | 4.1059 | 2.0028
1990-02-03 | 4.3891 | 1.8729
1990-02-04 | 4.2475 | 1.7719
1990-02-05 | 3.6812 | 1.6927
1990-02-06 | 3.2564 | 1.6303
1990-02-07 | 3.1148 | 1.5806
1990-02-08 | 2.9733 | 1.5409
1990-02-09 | 2.8317 | 1.5089
1990-02-10 | 7.6455 | 4.3645
1990-02-11 | 12.6859 | 3.6336
1990-02-12 | 10.3923 | 3.0982
1990-02-13 | 8.3818 | 2.7015
1990-02-14 | 5.9465 | 2.4044
1990-02-15 | 4.9554 | 2.1795
1990-02-16 | 4.3891 | 2.0078
1990-02-17 | 4.9554 | 1.8755
1990-02-18 | 6.2863 | 1.7727
1990-02-19 | 4.5307 | 1.6922
1990-02-20 | 3.9644 | 1.6287
1990-02-21 | 3.5396 | 1.5782
1990-02-22 | 3.5113 | 1.5379
1990-02-23 | 8.6366 | 5.1197
1990-02-24 | 10.9869 | 4.1792
1990-02-25 | 8.7782 | 3.4972
1990-02-26 | 5.3802 | 2.9963
1990-02-27 | 4.2475 | 2.6243
1990-02-28 | 3.9644 | 2.3449
1990-03-01 | 3.8228 | 2.1331
1990-03-02 | 3.6812 | 1.9711
1990-03-03 | 3.6812 | 2.8261
1990-03-04 | 3.398 | 2.4964
1990-03-05 | 3.1148 | 2.2478
1990-03-06 | 2.775 | 2.0586
1990-03-07 | 2.6901 | 1.9132
1990-03-08 | 2.4636 | 1.8007
1990-03-09 | 2.3786 | 1.7127
1990-03-10 | 2.6051 | 1.6436
1990-03-11 | 4.1059 | 4.0254
1990-03-12 | 6.7677 | 6.6468
1990-03-13 | 12.6859 | 12.5938
1990-03-14 | 18.6325 | 15.2188
1990-03-15 | 29.7326 | 20.3212
1990-03-16 | 37.095 | 32.0078
1990-03-17 | 50.1207 | 50.1556
1990-03-18 | 45.8732 | 65.4654
1990-03-19 | 31.998 | 49.0553
1990-03-20 | 24.2675 | 40.9997
1990-03-21 | 19.4253 | 49.6487
1990-03-22 | 17.075 | 33.3786
1990-03-23 | 20.3031 | 23.2661
1990-03-24 | 16.7919 | 16.5521
1990-03-25 | 13.2806 | 12.0988
1990-03-26 | 10.9303 | 9.083
1990-03-27 | 8.7782 | 7.0022
1990-03-28 | 7.6455 | 5.5423
1990-03-29 | 7.3624 | 4.5023
1990-03-30 | 6.0598 | 3.751
1990-03-31 | 5.9465 | 9.0872
1990-04-01 | 7.7588 | 7.0056
1990-04-02 | 14.0734 | 5.9465
1990-04-03 | 16.5087 | 5.0198
1990-04-04 | 28.6 | 9.249
1990-04-05 | 27.2974 | 9.7638
1990-04-06 | 22.2853 | 8.9919
1990-04-07 | 18.6891 | 6.9403
1990-04-08 | 13.6487 | 5.5
1990-04-09 | 10.5905 | 4.4733
1990-04-10 | 11.8931 | 5.6744
1990-04-11 | 27.4673 | 16.8393
1990-04-12 | 23.3897 | 12.295
1990-04-13 | 20.7279 | 9.2206
1990-04-14 | 16.6786 | 7.1013
1990-04-15 | 14.3566 | 7.8463
1990-04-16 | 13.3655 | 6.6919
1990-04-17 | 13.3089 | 5.3843
1990-04-18 | 12.7709 | 6.0514
1990-04-19 | 10.7604 | 4.8702
1990-04-20 | 9.6277 | 4.0213
1990-04-21 | 12.5443 | 7.5884
1990-04-22 | 13.4222 | 6.0874
1990-04-23 | 11.8647 | 4.9255
1990-04-24 | 10.2507 | 4.0615
1990-04-25 | 8.8348 | 3.4857
1990-04-26 | 8.1836 | 3.4267
1990-04-27 | 7.6739 | 2.9651
1990-04-28 | 6.9659 | 2.6212
1990-04-29 | 6.2014 | 2.3623
1990-04-30 | 5.5501 | 2.1655
1990-05-01 | 5.0687 | 2.0154
1990-05-02 | 4.5307 | 1.899
1990-05-03 | 4.1626 | 1.8076
1990-05-04 | 3.8228 | 1.7357
1990-05-05 | 5.4935 | 2.368
1990-05-06 | 8.8065 | 3.6413
1990-05-07 | 7.419 | 3.5344
1990-05-08 | 6.1731 | 3.7276
1990-05-09 | 5.6917 | 3.5581
1990-05-10 | 5.1537 | 4.2336
1990-05-11 | 13.2239 | 9.0045
1990-05-12 | 12.4028 | 7.7238
1990-05-13 | 11.0436 | 7.636
1990-05-14 | 14.5832 | 12.5783
1990-05-15 | 10.8737 | 9.4148
1990-05-16 | 8.3535 | 7.8243
1990-05-17 | 7.4756 | 7.0587
1990-05-18 | 11.4117 | 7.6613
1990-05-19 | 11.7798 | 8.8077
1990-05-20 | 9.3162 | 7.8045
1990-05-21 | 12.0913 | 10.1499
1990-05-22 | 11.2701 | 8.5781
1990-05-23 | 8.8632 | 6.7625
1990-05-24 | 6.9376 | 5.3778
1990-05-25 | 5.7766 | 4.3891
1990-05-26 | 4.9554 | 3.6735
1990-05-27 | 4.2475 | 3.1489
1990-05-28 | 3.7378 | 2.7599
1990-05-29 | 3.398 | 2.4683
1990-05-30 | 3.6246 | 3.381
1990-05-31 | 3.4263 | 2.9323
1990-06-01 | 2.9449 | 2.5976
1990-06-02 | 2.6051 | 2.3456
1990-06-03 | 2.6051 | 2.537
1990-06-04 | 4.8705 | 4.7695
1990-06-05 | 4.8988 | 4.9231
1990-06-06 | 3.6529 | 4.1229
1990-06-07 | 3.1715 | 4.0095
1990-06-08 | 2.8317 | 3.5055
1990-06-09 | 2.5202 | 3.7497
1990-06-10 | 3.0299 | 4.6185
1990-06-11 | 5.9465 | 8.4703
1990-06-12 | 8.495 | 7.363
1990-06-13 | 6.0598 | 5.8019
1990-06-14 | 3.6812 | 4.6929
1990-06-15 | 2.9166 | 3.8939
1990-06-16 | 2.6901 | 3.8431
1990-06-17 | 2.8317 | 3.6711
1990-06-18 | 2.6901 | 3.1467
1990-06-19 | 3.483 | 3.6489
1990-06-20 | 6.2014 | 6.7567
1990-06-21 | 5.6067 | 6.4285
1990-06-22 | 3.8228 | 7.0091
1990-06-23 | 3.6529 | 9.0432
1990-06-24 | 5.5218 | 13.3561
1990-06-25 | 5.2669 | 9.9473
1990-06-26 | 3.398 | 7.6089
1990-06-27 | 2.7184 | 6.3488
1990-06-28 | 2.3786 | 5.1786
1990-06-29 | 2.2653 | 4.2541
1990-06-30 | 2.8034 | 7.4949
1990-07-01 | 3.398 | 7.5304
1990-07-02 | 6.0881 | 7.2982
1990-07-03 | 5.6917 | 5.7583
1990-07-04 | 3.9927 | 6.7722
1990-07-05 | 20.8978 | 17.6831
1990-07-06 | 15.5742 | 12.8659
1990-07-07 | 11.8364 | 9.6162
1990-07-08 | 7.2208 | 7.3819
1990-07-09 | 6.4845 | 9.4591
1990-07-10 | 8.0137 | 7.3446
1990-07-11 | 5.2952 | 5.7933
1990-07-12 | 3.7945 | 4.691
1990-07-13 | 3.2847 | 3.8966
1990-07-14 | 2.9449 | 3.3166
1990-07-15 | 2.5768 | 2.8881
1990-07-16 | 2.6901 | 4.4702
1990-07-17 | 2.5202 | 3.8358
1990-07-18 | 2.2087 | 3.2808
1990-07-19 | 1.9539 | 2.8613
1990-07-20 | 1.8972 | 3.4701
1990-07-21 | 2.322 | 5.5204
1990-07-22 | 2.3503 | 4.6208
1990-07-23 | 8.5517 | 7.0172
1990-07-24 | 20.8695 | 15.9981
1990-07-25 | 15.8291 | 11.7382
1990-07-26 | 15.7158 | 8.8471
1990-07-27 | 9.7976 | 6.8484
1990-07-28 | 4.5024 | 5.8826
1990-07-29 | 3.5396 | 5.0923
1990-07-30 | 3.1148 | 4.1882
1990-07-31 | 2.7467 | 3.6918
1990-08-01 | 2.4636 | 3.6207
1990-08-02 | 2.2937 | 3.1144
1990-08-03 | 2.0671 | 2.7384
1990-08-04 | 1.8689 | 2.4563
1990-08-05 | 1.7273 | 2.2424
1990-08-06 | 2.6335 | 3.7945
1990-08-07 | 18.7174 | 13.7006
1990-08-08 | 31.998 | 28.1183
1990-08-09 | 18.4909 | 19.7333
1990-08-10 | 18.4909 | 14.7079
1990-08-11 | 23.4463 | 22.3279
1990-08-12 | 19.1705 | 18.5633
1990-08-13 | 13.8469 | 14.8418
1990-08-14 | 14.1584 | 19.2235
1990-08-15 | 9.9392 | 13.9024
1990-08-16 | 7.6455 | 10.9449
1990-08-17 | 5.8899 | 8.3097
1990-08-18 | 4.9271 | 6.4802
1990-08-19 | 4.2475 | 7.2708
1990-08-20 | 3.8511 | 5.7498
1990-08-21 | 3.398 | 4.6681
1990-08-22 | 3.0016 | 3.8879
1990-08-23 | 2.7467 | 3.3179
1990-08-24 | 2.6335 | 2.9002
1990-08-25 | 2.4352 | 2.7246
1990-08-26 | 2.3786 | 2.5893
1990-08-27 | 2.3786 | 2.54
1990-08-28 | 2.4352 | 4.1179
1990-08-29 | 2.7184 | 6.496
1990-08-30 | 2.5202 | 5.2124
1990-08-31 | 2.2087 | 4.2813
1990-09-01 | 1.9539 | 3.6058
1990-09-02 | 1.8689 | 3.1095
1990-09-03 | 1.784 | 2.7407
1990-09-04 | 1.699 | 2.4638
1990-09-05 | 1.6141 | 2.317
1990-09-06 | 1.5574 | 2.172
1990-09-07 | 1.6141 | 2.1621
1990-09-08 | 1.7273 | 2.9489
1990-09-09 | 1.7556 | 2.754
1990-09-10 | 1.6424 | 3.6624
1990-09-11 | 1.699 | 3.3972
1990-09-12 | 1.7556 | 2.9964
1990-09-13 | 1.6141 | 2.6747
1990-09-14 | 1.5008 | 2.455
1990-09-15 | 1.7273 | 2.8476
1990-09-16 | 2.4069 | 4.6897
1990-09-17 | 2.237 | 4.1064
1990-09-18 | 1.784 | 3.6296
1990-09-19 | 1.7556 | 3.1256
1990-09-20 | 1.9255 | 5.1344
1990-09-21 | 3.2847 | 5.2031
1990-09-22 | 2.8883 | 4.9187
1990-09-23 | 3.0582 | 7.0887
1990-09-24 | 3.1432 | 6.2288
1990-09-25 | 2.5768 | 5.0565
1990-09-26 | 2.1238 | 4.1674
1990-09-27 | 1.9255 | 4.2933
1990-09-28 | 1.7273 | 3.6131
1990-09-29 | 1.5574 | 3.2186
1990-09-30 | 2.1521 | 5.4048
1990-10-01 | 7.957 | 9.9593
1990-10-02 | 6.5412 | 8.8427
1990-10-03 | 4.3891 | 9.9481
1990-10-04 | 4.5873 | 7.7974
1990-10-05 | 12.7709 | 13.3998
1990-10-06 | 10.8737 | 11.4578
1990-10-07 | 6.6261 | 8.6628
1990-10-08 | 4.1343 | 6.915
1990-10-09 | 4.0493 | 7.187
1990-10-10 | 11.3267 | 10.0963
1990-10-11 | 10.0525 | 8.5464
1990-10-12 | 17.8113 | 12.7484
1990-10-13 | 21.8606 | 15.6325
1990-10-14 | 26.3063 | 18.4861
1990-10-15 | 19.3687 | 13.4162
1990-10-16 | 15.3477 | 10.0053
1990-10-17 | 10.2507 | 7.9234
1990-10-18 | 7.4473 | 6.8038
1990-10-19 | 21.8323 | 14.6498
1990-10-20 | 16.0556 | 11.8734
1990-10-21 | 13.8469 | 8.9532
1990-10-22 | 11.0152 | 7.3981
1990-10-23 | 10.1657 | 9.6569
1990-10-24 | 45.0237 | 25.0488
1990-10-25 | 34.5465 | 19.6525
1990-10-26 | 29.4495 | 14.3108
1990-10-27 | 21.5491 | 10.6173
1990-10-28 | 15.4327 | 8.1799
1990-10-29 | 11.1285 | 7.8197
1990-10-30 | 9.2879 | 6.1455
1990-10-31 | 7.9853 | 4.9597
1990-11-01 | 6.9659 | 4.1076
1990-11-02 | 6.258 | 3.4872
1990-11-03 | 5.8616 | 3.0299
1990-11-04 | 5.5501 | 2.6891
1990-11-05 | 5.182 | 2.7021
1990-11-06 | 7.957 | 4.8736
1990-11-07 | 10.5622 | 6.2153
1990-11-08 | 8.6933 | 5.0092
1990-11-09 | 6.4562 | 4.143
1990-11-10 | 7.8438 | 3.5128
1990-11-11 | 16.2538 | 20.5979
1990-11-12 | 15.2628 | 14.8264
1990-11-13 | 14.0168 | 10.9682
1990-11-14 | 13.5071 | 8.3371
1990-11-15 | 11.355 | 6.5103
1990-11-16 | 17.3865 | 10.0233
1990-11-17 | 28.6 | 16.5222
1990-11-18 | 22.0871 | 12.1124
1990-11-19 | 18.2927 | 9.1245
1990-11-20 | 14.8097 | 7.0622
1990-11-21 | 11.0719 | 5.6146
1990-11-22 | 9.2879 | 4.583
1990-11-23 | 10.7321 | 6.5329
1990-11-24 | 13.3938 | 5.6886
1990-11-25 | 12.8275 | 4.7728
1990-11-26 | 11.0436 | 4.2617
1990-11-27 | 8.8915 | 3.6033
1990-11-28 | 10.3356 | 3.6538
1990-11-29 | 13.7053 | 3.3355
1990-11-30 | 11.5249 | 2.9204
1990-12-01 | 8.3251 | 2.6098
1990-12-02 | 6.9659 | 2.3756
1990-12-03 | 6.258 | 2.1966
1990-12-04 | 8.3535 | 2.0588
1990-12-05 | 12.601 | 1.9519
1990-12-06 | 10.4489 | 1.8682
1990-12-07 | 9.0047 | 1.8023
1990-12-08 | 7.2774 | 1.7499
1990-12-09 | 6.258 | 1.7081
1990-12-10 | 5.9465 | 1.6744
1990-12-11 | 5.3802 | 1.6472
1990-12-12 | 4.7006 | 1.6249
1990-12-13 | 5.1537 | 1.6067
1990-12-14 | 5.097 | 1.5917
1990-12-15 | 4.0776 | 1.5792
1990-12-16 | 3.9644 | 1.5688
1990-12-17 | 3.8228 | 1.56
1990-12-18 | 3.9644 | 1.5526
1990-12-19 | 8.3251 | 2.5537
1990-12-20 | 7.8721 | 2.3301
1990-12-21 | 6.2014 | 2.1592
1990-12-22 | 11.4117 | 7.5016
1990-12-23 | 28.2035 | 19.013
1990-12-24 | 33.4138 | 33.4637
1990-12-25 | 24.0126 | 23.1996
1990-12-26 | 19.1705 | 16.5453
1990-12-27 | 14.3566 | 12.1295
1990-12-28 | 9.7127 | 9.1378
1990-12-29 | 9.6277 | 7.0729
1990-12-30 | 26.7311 | 17.9975
1990-12-31 | 25.5418 | 13.1036
1991-01-01 | 17.5281 | 9.8047
1991-01-02 | 15.3477 | 7.5382
1991-01-03 | 11.8647 | 5.9539
1991-01-04 | 8.9198 | 4.8292
1991-01-05 | 7.9287 | 4.0193
1991-01-06 | 7.0792 | 3.4284
1991-01-07 | 5.9465 | 2.9921
1991-01-08 | 5.3802 | 2.6664
1991-01-09 | 5.097 | 2.4207
1991-01-10 | 4.5307 | 2.2336
1991-01-11 | 4.5307 | 2.0897
1991-01-12 | 4.2475 | 1.9783
1991-01-13 | 3.9644 | 1.8912
1991-01-14 | 3.8228 | 1.8227
1991-01-15 | 3.6812 | 1.7683
1991-01-16 | 3.8228 | 1.7249
1991-01-17 | 5.097 | 1.69
1991-01-18 | 5.3802 | 1.6618
1991-01-19 | 5.097 | 1.6388
1991-01-20 | 4.5307 | 1.62
1991-01-21 | 3.9644 | 1.6045
1991-01-22 | 3.6812 | 1.5916
1991-01-23 | 3.5396 | 1.5809
1991-01-24 | 3.398 | 1.5719
1991-01-25 | 3.2564 | 1.5643
1991-01-26 | 3.2564 | 1.5578
1991-01-27 | 3.1148 | 1.5523
1991-01-28 | 3.1148 | 1.5475
1991-01-29 | 2.9733 | 1.5434
1991-01-30 | 2.9733 | 1.5398
1991-01-31 | 2.8317 | 1.5367
1991-02-01 | 2.8317 | 1.5339
1991-02-02 | 2.775 | 1.5315
1991-02-03 | 2.8317 | 1.5293
1991-02-04 | 3.6812 | 2.0782
1991-02-05 | 4.4741 | 4.1042
1991-02-06 | 5.6634 | 6.8617
1991-02-07 | 6.0881 | 9.1929
1991-02-08 | 6.2297 | 8.9309
1991-02-09 | 5.9465 | 6.9258
1991-02-10 | 5.6634 | 5.5167
1991-02-11 | 4.5307 | 4.5113
1991-02-12 | 3.9644 | 3.7841
1991-02-13 | 3.398 | 3.2513
1991-02-14 | 3.1148 | 2.8565
1991-02-15 | 2.9733 | 2.5606
1991-02-16 | 2.7184 | 2.3367
1991-02-17 | 2.5485 | 2.1656
1991-02-18 | 2.3786 | 2.0338
1991-02-19 | 2.4352 | 1.9313
1991-02-20 | 3.6812 | 4.9792
1991-02-21 | 3.6812 | 5.9513
1991-02-22 | 3.398 | 6.1593
1991-02-23 | 3.2564 | 4.9708
1991-02-24 | 3.1148 | 4.1168
1991-02-25 | 2.9733 | 3.4951
1991-02-26 | 2.8317 | 3.0369
1991-02-27 | 2.7184 | 2.6955
1991-02-28 | 2.6618 | 2.4383
1991-03-01 | 2.5485 | 2.2428
1991-03-02 | 4.2475 | 4.9485
1991-03-03 | 13.8752 | 13.9133
1991-03-04 | 24.6356 | 22.158
1991-03-05 | 22.9083 | 15.8587
1991-03-06 | 16.9618 | 11.6665
1991-03-07 | 19.0572 | 18.4766
1991-03-08 | 14.8663 | 13.4214
1991-03-09 | 12.1196 | 10.0193
1991-03-10 | 9.9392 | 7.6852
1991-03-11 | 6.9376 | 6.056
1991-03-12 | 5.8333 | 4.9006
1991-03-13 | 5.3519 | 4.0695
1991-03-14 | 5.2669 | 3.4638
1991-03-15 | 5.1537 | 3.7553
1991-03-16 | 5.72 | 3.2326
1991-03-17 | 6.8243 | 2.8449
1991-03-18 | 7.1642 | 4.2126
1991-03-19 | 7.1925 | 6.8188
1991-03-20 | 6.7111 | 5.665
1991-03-21 | 6.0032 | 4.6204
1991-03-22 | 5.6067 | 3.8659
1991-03-23 | 5.5784 | 3.5903
1991-03-24 | 4.6156 | 3.1105
1991-03-25 | 5.0121 | 4.1457
1991-03-26 | 4.8705 | 4.3938
1991-03-27 | 7.4756 | 5.4161
1991-03-28 | 22.9083 | 8.9083
1991-03-29 | 22.88 | 7.2865
1991-03-30 | 18.2927 | 5.7746
1991-03-31 | 13.1107 | 4.6992
1991-04-01 | 9.5428 | 3.9233
1991-04-02 | 8.7499 | 3.6808
1991-04-03 | 9.0331 | 3.5483
1991-04-04 | 9.8259 | 3.0795
1991-04-05 | 13.1107 | 2.8594
1991-04-06 | 17.9812 | 2.6141
1991-04-07 | 21.3226 | 3.0541
1991-04-08 | 22.8233 | 2.8484
1991-04-09 | 26.3629 | 4.8213
1991-04-10 | 28.1186 | 7.1577
1991-04-11 | 25.9382 | 8.4638
1991-04-12 | 20.9827 | 6.602
1991-04-13 | 16.7919 | 5.4186
1991-04-14 | 12.3744 | 4.677
1991-04-15 | 10.3923 | 3.9212
1991-04-16 | 12.7992 | 6.9225
1991-04-17 | 12.063 | 6.6499
1991-04-18 | 10.1657 | 5.5659
1991-04-19 | 8.5517 | 4.5493
1991-04-20 | 7.2491 | 3.815
1991-04-21 | 9.1746 | 3.6069
1991-04-22 | 17.9529 | 7.7868
1991-04-23 | 16.0273 | 7.3789
1991-04-24 | 13.7053 | 5.8473
1991-04-25 | 10.2224 | 4.7514
1991-04-26 | 7.7305 | 3.9613
1991-04-27 | 6.5412 | 3.3844
1991-04-28 | 5.8616 | 2.9581
1991-04-29 | 5.3236 | 2.6395
1991-04-30 | 5.3519 | 2.5855
1991-05-01 | 8.58 | 4.3577
1991-05-02 | 19.4536 | 8.5338
1991-05-03 | 17.16 | 8.1785
1991-05-04 | 14.6964 | 6.6704
1991-05-05 | 10.8737 | 5.3384
1991-05-06 | 8.6366 | 4.703
1991-05-07 | 12.6293 | 8.5357
1991-05-08 | 11.0719 | 7.0341
1991-05-09 | 8.9481 | 5.5967
1991-05-10 | 6.9376 | 4.572
1991-05-11 | 5.8899 | 3.8313
1991-05-12 | 5.2386 | 3.289
1991-05-13 | 4.4741 | 2.8874
1991-05-14 | 3.936 | 2.5867
1991-05-15 | 3.6529 | 2.3592
1991-05-16 | 3.3414 | 2.1855
1991-05-17 | 3.8511 | 2.3954
1991-05-18 | 6.5129 | 5.1387
1991-05-19 | 5.2386 | 4.2413
1991-05-20 | 3.6812 | 3.5893
1991-05-21 | 3.1148 | 3.1096
1991-05-22 | 2.7184 | 2.7527
1991-05-23 | 2.4352 | 2.4844
1991-05-24 | 2.2653 | 2.2806
1991-05-25 | 2.1238 | 2.415
1991-05-26 | 2.1804 | 2.8023
1991-05-27 | 3.0582 | 5.6564
1991-05-28 | 3.6246 | 4.9514
1991-05-29 | 2.8317 | 4.4155
1991-05-30 | 2.4919 | 4.1166
1991-05-31 | 4.1626 | 6.2515
1991-06-01 | 8.7782 | 8.8632
1991-06-02 | 5.2386 | 6.8807
1991-06-03 | 3.1715 | 5.4868
1991-06-04 | 2.4636 | 4.6072
1991-06-05 | 2.2653 | 4.5648
1991-06-06 | 2.1521 | 3.9227
1991-06-07 | 1.9539 | 3.3552
1991-06-08 | 1.8123 | 2.9356
1991-06-09 | 1.6707 | 2.6218
1991-06-10 | 1.7273 | 2.3849
1991-06-11 | 1.6141 | 2.2042
1991-06-12 | 1.5857 | 2.085
1991-06-13 | 1.6424 | 3.0677
1991-06-14 | 1.5574 | 2.7211
1991-06-15 | 1.4725 | 2.6295
1991-06-16 | 2.237 | 4.1407
1991-06-17 | 4.7855 | 10.7622
1991-06-18 | 3.7095 | 8.1985
1991-06-19 | 2.3503 | 6.4151
1991-06-20 | 1.784 | 5.1554
1991-06-21 | 1.5008 | 4.2525
1991-06-22 | 1.3309 | 3.5965
1991-06-23 | 1.2176 | 3.1141
1991-06-24 | 1.1327 | 2.7552
1991-06-25 | 1.1044 | 2.4854
1991-06-26 | 1.0194 | 2.2806
1991-06-27 | 0.99109 | 2.1828
1991-06-28 | 0.99109 | 2.8101
1991-06-29 | 1.076 | 3.4588
1991-06-30 | 1.1327 | 3.0679
1991-07-01 | 1.0194 | 2.7199
1991-07-02 | 0.93445 | 2.4581
1991-07-03 | 0.90614 | 2.2591
1991-07-04 | 0.8495 | 2.1064
1991-07-05 | 0.82119 | 2.1317
1991-07-06 | 0.87782 | 2.5297
1991-07-07 | 0.99109 | 2.6293
1991-07-08 | 1.0477 | 2.8596
1991-07-09 | 1.0194 | 4.2468
1991-07-10 | 0.96277 | 3.5904
1991-07-11 | 0.87782 | 3.197
1991-07-12 | 0.82119 | 2.8154
1991-07-13 | 0.8495 | 2.529
1991-07-14 | 1.0194 | 3.8708
1991-07-15 | 1.076 | 3.3212
1991-07-16 | 0.99109 | 2.9075
1991-07-17 | 0.8495 | 2.5981
1991-07-18 | 0.76455 | 2.5125
1991-07-19 | 0.73624 | 2.2991
1991-07-20 | 0.70792 | 2.1447
1991-07-21 | 0.70792 | 2.0676
1991-07-22 | 0.6796 | 2.1548
1991-07-23 | 0.73624 | 3.9641
1991-07-24 | 0.73624 | 3.57
1991-07-25 | 0.70792 | 3.0912
1991-07-26 | 0.70792 | 2.7349
1991-07-27 | 0.6796 | 2.7706
1991-07-28 | 0.65129 | 2.4939
1991-07-29 | 0.62297 | 2.284
1991-07-30 | 0.59465 | 2.1233
1991-07-31 | 0.59465 | 2.3457
1991-08-01 | 0.56634 | 2.4429
1991-08-02 | 0.53802 | 2.4751
1991-08-03 | 0.53802 | 2.2691
1991-08-04 | 0.79287 | 2.4708
1991-08-05 | 2.2937 | 9.9098
1991-08-06 | 2.9733 | 16.9711
1991-08-07 | 1.7556 | 12.4098
1991-08-08 | 1.2459 | 9.3245
1991-08-09 | 1.0194 | 7.4328
1991-08-10 | 1.4725 | 18.6637
1991-08-11 | 2.2087 | 14.2925
1991-08-12 | 1.7273 | 12.119
1991-08-13 | 1.3026 | 9.1279
1991-08-14 | 1.076 | 7.0634
1991-08-15 | 0.96277 | 5.6144
1991-08-16 | 0.90614 | 5.7008
1991-08-17 | 0.82119 | 4.6439
1991-08-18 | 0.79287 | 4.6658
1991-08-19 | 0.93445 | 6.5311
1991-08-20 | 1.9255 | 12.1642
1991-08-21 | 2.3503 | 10.9578
1991-08-22 | 1.8123 | 9.684
1991-08-23 | 1.5008 | 8.3272
1991-08-24 | 1.2176 | 6.5057
1991-08-25 | 1.0477 | 5.2201
1991-08-26 | 0.93445 | 4.3093
1991-08-27 | 0.8495 | 3.641
1991-08-28 | 0.8495 | 3.151
1991-08-29 | 1.3026 | 4.8998
1991-08-30 | 1.2459 | 4.073
1991-08-31 | 2.3503 | 13.7221
1991-09-01 | 2.9449 | 10.7129
1991-09-02 | 1.8689 | 8.1644
1991-09-03 | 1.4725 | 6.3924
1991-09-04 | 1.3592 | 5.2937
1991-09-05 | 1.1893 | 5.0495
1991-09-06 | 1.1327 | 4.1771
1991-09-07 | 1.161 | 3.5425
1991-09-08 | 1.0477 | 3.0755
1991-09-09 | 0.93445 | 2.7351
1991-09-10 | 0.87782 | 2.6523
1991-09-11 | 3.1715 | 7.2152
1991-09-12 | 3.1998 | 5.746
1991-09-13 | 1.9255 | 4.6783
1991-09-14 | 1.3875 | 4.2458
1991-09-15 | 1.2459 | 3.7332
1991-09-16 | 1.9255 | 7.8313
1991-09-17 | 2.3503 | 7.6146
1991-09-18 | 1.8123 | 6.006
1991-09-19 | 10.4772 | 15.0927
1991-09-20 | 13.9319 | 19.1576
1991-09-21 | 9.3729 | 15.2802
1991-09-22 | 4.5024 | 11.2812
1991-09-23 | 2.7467 | 8.7087
1991-09-24 | 2.237 | 7.3881
1991-09-25 | 3.8228 | 12.7771
1991-09-26 | 7.9004 | 17.3826
1991-09-27 | 5.4368 | 13.8712
1991-09-28 | 3.6812 | 11.9613
1991-09-29 | 3.3697 | 9.6348
1991-09-30 | 3.0016 | 8.4557
1991-10-01 | 2.86 | 8.0702
1991-10-02 | 5.2952 | 9.9321
1991-10-03 | 4.4457 | 8.5689
1991-10-04 | 3.5113 | 8.1671
1991-10-05 | 3.5679 | 6.5989
1991-10-06 | 13.6204 | 16.8606
1991-10-07 | 17.6414 | 27.0822
1991-10-08 | 12.4877 | 19.2839
1991-10-09 | 8.495 | 13.9751
1991-10-10 | 4.8988 | 11.0866
1991-10-11 | 6.5978 | 13.8704
1991-10-12 | 13.5637 | 16.9476
1991-10-13 | 12.5443 | 12.8623
1991-10-14 | 9.1463 | 9.6514
1991-10-15 | 6.0315 | 7.4426
1991-10-16 | 19.5669 | 14.7907
1991-10-17 | 17.2732 | 11.8806
1991-10-18 | 14.8946 | 12.3768
1991-10-19 | 12.6576 | 9.8442
1991-10-20 | 10.1091 | 8.9828
1991-10-21 | 7.5323 | 6.9793
1991-10-22 | 6.0598 | 5.6536
1991-10-23 | 5.3236 | 4.6258
1991-10-24 | 4.7006 | 3.8829
1991-10-25 | 4.3325 | 3.3392
1991-10-26 | 3.9927 | 2.9364
1991-10-27 | 3.7945 | 2.6349
1991-10-28 | 4.4741 | 3.9018
1991-10-29 | 4.5024 | 3.3527
1991-10-30 | 3.7378 | 2.9461
1991-10-31 | 3.3414 | 2.7291
1991-11-01 | 3.2281 | 2.478
1991-11-02 | 3.1998 | 2.4594
1991-11-03 | 3.0299 | 2.3075
1991-11-04 | 2.8317 | 2.1559
1991-11-05 | 2.6335 | 2.0385
1991-11-06 | 2.4919 | 1.947
1991-11-07 | 2.6618 | 1.875
1991-11-08 | 2.6901 | 1.818
1991-11-09 | 2.5202 | 1.7726
1991-11-10 | 2.6618 | 1.7361
1991-11-11 | 2.8883 | 1.7067
1991-11-12 | 3.6246 | 2.3409
1991-11-13 | 3.398 | 2.1803
1991-11-14 | 3.3131 | 2.3402
1991-11-15 | 4.559 | 3.0509
1991-11-16 | 8.2402 | 5.5015
1991-11-17 | 7.9853 | 4.5133
1991-11-18 | 5.0121 | 3.798
1991-11-19 | 4.1626 | 3.2737
1991-11-20 | 4.0493 | 3.1368
1991-11-21 | 4.2475 | 3.7336
1991-11-22 | 4.5307 | 3.2259
1991-11-23 | 9.3162 | 5.2757
1991-11-24 | 9.9392 | 4.5288
1991-11-25 | 8.5234 | 5.3358
1991-11-26 | 6.7394 | 4.3936
1991-11-27 | 5.4651 | 3.7103
1991-11-28 | 4.8139 | 3.2085
1991-11-29 | 4.7289 | 3.8148
1991-11-30 | 4.6723 | 3.4788
1991-12-01 | 5.6067 | 3.0369
1991-12-02 | 5.5501 | 2.7071
1991-12-03 | 4.0493 | 2.4584
1991-12-04 | 3.8228 | 2.2691
1991-12-05 | 3.936 | 2.1237
1991-12-06 | 5.9182 | 2.011
1991-12-07 | 5.1253 | 1.923
1991-12-08 | 4.1343 | 1.8538
1991-12-09 | 7.1642 | 3.0027
1991-12-10 | 9.6843 | 3.2411
1991-12-11 | 7.504 | 2.8587
1991-12-12 | 5.4935 | 2.5719
1991-12-13 | 9.4578 | 3.9611
1991-12-14 | 13.8469 | 6.9335
1991-12-15 | 14.5265 | 5.5332
1991-12-16 | 9.3445 | 4.5338
1991-12-17 | 6.9376 | 3.8108
1991-12-18 | 6.7111 | 3.2809
1991-12-19 | 6.0881 | 2.8882
1991-12-20 | 5.6634 | 2.5938
1991-12-21 | 5.097 | 2.371
1991-12-22 | 4.6723 | 2.2008
1991-12-23 | 4.5307 | 2.0695
1991-12-24 | 3.9644 | 1.9675
1991-12-25 | 3.8228 | 1.8876
1991-12-26 | 3.5396 | 1.8245
1991-12-27 | 3.1148 | 1.7744
1991-12-28 | 2.6901 | 1.7342
1991-12-29 | 2.322 | 1.7019
1991-12-30 | 3.1148 | 1.6756
1991-12-31 | 4.4741 | 1.6542
1992-01-01 | 3.3131 | 1.6367
1992-01-02 | 2.775 | 1.6221
1992-01-03 | 2.6618 | 1.6101
1992-01-04 | 2.7184 | 1.6
1992-01-05 | 2.8317 | 1.5915
1992-01-06 | 2.8883 | 2.2933
1992-01-07 | 2.6901 | 2.1388
1992-01-08 | 2.5485 | 2.0193
1992-01-09 | 2.3786 | 1.9262
1992-01-10 | 2.237 | 1.853
1992-01-11 | 2.2653 | 1.7951
1992-01-12 | 2.322 | 1.749
1992-01-13 | 2.3786 | 1.7119
1992-01-14 | 3.1148 | 1.682
1992-01-15 | 12.8841 | 1.6577
1992-01-16 | 10.4772 | 1.6378
1992-01-17 | 7.7871 | 1.6215
1992-01-18 | 4.5307 | 1.6079
1992-01-19 | 3.2564 | 1.5966
1992-01-20 | 2.9733 | 1.5872
1992-01-21 | 2.6901 | 1.5792
1992-01-22 | 2.4636 | 1.5724
1992-01-23 | 2.2653 | 1.5667
1992-01-24 | 2.8317 | 1.5617
1992-01-25 | 4.2475 | 1.5574
1992-01-26 | 3.398 | 1.5537
1992-01-27 | 2.5485 | 1.5505
1992-01-28 | 2.2653 | 1.5476
1992-01-29 | 2.5768 | 1.545
1992-01-30 | 2.4636 | 1.5428
1992-01-31 | 2.4636 | 1.5407
1992-02-01 | 2.4636 | 1.5389
1992-02-02 | 2.4352 | 1.5372
1992-02-03 | 2.322 | 1.5356
1992-02-04 | 2.2087 | 1.5342
1992-02-05 | 2.0954 | 1.5329
1992-02-06 | 2.0388 | 1.5316
1992-02-07 | 2.0671 | 1.5305
1992-02-08 | 2.0105 | 1.5294
1992-02-09 | 1.9539 | 1.5283
1992-02-10 | 1.9822 | 1.5273
1992-02-11 | 1.9539 | 1.5264
1992-02-12 | 1.8972 | 1.5255
1992-02-13 | 1.8972 | 1.5246
1992-02-14 | 1.8689 | 1.5237
1992-02-15 | 1.8406 | 1.5229
1992-02-16 | 1.9539 | 1.5221
1992-02-17 | 1.8406 | 1.5213
1992-02-18 | 1.8689 | 1.5205
1992-02-19 | 2.1238 | 1.7642
1992-02-20 | 4.5307 | 2.8284
1992-02-21 | 5.6634 | 2.5392
1992-02-22 | 3.9644 | 2.3201
1992-02-23 | 3.398 | 2.1527
1992-02-24 | 3.9644 | 2.0235
1992-02-25 | 3.2564 | 1.923
1992-02-26 | 2.6901 | 1.8443
1992-02-27 | 2.4636 | 1.7822
1992-02-28 | 2.3786 | 1.7327
1992-02-29 | 2.322 | 1.6931
1992-03-01 | 2.2653 | 1.6612
1992-03-02 | 2.2653 | 1.6353
1992-03-03 | 2.322 | 1.6142
1992-03-04 | 2.2937 | 1.5969
1992-03-05 | 2.2087 | 1.5825
1992-03-06 | 2.237 | 1.5706
1992-03-07 | 2.2653 | 1.5607
1992-03-08 | 2.86 | 2.2293
1992-03-09 | 3.9077 | 3.3943
1992-03-10 | 5.5218 | 5.4197
1992-03-11 | 27.2124 | 13.3656
1992-03-12 | 30.5821 | 9.9754
1992-03-13 | 19.1138 | 7.6492
1992-03-14 | 14.7247 | 6.0251
1992-03-15 | 11.1851 | 4.8733
1992-03-16 | 7.3624 | 4.0447
1992-03-17 | 6.3713 | 3.4407
1992-03-18 | 5.3802 | 2.9951
1992-03-19 | 4.6723 | 2.6627
1992-03-20 | 3.5396 | 2.4122
1992-03-21 | 3.398 | 2.2215
1992-03-22 | 3.1148 | 2.075
1992-03-23 | 2.8317 | 1.9616
1992-03-24 | 2.9733 | 1.873
1992-03-25 | 3.1148 | 1.8033
1992-03-26 | 3.2847 | 1.7481
1992-03-27 | 9.9958 | 9.2333
1992-03-28 | 16.8485 | 19.674
1992-03-29 | 12.6293 | 14.2125
1992-03-30 | 12.2329 | 10.5514
1992-03-31 | 11.3834 | 8.6879
1992-04-01 | 9.5144 | 6.7545
1992-04-02 | 9.8826 | 8.3165
1992-04-03 | 8.7782 | 6.495
1992-04-04 | 7.7022 | 5.2095
1992-04-05 | 7.9287 | 5.8477
1992-04-06 | 7.4473 | 4.8894
1992-04-07 | 9.9675 | 5.8186
1992-04-08 | 15.0645 | 10.9611
1992-04-09 | 17.4998 | 8.387
1992-04-10 | 18.9439 | 11.3719
1992-04-11 | 17.1033 | 15.2126
1992-04-12 | 14.7247 | 11.2307
1992-04-13 | 12.2895 | 8.5193
1992-04-14 | 10.8737 | 6.6394
1992-04-15 | 9.8542 | 5.3145
1992-04-16 | 9.2879 | 4.3668
1992-04-17 | 9.1746 | 12.7596
1992-04-18 | 8.6933 | 12.5679
1992-04-19 | 15.1212 | 15.7937
1992-04-20 | 25.9382 | 27.4034
1992-04-21 | 36.8118 | 43.2669
1992-04-22 | 53.2356 | 56.8908
1992-04-23 | 54.9346 | 44.5493
1992-04-24 | 44.1742 | 34.8122
1992-04-25 | 35.6792 | 30.9887
1992-04-26 | 26.7311 | 21.6266
1992-04-27 | 21.181 | 15.5262
1992-04-28 | 16.622 | 11.4597
1992-04-29 | 12.8841 | 8.6935
1992-04-30 | 10.6471 | 6.7774
1992-05-01 | 9.4295 | 5.7336
1992-05-02 | 8.9198 | 5.6324
1992-05-03 | 8.9481 | 5.6827
1992-05-04 | 8.8632 | 5.7893
1992-05-05 | 7.6172 | 4.7361
1992-05-06 | 6.3146 | 3.9633
1992-05-07 | 5.635 | 3.3985
1992-05-08 | 4.9838 | 2.9808
1992-05-09 | 4.7289 | 2.8409
1992-05-10 | 4.4174 | 2.5835
1992-05-11 | 4.2758 | 2.3678
1992-05-12 | 3.9077 | 2.2028
1992-05-13 | 3.5962 | 2.0755
1992-05-14 | 5.1537 | 4.0259
1992-05-15 | 5.097 | 3.4436
1992-05-16 | 3.9077 | 3.0756
1992-05-17 | 3.5113 | 2.9344
1992-05-18 | 3.3131 | 2.8493
1992-05-19 | 3.0582 | 2.5684
1992-05-20 | 2.7467 | 2.3554
1992-05-21 | 2.4919 | 2.1924
1992-05-22 | 2.2937 | 2.0666
1992-05-23 | 2.1521 | 1.9687
1992-05-24 | 2.1238 | 2.0726
1992-05-25 | 2.0671 | 2.2299
1992-05-26 | 1.9822 | 2.1097
1992-05-27 | 1.8972 | 2.2091
1992-05-28 | 1.8972 | 3.0729
1992-05-29 | 1.8406 | 2.7352
1992-05-30 | 1.699 | 2.4808
1992-05-31 | 1.8123 | 3.0676
1992-06-01 | 3.7095 | 7.5752
1992-06-02 | 4.7006 | 6.9395
1992-06-03 | 3.2564 | 5.5401
1992-06-04 | 2.4069 | 4.5753
1992-06-05 | 1.9822 | 3.8435
1992-06-06 | 1.8123 | 4.3502
1992-06-07 | 1.8406 | 4.5856
1992-06-08 | 2.4352 | 5.5133
1992-06-09 | 3.1432 | 4.57
1992-06-10 | 2.2937 | 3.8395
1992-06-11 | 1.8406 | 3.3044
1992-06-12 | 1.6424 | 2.9079
1992-06-13 | 1.4725 | 2.6108
1992-06-14 | 1.3875 | 2.5638
1992-06-15 | 1.2743 | 2.3501
1992-06-16 | 1.161 | 2.1867
1992-06-17 | 1.076 | 2.0605
1992-06-18 | 0.99109 | 1.9623
1992-06-19 | 0.96277 | 1.8853
1992-06-20 | 0.99109 | 1.9275
1992-06-21 | 1.2743 | 3.9876
1992-06-22 | 1.3875 | 3.7324
1992-06-23 | 1.3026 | 3.7358
1992-06-24 | 1.1327 | 3.2265
1992-06-25 | 1.161 | 4.238
1992-06-26 | 1.1327 | 3.9948
1992-06-27 | 1.076 | 3.417
1992-06-28 | 1.0477 | 3.2886
1992-06-29 | 1.0477 | 2.8947
1992-06-30 | 0.93445 | 2.5992
1992-07-01 | 0.93445 | 2.4413
1992-07-02 | 0.8495 | 2.2551
1992-07-03 | 0.79287 | 2.112
1992-07-04 | 1.3026 | 4.3122
1992-07-05 | 1.8123 | 5.1718
1992-07-06 | 3.1432 | 11.837
1992-07-07 | 1.8972 | 8.9899
1992-07-08 | 1.5008 | 7.069
1992-07-09 | 1.6424 | 12.8481
1992-07-10 | 2.4919 | 11.7441
1992-07-11 | 2.0388 | 10.5316
1992-07-12 | 1.7273 | 8.6373
1992-07-13 | 3.398 | 10.9219
1992-07-14 | 3.7661 | 9.385
1992-07-15 | 3.0865 | 9.025
1992-07-16 | 2.4352 | 7.0058
1992-07-17 | 1.8406 | 5.5872
1992-07-18 | 1.699 | 7.9033
1992-07-19 | 2.1804 | 6.4207
1992-07-20 | 2.0671 | 5.9537
1992-07-21 | 1.6707 | 5.4052
1992-07-22 | 1.4725 | 4.4447
1992-07-23 | 1.1893 | 3.7487
1992-07-24 | 1.1044 | 3.3826
1992-07-25 | 1.0477 | 2.9666
1992-07-26 | 0.96277 | 2.6554
1992-07-27 | 0.87782 | 2.5662
1992-07-28 | 0.82119 | 2.3524
1992-07-29 | 0.79287 | 2.1889
1992-07-30 | 0.73624 | 2.0626
1992-07-31 | 0.8495 | 2.2662
1992-08-01 | 2.237 | 9.7566
1992-08-02 | 2.8317 | 9.7868
1992-08-03 | 1.9255 | 8.5771
1992-08-04 | 1.5574 | 9.1606
1992-08-05 | 2.4069 | 14.068
1992-08-06 | 2.2653 | 10.4719
1992-08-07 | 1.5574 | 8.0113
1992-08-08 | 1.161 | 6.2976
1992-08-09 | 1.0194 | 6.039
1992-08-10 | 0.96277 | 5.2291
1992-08-11 | 0.93445 | 4.5442
1992-08-12 | 0.87782 | 3.8357
1992-08-13 | 0.87782 | 3.303
1992-08-14 | 0.8495 | 4.55
1992-08-15 | 1.0194 | 5.0802
1992-08-16 | 1.2176 | 4.211
1992-08-17 | 1.076 | 3.6
1992-08-18 | 0.99109 | 4.0273
1992-08-19 | 1.161 | 5.026
1992-08-20 | 1.6141 | 4.4767
1992-08-21 | 1.2459 | 3.7726
1992-08-22 | 1.0194 | 3.2561
1992-08-23 | 0.90614 | 2.8728
1992-08-24 | 0.82119 | 2.5854
1992-08-25 | 0.76455 | 2.3676
1992-08-26 | 0.73624 | 2.6504
1992-08-27 | 0.70792 | 2.4168
1992-08-28 | 0.6796 | 3.0455
1992-08-29 | 0.76455 | 4.4893
1992-08-30 | 0.8495 | 4.2668
1992-08-31 | 0.96277 | 5.2887
1992-09-01 | 0.8495 | 4.8452
1992-09-02 | 0.76455 | 4.06
1992-09-03 | 0.8495 | 3.7073
1992-09-04 | 1.5574 | 8.7038
1992-09-05 | 1.9255 | 7.7342
1992-09-06 | 1.3592 | 6.1018
1992-09-07 | 1.0477 | 4.9443
1992-09-08 | 0.90614 | 4.1117
1992-09-09 | 0.79287 | 3.816
1992-09-10 | 0.87782 | 3.3306
1992-09-11 | 1.6424 | 9.619
1992-09-12 | 1.7273 | 7.4196
1992-09-13 | 1.3026 | 5.8803
1992-09-14 | 1.0477 | 4.786
1992-09-15 | 0.87782 | 3.9972
1992-09-16 | 0.82119 | 3.4211
1992-09-17 | 0.82119 | 3.1055
1992-09-18 | 0.73624 | 2.9546
1992-09-19 | 0.76455 | 4.0823
1992-09-20 | 0.76455 | 3.4832
1992-09-21 | 0.76455 | 3.0412
1992-09-22 | 1.2176 | 3.6525
1992-09-23 | 6.4279 | 10.6377
1992-09-24 | 4.3325 | 8.1248
1992-09-25 | 2.2937 | 6.3764
1992-09-26 | 1.6141 | 5.1404
1992-09-27 | 1.4442 | 5.8263
1992-09-28 | 1.5574 | 5.4707
1992-09-29 | 1.4725 | 4.492
1992-09-30 | 1.2743 | 3.8187
1992-10-01 | 1.161 | 3.4796
1992-10-02 | 1.0477 | 3.0388
1992-10-03 | 1.0194 | 2.7097
1992-10-04 | 0.93445 | 2.4616
1992-10-05 | 0.8495 | 2.2727
1992-10-06 | 0.87782 | 2.1276
1992-10-07 | 0.90614 | 2.0152
1992-10-08 | 0.93445 | 1.9273
1992-10-09 | 0.87782 | 1.9188
1992-10-10 | 1.699 | 8.2383
1992-10-11 | 2.322 | 6.5476
1992-10-12 | 1.8123 | 5.8289
1992-10-13 | 1.5008 | 6.001
1992-10-14 | 1.5008 | 5.0258
1992-10-15 | 1.4725 | 4.2759
1992-10-16 | 1.2176 | 4.166
1992-10-17 | 1.2176 | 5.5015
1992-10-18 | 1.4442 | 4.5246
1992-10-19 | 1.4725 | 4.6625
1992-10-20 | 1.5291 | 4.5033
1992-10-21 | 1.5574 | 4.4347
1992-10-22 | 1.5857 | 3.8552
1992-10-23 | 1.5574 | 3.3156
1992-10-24 | 2.4069 | 6.4107
1992-10-25 | 7.1358 | 12.1632
1992-10-26 | 5.5784 | 11.0862
1992-10-27 | 3.7378 | 8.818
1992-10-28 | 2.86 | 6.8617
1992-10-29 | 2.322 | 5.4854
1992-10-30 | 2.1238 | 5.2031
1992-10-31 | 2.0105 | 4.299
1992-11-01 | 1.8123 | 3.6422
1992-11-02 | 1.6707 | 3.1592
1992-11-03 | 5.2386 | 2.8
1992-11-04 | 9.2596 | 8.3202
1992-11-05 | 7.504 | 14.0925
1992-11-06 | 6.2863 | 15.2559
1992-11-07 | 5.0121 | 11.2764
1992-11-08 | 3.5396 | 8.5665
1992-11-09 | 2.9733 | 6.6876
1992-11-10 | 2.8034 | 5.3634
1992-11-11 | 2.6335 | 4.4162
1992-11-12 | 4.1626 | 6.7028
1992-11-13 | 7.8721 | 10.0695
1992-11-14 | 9.656 | 7.7378
1992-11-15 | 5.9748 | 6.1067
1992-11-16 | 3.8511 | 4.9501
1992-11-17 | 3.1432 | 4.1182
1992-11-18 | 2.8317 | 3.5118
1992-11-19 | 3.4263 | 3.0646
1992-11-20 | 3.6812 | 2.731
1992-11-21 | 2.3786 | 2.4795
1992-11-22 | 3.0016 | 3.5008
1992-11-23 | 9.2879 | 7.4892
1992-11-24 | 17.9812 | 11.9997
1992-11-25 | 13.4505 | 10.5744
1992-11-26 | 9.6843 | 9.1077
1992-11-27 | 8.5234 | 9.3551
1992-11-28 | 6.8527 | 7.2394
1992-11-29 | 5.3236 | 5.7559
1992-11-30 | 4.4457 | 4.6998
1992-12-01 | 4.0493 | 4.7007
1992-12-02 | 3.7945 | 4.0613
1992-12-03 | 3.483 | 3.487
1992-12-04 | 3.2281 | 3.0469
1992-12-05 | 2.9166 | 2.7185
1992-12-06 | 2.4636 | 2.4708
1992-12-07 | 2.5768 | 2.2822
1992-12-08 | 2.7467 | 2.1373
1992-12-09 | 2.2653 | 2.025
1992-12-10 | 2.0954 | 1.9373
1992-12-11 | 1.9539 | 1.8683
1992-12-12 | 2.2087 | 1.8135
1992-12-13 | 2.237 | 1.7698
1992-12-14 | 2.0388 | 1.7347
1992-12-15 | 1.8972 | 1.7063
1992-12-16 | 1.8406 | 1.6832
1992-12-17 | 2.4069 | 2.2374
1992-12-18 | 4.4741 | 4.5038
1992-12-19 | 3.8228 | 3.7924
1992-12-20 | 3.3131 | 3.2707
1992-12-21 | 3.2847 | 2.8838
1992-12-22 | 2.8034 | 2.5937
1992-12-23 | 2.2937 | 2.374
1992-12-24 | 2.0105 | 2.206
1992-12-25 | 1.699 | 2.0765
1992-12-26 | 1.6141 | 1.9758
1992-12-27 | 1.5574 | 1.8968
1992-12-28 | 1.5291 | 1.8345
1992-12-29 | 1.5008 | 1.7849
1992-12-30 | 2.6901 | 3.3177
1992-12-31 | 4.7572 | 4.4097
1993-01-01 | 5.8616 | 3.7221
1993-01-02 | 4.4741 | 3.2174
1993-01-03 | 2.6051 | 2.8425
1993-01-04 | 2.2087 | 2.5611
1993-01-05 | 17.2732 | 9.0574
1993-01-06 | 23.1915 | 10.8143
1993-01-07 | 17.0184 | 8.2459
1993-01-08 | 11.1002 | 6.4607
1993-01-09 | 6.3713 | 5.1998
1993-01-10 | 4.2475 | 4.296
1993-01-11 | 2.8317 | 3.6394
1993-01-12 | 2.2653 | 3.1565
1993-01-13 | 2.0388 | 2.7974
1993-01-14 | 1.8689 | 2.5274
1993-01-15 | 1.8406 | 2.3224
1993-01-16 | 1.8689 | 2.1653
1993-01-17 | 1.8406 | 2.0439
1993-01-18 | 1.8972 | 1.9493
1993-01-19 | 1.8406 | 1.875
1993-01-20 | 1.7556 | 1.8163
1993-01-21 | 1.699 | 1.7695
1993-01-22 | 1.8689 | 1.7319
1993-01-23 | 1.9822 | 3.7681
1993-01-24 | 2.2653 | 3.2501
1993-01-25 | 2.6051 | 5.511
1993-01-26 | 3.9077 | 4.5183
1993-01-27 | 3.0299 | 3.7999
1993-01-28 | 2.5485 | 3.2733
1993-01-29 | 2.2087 | 2.8829
1993-01-30 | 2.0388 | 2.5902
1993-01-31 | 1.8972 | 2.3687
1993-02-01 | 1.784 | 2.1993
1993-02-02 | 1.7273 | 2.0688
1993-02-03 | 1.699 | 1.9673
1993-02-04 | 1.6424 | 1.8877
1993-02-05 | 1.6141 | 1.8249
1993-02-06 | 1.5857 | 1.775
1993-02-07 | 1.5574 | 1.7351
1993-02-08 | 1.5291 | 1.7029
1993-02-09 | 1.5008 | 1.6767
1993-02-10 | 1.4725 | 1.6554
1993-02-11 | 1.4725 | 1.6379
1993-02-12 | 1.4725 | 1.6235
1993-02-13 | 1.4725 | 1.6114
1993-02-14 | 1.4725 | 1.6014
1993-02-15 | 1.5574 | 1.5929
1993-02-16 | 1.5008 | 1.5858
1993-02-17 | 1.4725 | 1.5797
1993-02-18 | 1.4725 | 1.5744
1993-02-19 | 1.4725 | 1.5699
1993-02-20 | 1.4442 | 1.566
1993-02-21 | 1.4442 | 1.5626
1993-02-22 | 1.4442 | 1.5596
1993-02-23 | 1.4442 | 1.5569
1993-02-24 | 1.4442 | 1.5546
1993-02-25 | 1.4442 | 1.5524
1993-02-26 | 1.4725 | 1.5505
1993-02-27 | 1.4725 | 1.5488
1993-02-28 | 1.4158 | 1.5472
1993-03-01 | 1.3875 | 1.5457
1993-03-02 | 1.3592 | 1.5443
1993-03-03 | 1.3592 | 1.5431
1993-03-04 | 1.3309 | 1.5419
1993-03-05 | 1.3592 | 1.5408
1993-03-06 | 1.3309 | 1.5397
1993-03-07 | 1.3309 | 1.5387
1993-03-08 | 1.3875 | 1.5377
1993-03-09 | 1.4725 | 1.5368
1993-03-10 | 1.4725 | 1.5359
1993-03-11 | 1.4725 | 1.535
1993-03-12 | 1.5291 | 1.5341
1993-03-13 | 1.4158 | 1.5333
1993-03-14 | 1.3026 | 1.5325
1993-03-15 | 1.3309 | 1.5317
1993-03-16 | 1.3592 | 1.531
1993-03-17 | 1.3592 | 1.5302
1993-03-18 | 1.3875 | 1.5295
1993-03-19 | 1.3875 | 1.5287
1993-03-20 | 1.4158 | 1.528
1993-03-21 | 1.4442 | 1.5273
1993-03-22 | 1.4725 | 1.5266
1993-03-23 | 1.4725 | 1.5259
1993-03-24 | 1.5857 | 1.5252
1993-03-25 | 1.6424 | 1.6951
1993-03-26 | 1.784 | 2.4361
1993-03-27 | 2.7184 | 4.7356
1993-03-28 | 4.4741 | 11.3255
1993-03-29 | 10.7604 | 21.4744
1993-03-30 | 26.193 | 31.1246
1993-03-31 | 34.2633 | 31.282
1993-04-01 | 26.3063 | 27.2619
1993-04-02 | 21.2376 | 19.2055
1993-04-03 | 15.8291 | 13.9129
1993-04-04 | 10.8453 | 10.3594
1993-04-05 | 9.6843 | 7.9264
1993-04-06 | 11.6382 | 8.5401
1993-04-07 | 15.999 | 11.7517
1993-04-08 | 20.0766 | 16.5616
1993-04-09 | 24.7489 | 24.2484
1993-04-10 | 32.8475 | 29.3663
1993-04-11 | 36.8118 | 22.7303
1993-04-12 | 35.6792 | 16.8898
1993-04-13 | 31.1485 | 15.307
1993-04-14 | 25.0037 | 11.31
1993-04-15 | 22.3986 | 8.5889
1993-04-16 | 22.0022 | 6.7025
1993-04-17 | 26.4196 | 9.3565
1993-04-18 | 24.1259 | 10.7831
1993-04-19 | 21.6057 | 8.8673
1993-04-20 | 18.8024 | 8.8092
1993-04-21 | 15.0645 | 8.2418
1993-04-22 | 14.3566 | 8.2198
1993-04-23 | 20.02 | 13.1575
1993-04-24 | 19.0289 | 11.7052
1993-04-25 | 17.3865 | 10.0051
1993-04-26 | 21.8889 | 13.0535
1993-04-27 | 18.0944 | 10.0713
1993-04-28 | 14.3283 | 7.7378
1993-04-29 | 11.1851 | 6.1089
1993-04-30 | 8.9481 | 4.9538
1993-05-01 | 7.4756 | 4.1228
1993-05-02 | 6.5129 | 3.5172
1993-05-03 | 5.7766 | 3.0705
1993-05-04 | 5.182 | 2.7372
1993-05-05 | 4.8139 | 2.4862
1993-05-06 | 5.3802 | 3.7079
1993-05-07 | 5.9182 | 4.0533
1993-05-08 | 5.4085 | 3.4657
1993-05-09 | 4.4457 | 3.0317
1993-05-10 | 3.8511 | 2.7076
1993-05-11 | 3.483 | 2.4633
1993-05-12 | 3.2847 | 2.407
1993-05-13 | 3.5962 | 3.7202
1993-05-14 | 3.8228 | 3.2212
1993-05-15 | 3.2847 | 2.849
1993-05-16 | 3.3131 | 3.3779
1993-05-17 | 3.2281 | 2.9656
1993-05-18 | 2.9733 | 2.7658
1993-05-19 | 2.6335 | 2.5064
1993-05-20 | 2.5202 | 2.4359
1993-05-21 | 3.4546 | 4.3979
1993-05-22 | 4.1343 | 3.7565
1993-05-23 | 4.2475 | 3.3699
1993-05-24 | 3.8228 | 3.0761
1993-05-25 | 6.0315 | 6.3731
1993-05-26 | 5.5218 | 5.4425
1993-05-27 | 3.8511 | 5.7611
1993-05-28 | 3.3131 | 5.0956
1993-05-29 | 3.1432 | 4.694
1993-05-30 | 3.0299 | 4.6269
1993-05-31 | 2.6901 | 3.8872
1993-06-01 | 3.1148 | 5.7229
1993-06-02 | 4.1059 | 6.5313
1993-06-03 | 3.2847 | 5.2818
1993-06-04 | 2.5768 | 4.4576
1993-06-05 | 2.2653 | 4.3021
1993-06-06 | 2.86 | 6.7845
1993-06-07 | 4.559 | 6.716
1993-06-08 | 3.6246 | 5.6919
1993-06-09 | 2.775 | 5.227
1993-06-10 | 7.1925 | 11.5661
1993-06-11 | 9.0614 | 10.6575
1993-06-12 | 6.0315 | 8.561
1993-06-13 | 4.021 | 6.6855
1993-06-14 | 3.0582 | 5.3635
1993-06-15 | 2.5202 | 4.4181
1993-06-16 | 2.4636 | 7.1251
1993-06-17 | 2.4919 | 6.0946
1993-06-18 | 2.237 | 5.0672
1993-06-19 | 2.5485 | 8.185
1993-06-20 | 3.3414 | 6.8313
1993-06-21 | 2.9733 | 7.0367
1993-06-22 | 14.7814 | 14.3988
1993-06-23 | 15.9707 | 20.1267
1993-06-24 | 6.4562 | 14.5386
1993-06-25 | 3.7095 | 10.7968
1993-06-26 | 2.86 | 8.3913
1993-06-27 | 2.4069 | 6.6145
1993-06-28 | 2.1238 | 5.7505
1993-06-29 | 1.8689 | 4.8416
1993-06-30 | 1.699 | 4.0434
1993-07-01 | 1.5291 | 3.4608
1993-07-02 | 1.3875 | 3.0304
1993-07-03 | 1.3026 | 3.0699
1993-07-04 | 1.2743 | 3.0349
1993-07-05 | 1.2459 | 2.712
1993-07-06 | 1.161 | 2.4685
1993-07-07 | 1.161 | 3.37
1993-07-08 | 1.076 | 2.9622
1993-07-09 | 1.0477 | 3.7047
1993-07-10 | 1.0194 | 3.2103
1993-07-11 | 0.96277 | 2.8429
1993-07-12 | 1.1044 | 2.7644
1993-07-13 | 1.1327 | 3.7023
1993-07-14 | 1.1893 | 3.2081
1993-07-15 | 0.99109 | 3.0075
1993-07-16 | 0.87782 | 2.8477
1993-07-17 | 0.82119 | 3.2118
1993-07-18 | 0.82119 | 3.1207
1993-07-19 | 0.79287 | 2.7751
1993-07-20 | 0.76455 | 2.5149
1993-07-21 | 0.93445 | 2.9059
1993-07-22 | 0.99109 | 3.4989
1993-07-23 | 1.076 | 4.8729
1993-07-24 | 1.1327 | 4.3875
1993-07-25 | 0.99109 | 3.7107
1993-07-26 | 0.87782 | 3.2133
1993-07-27 | 1.1044 | 5.8733
1993-07-28 | 2.4352 | 13.739
1993-07-29 | 4.1059 | 13.4273
1993-07-30 | 6.4845 | 25.3377
1993-07-31 | 3.6812 | 20.8935
1993-08-01 | 2.2653 | 15.8654
1993-08-02 | 1.6707 | 11.9314
1993-08-03 | 1.3875 | 9.3986
1993-08-04 | 1.5857 | 7.2908
1993-08-05 | 2.86 | 8.6296
1993-08-06 | 2.0671 | 6.991
1993-08-07 | 1.5291 | 5.5855
1993-08-08 | 1.3026 | 4.9278
1993-08-09 | 1.161 | 5.1923
1993-08-10 | 0.96277 | 4.2993
1993-08-11 | 1.3026 | 7.08
1993-08-12 | 1.6141 | 5.6487
1993-08-13 | 1.4158 | 4.6281
1993-08-14 | 1.161 | 4.026
1993-08-15 | 1.076 | 3.655
1993-08-16 | 1.1327 | 3.2313
1993-08-17 | 0.99109 | 2.991
1993-08-18 | 0.93445 | 3.054
1993-08-19 | 0.90614 | 3.3981
1993-08-20 | 0.87782 | 2.9853
1993-08-21 | 0.99109 | 4.633
1993-08-22 | 1.161 | 3.8932
1993-08-23 | 1.0477 | 3.3516
1993-08-24 | 0.96277 | 2.9504
1993-08-25 | 1.3875 | 9.9082
1993-08-26 | 1.5574 | 7.6286
1993-08-27 | 1.2459 | 6.0357
1993-08-28 | 1.076 | 6.867
1993-08-29 | 0.93445 | 5.5293
1993-08-30 | 0.87782 | 4.5419
1993-08-31 | 0.8495 | 4.7354
1993-09-01 | 5.72 | 10.2668
1993-09-02 | 3.7095 | 7.8777
1993-09-03 | 2.1521 | 6.5074
1993-09-04 | 5.2386 | 11.6273
1993-09-05 | 4.9838 | 9.1811
1993-09-06 | 2.9449 | 7.3214
1993-09-07 | 2.7184 | 9.9047
1993-09-08 | 2.86 | 7.6282
1993-09-09 | 2.0954 | 6.0372
1993-09-10 | 2.3503 | 9.817
1993-09-11 | 3.7945 | 10.5678
1993-09-12 | 2.9166 | 8.3869
1993-09-13 | 2.0671 | 6.5712
1993-09-14 | 1.6424 | 5.2897
1993-09-15 | 1.5857 | 4.3718
1993-09-16 | 1.5574 | 5.3728
1993-09-17 | 1.5291 | 4.4317
1993-09-18 | 1.3875 | 4.0653
1993-09-19 | 1.2459 | 3.6698
1993-09-20 | 1.1327 | 3.1892
1993-09-21 | 1.0477 | 2.8316
1993-09-22 | 0.99109 | 2.5627
1993-09-23 | 1.1044 | 2.9584
1993-09-24 | 3.0865 | 6.3276
1993-09-25 | 3.0582 | 5.1155
1993-09-26 | 2.4069 | 5.2944
1993-09-27 | 3.8794 | 7.002
1993-09-28 | 6.343 | 11.1158
1993-09-29 | 5.72 | 9.4648
1993-09-30 | 4.4457 | 7.7255
1993-10-01 | 3.1715 | 6.107
1993-10-02 | 2.6335 | 5.2009
1993-10-03 | 7.8721 | 13.6815
1993-10-04 | 9.118 | 11.8604
1993-10-05 | 9.7693 | 14.4049
1993-10-06 | 6.7111 | 11.3237
1993-10-07 | 4.4741 | 8.619
1993-10-08 | 3.483 | 7.0476
1993-10-09 | 3.5113 | 5.7609
1993-10-10 | 7.9004 | 9.6664
1993-10-11 | 6.0881 | 7.4667
1993-10-12 | 4.3325 | 5.9341
1993-10-13 | 7.2774 | 9.7033
1993-10-14 | 6.3996 | 7.4928
1993-10-15 | 4.4174 | 5.946
1993-10-16 | 3.6529 | 4.8467
1993-10-17 | 3.5113 | 5.041
1993-10-18 | 6.3996 | 8.0848
1993-10-19 | 6.1731 | 6.3629
1993-10-20 | 4.2758 | 5.1449
1993-10-21 | 5.4085 | 6.8524
1993-10-22 | 14.4982 | 11.4307
1993-10-23 | 10.1374 | 9.427
1993-10-24 | 6.796 | 7.3019
1993-10-25 | 5.3236 | 5.8123
1993-10-26 | 4.3891 | 4.7519
1993-10-27 | 3.9077 | 3.9865
1993-10-28 | 3.8511 | 4.405
1993-10-29 | 3.7945 | 4.0829
1993-10-30 | 3.4546 | 3.4976
1993-10-31 | 3.1998 | 3.3097
1993-11-01 | 3.5396 | 7.3399
1993-11-02 | 4.021 | 5.8389
1993-11-03 | 3.936 | 4.7708
1993-11-04 | 4.2192 | 4
1993-11-05 | 8.2119 | 6.7541
1993-11-06 | 18.9156 | 10.874
1993-11-07 | 15.0362 | 8.3368
1993-11-08 | 9.9109 | 6.541
1993-11-09 | 6.5695 | 5.273
1993-11-10 | 5.5784 | 4.3643
1993-11-11 | 5.0404 | 3.7043
1993-11-12 | 4.8422 | 3.3391
1993-11-13 | 4.7006 | 2.9478
1993-11-14 | 4.4174 | 2.6544
1993-11-15 | 5.8616 | 4.71
1993-11-16 | 7.2491 | 4.8311
1993-11-17 | 6.2297 | 4.0439
1993-11-18 | 5.6067 | 3.4689
1993-11-19 | 4.8422 | 3.044
1993-11-20 | 4.9271 | 3.6804
1993-11-21 | 5.0404 | 3.2006
1993-11-22 | 4.2758 | 2.8437
1993-11-23 | 3.9644 | 3.424
1993-11-24 | 3.7945 | 3.0101
1993-11-25 | 4.2192 | 2.7005
1993-11-26 | 3.1998 | 2.4665
1993-11-27 | 2.6618 | 2.288
1993-11-28 | 4.9271 | 2.2433
1993-11-29 | 12.5443 | 6.1565
1993-11-30 | 9.9675 | 4.9969
1993-12-01 | 5.9748 | 4.1628
1993-12-02 | 4.5024 | 3.555
1993-12-03 | 4.2192 | 3.1067
1993-12-04 | 4.4457 | 4.0642
1993-12-05 | 4.8139 | 8.3382
1993-12-06 | 5.2669 | 6.54
1993-12-07 | 4.644 | 5.2703
1993-12-08 | 4.1909 | 4.7183
1993-12-09 | 4.1059 | 3.9606
1993-12-10 | 3.7378 | 3.4064
1993-12-11 | 10.3356 | 2.9962
1993-12-12 | 8.7216 | 2.6892
1993-12-13 | 6.9376 | 2.4572
1993-12-14 | 6.2297 | 2.2802
1993-12-15 | 5.4651 | 2.1439
1993-12-16 | 5.5218 | 2.0993
1993-12-17 | 5.2952 | 2.0032
1993-12-18 | 4.7289 | 1.9277
1993-12-19 | 3.5962 | 1.868
1993-12-20 | 3.398 | 1.8205
1993-12-21 | 3.4546 | 1.9737
1993-12-22 | 4.5307 | 1.904
1993-12-23 | 5.5218 | 1.8487
1993-12-24 | 5.9465 | 1.8046
1993-12-25 | 3.8228 | 1.7691
1993-12-26 | 4.3891 | 1.7404
1993-12-27 | 3.9077 | 1.7171
1993-12-28 | 3.2564 | 1.698
1993-12-29 | 2.775 | 1.6822
1993-12-30 | 2.5485 | 1.6691
1993-12-31 | 2.4919 | 1.6582
1994-01-01 | 2.3786 | 1.6491
1994-01-02 | 2.7184 | 1.6414
1994-01-03 | 2.6051 | 1.6348
1994-01-04 | 2.5485 | 1.6292
1994-01-05 | 2.5485 | 1.6243
1994-01-06 | 2.5202 | 1.6202
1994-01-07 | 2.5202 | 1.6165
1994-01-08 | 2.4919 | 1.6133
1994-01-09 | 2.4919 | 1.6105
1994-01-10 | 2.4636 | 1.608
1994-01-11 | 2.4636 | 1.6057
1994-01-12 | 2.4352 | 1.6037
1994-01-13 | 2.3786 | 1.6018
1994-01-14 | 2.322 | 1.6002
1994-01-15 | 2.2937 | 1.5986
1994-01-16 | 2.237 | 1.5972
1994-01-17 | 2.1804 | 1.5958
1994-01-18 | 2.1238 | 1.5946
1994-01-19 | 2.0954 | 1.5934
1994-01-20 | 2.0388 | 1.5923
1994-01-21 | 1.9822 | 1.5912
1994-01-22 | 1.9255 | 1.5902
1994-01-23 | 1.8406 | 1.5893
1994-01-24 | 1.8689 | 1.5883
1994-01-25 | 1.8689 | 1.5874
1994-01-26 | 1.8406 | 1.5865
1994-01-27 | 1.8123 | 1.5857
1994-01-28 | 1.8406 | 1.5848
1994-01-29 | 2.5485 | 2.207
1994-01-30 | 3.9644 | 2.0804
1994-01-31 | 2.9733 | 1.9819
1994-02-01 | 2.6051 | 1.9047
1994-02-02 | 2.3786 | 1.8437
1994-02-03 | 2.322 | 1.7951
1994-02-04 | 2.237 | 1.7562
1994-02-05 | 2.1804 | 1.7248
1994-02-06 | 2.0954 | 1.6993
1994-02-07 | 2.0671 | 1.6785
1994-02-08 | 2.0388 | 1.6613
1994-02-09 | 1.9822 | 1.6472
1994-02-10 | 1.9822 | 1.6354
1994-02-11 | 1.8972 | 1.6256
1994-02-12 | 1.8406 | 1.6173
1994-02-13 | 1.8123 | 1.6103
1994-02-14 | 1.8123 | 1.6043
1994-02-15 | 1.8123 | 1.5991
1994-02-16 | 1.8406 | 1.5947
1994-02-17 | 1.8123 | 1.5908
1994-02-18 | 1.8123 | 1.5875
1994-02-19 | 1.784 | 1.5845
1994-02-20 | 2.0388 | 2.5127
1994-02-21 | 5.9465 | 6.8422
1994-02-22 | 10.194 | 5.912
1994-02-23 | 5.9465 | 4.8088
1994-02-24 | 4.8139 | 4.0137
1994-02-25 | 4.2475 | 3.4332
1994-02-26 | 3.6812 | 3.0043
1994-02-27 | 3.5396 | 2.6839
1994-02-28 | 3.3414 | 2.4421
1994-03-01 | 2.9733 | 2.2578
1994-03-02 | 2.86 | 2.1161
1994-03-03 | 2.8317 | 2.0062
1994-03-04 | 2.775 | 1.9204
1994-03-05 | 2.6335 | 1.8527
1994-03-06 | 2.6051 | 1.7991
1994-03-07 | 2.6051 | 1.7562
1994-03-08 | 2.6051 | 2.8274
1994-03-09 | 2.5768 | 2.5494
1994-03-10 | 2.5485 | 2.3386
1994-03-11 | 2.6051 | 2.1771
1994-03-12 | 2.5768 | 2.0525
1994-03-13 | 2.5485 | 1.9555
1994-03-14 | 2.5485 | 1.8793
1994-03-15 | 2.6051 | 2.3972
1994-03-16 | 2.8317 | 4.6726
1994-03-17 | 3.1148 | 3.912
1994-03-18 | 2.8883 | 3.3557
1994-03-19 | 2.775 | 2.9441
1994-03-20 | 2.7467 | 2.6361
1994-03-21 | 2.8034 | 2.4034
1994-03-22 | 2.8883 | 6.1637
1994-03-23 | 3.3414 | 4.9854
1994-03-24 | 4.1059 | 7.8965
1994-03-25 | 4.9271 | 10.7145
1994-03-26 | 5.9465 | 9.2593
1994-03-27 | 6.3713 | 7.1668
1994-03-28 | 5.3802 | 5.6991
1994-03-29 | 5.2386 | 5.9488
1994-03-30 | 5.097 | 4.8327
1994-03-31 | 4.8139 | 4.0287
1994-04-01 | 4.9554 | 5.0382
1994-04-02 | 5.3802 | 4.1775
1994-04-03 | 5.72 | 3.5511
1994-04-04 | 8.495 | 8.6503
1994-04-05 | 14.1584 | 8.9858
1994-04-06 | 18.6891 | 13.7336
1994-04-07 | 30.299 | 28.171
1994-04-08 | 25.2303 | 19.8046
1994-04-09 | 22.5968 | 14.3195
1994-04-10 | 26.9576 | 18.3315
1994-04-11 | 30.299 | 24.8797
1994-04-12 | 29.1663 | 19.1117
1994-04-13 | 34.2633 | 24.7508
1994-04-14 | 48.9881 | 32.3696
1994-04-15 | 58.8989 | 32.3216
1994-04-16 | 76.7385 | 45.683
1994-04-17 | 76.1722 | 51.5077
1994-04-18 | 52.3861 | 40.7526
1994-04-19 | 35.1128 | 30.6166
1994-04-20 | 34.2633 | 38.5657
1994-04-21 | 29.7326 | 33.9107
1994-04-22 | 25.117 | 25.5047
1994-04-23 | 21.2376 | 18.0953
1994-04-24 | 21.8039 | 17.5063
1994-04-25 | 23.3047 | 12.8131
1994-04-26 | 32.2812 | 14.2434
1994-04-27 | 34.5465 | 15.3904
1994-04-28 | 34.2633 | 13.8528
1994-04-29 | 26.9576 | 10.3526
1994-04-30 | 21.6907 | 7.9545
1994-05-01 | 20.9827 | 10.5317
1994-05-02 | 20.1332 | 11.153
1994-05-03 | 17.5281 | 8.5078
1994-05-04 | 14.6681 | 6.6717
1994-05-05 | 11.1285 | 5.3763
1994-05-06 | 9.0331 | 4.4488
1994-05-07 | 7.7871 | 4.1771
1994-05-08 | 8.042 | 5.0218
1994-05-09 | 9.118 | 5.6745
1994-05-10 | 7.8721 | 5.4387
1994-05-11 | 7.0509 | 4.9018
1994-05-12 | 6.1164 | 4.2993
1994-05-13 | 5.9465 | 4.9669
1994-05-14 | 5.4085 | 4.1526
1994-05-15 | 4.559 | 3.5587
1994-05-16 | 6.0315 | 3.6205
1994-05-17 | 13.762 | 10.7948
1994-05-18 | 11.2984 | 8.9906
1994-05-19 | 7.9004 | 7.0916
1994-05-20 | 5.9182 | 5.6746
1994-05-21 | 4.8422 | 4.6638
1994-05-22 | 4.2192 | 3.9328
1994-05-23 | 3.8794 | 3.4651
1994-05-24 | 3.5679 | 3.0589
1994-05-25 | 3.6246 | 3.5584
1994-05-26 | 9.0614 | 5.5795
1994-05-27 | 22.0588 | 14.3197
1994-05-28 | 15.4043 | 11.6371
1994-05-29 | 11.8364 | 8.8524
1994-05-30 | 7.504 | 9.6127
1994-05-31 | 6.3996 | 7.6036
1994-06-01 | 8.5234 | 12.4233
1994-06-02 | 8.3251 | 10.6559
1994-06-03 | 6.8527 | 9.8676
1994-06-04 | 5.4935 | 7.622
1994-06-05 | 4.3608 | 6.0517
1994-06-06 | 3.9077 | 4.9364
1994-06-07 | 10.1374 | 15.325
1994-06-08 | 13.1107 | 14.35
1994-06-09 | 11.3834 | 10.6954
1994-06-10 | 6.881 | 8.1966
1994-06-11 | 4.644 | 6.4576
1994-06-12 | 4.2475 | 7.3911
1994-06-13 | 5.097 | 9.7873
1994-06-14 | 5.8333 | 12.1009
1994-06-15 | 5.635 | 9.6038
1994-06-16 | 4.2758 | 7.4417
1994-06-17 | 3.6246 | 5.9272
1994-06-18 | 3.1715 | 4.85
1994-06-19 | 3.2281 | 5.0813
1994-06-20 | 2.7467 | 4.2406
1994-06-21 | 2.4919 | 3.8989
1994-06-22 | 2.3786 | 3.9076
1994-06-23 | 2.237 | 3.5848
1994-06-24 | 2.0388 | 3.1442
1994-06-25 | 1.9255 | 2.9565
1994-06-26 | 1.9255 | 3.1029
1994-06-27 | 1.9822 | 2.9984
1994-06-28 | 2.0388 | 4.4662
1994-06-29 | 2.0105 | 4.7042
1994-06-30 | 1.9539 | 3.973
1994-07-01 | 2.0388 | 4.6634
1994-07-02 | 2.322 | 4.1601
1994-07-03 | 4.1909 | 9.2443
1994-07-04 | 3.4263 | 7.1907
1994-07-05 | 2.2937 | 5.749
1994-07-06 | 1.9255 | 5.7092
1994-07-07 | 1.8123 | 4.694
1994-07-08 | 1.784 | 6.6232
1994-07-09 | 2.1521 | 5.6211
1994-07-10 | 3.2847 | 9.2399
1994-07-11 | 3.2281 | 8.5423
1994-07-12 | 2.2937 | 6.701
1994-07-13 | 1.8406 | 5.4022
1994-07-14 | 1.5857 | 4.4723
1994-07-15 | 1.4442 | 3.7976
1994-07-16 | 1.4725 | 4.4648
1994-07-17 | 1.3875 | 3.792
1994-07-18 | 1.3309 | 3.4044
1994-07-19 | 1.6424 | 4.644
1994-07-20 | 1.9539 | 4.2158
1994-07-21 | 1.6707 | 3.6094
1994-07-22 | 4.3608 | 9.8234
1994-07-23 | 6.4845 | 12.1818
1994-07-24 | 3.3414 | 9.7479
1994-07-25 | 2.1521 | 8.4638
1994-07-26 | 1.7273 | 6.6497
1994-07-27 | 1.5008 | 6.1119
1994-07-28 | 1.5291 | 5.4137
1994-07-29 | 1.8123 | 7.3682
1994-07-30 | 2.0105 | 5.8788
1994-07-31 | 1.9255 | 7.045
1994-08-01 | 2.0105 | 5.6472
1994-08-02 | 1.7273 | 4.6959
1994-08-03 | 1.5857 | 5.0862
1994-08-04 | 1.4725 | 4.2448
1994-08-05 | 2.7184 | 8.5734
1994-08-06 | 4.1059 | 8.2331
1994-08-07 | 2.8034 | 6.4855
1994-08-08 | 1.8972 | 5.2499
1994-08-09 | 1.6141 | 4.3636
1994-08-10 | 1.6141 | 4.4725
1994-08-11 | 1.4442 | 3.7988
1994-08-12 | 1.2743 | 3.3038
1994-08-13 | 1.2459 | 3.4075
1994-08-14 | 1.9255 | 6.969
1994-08-15 | 3.8511 | 10.313
1994-08-16 | 2.6051 | 8.7188
1994-08-17 | 1.8972 | 6.826
1994-08-18 | 2.237 | 8.8165
1994-08-19 | 3.4263 | 11.2395
1994-08-20 | 2.6618 | 8.5751
1994-08-21 | 8.042 | 9.3815
1994-08-22 | 15.8291 | 24.845
1994-08-23 | 10.1374 | 17.68
1994-08-24 | 5.0121 | 12.9437
1994-08-25 | 2.9166 | 9.7458
1994-08-26 | 2.3503 | 8.4515
1994-08-27 | 2.2087 | 8.2291
1994-08-28 | 2.0954 | 6.6187
1994-08-29 | 1.8689 | 5.5739
1994-08-30 | 1.699 | 5.3238
1994-08-31 | 1.6424 | 4.8963
1994-09-01 | 1.7273 | 5.5605
1994-09-02 | 1.8123 | 5.0308
1994-09-03 | 1.6141 | 4.2089
1994-09-04 | 1.4442 | 3.6096
1994-09-05 | 1.3309 | 3.1673
1994-09-06 | 1.3875 | 4.6433
1994-09-07 | 1.5008 | 4.0157
1994-09-08 | 1.784 | 4.7004
1994-09-09 | 1.7556 | 4.3462
1994-09-10 | 1.5857 | 4.8315
1994-09-11 | 1.5008 | 5.145
1994-09-12 | 1.4442 | 5.0854
1994-09-13 | 2.4069 | 9.6155
1994-09-14 | 5.0404 | 13.1927
1994-09-15 | 4.644 | 9.9165
1994-09-16 | 2.7467 | 7.7869
1994-09-17 | 2.237 | 7.2737
1994-09-18 | 2.2087 | 6.4221
1994-09-19 | 1.8972 | 5.7039
1994-09-20 | 1.6424 | 4.8602
1994-09-21 | 1.5291 | 4.0857
1994-09-22 | 1.3309 | 3.5197
1994-09-23 | 1.3026 | 3.5315
1994-09-24 | 1.4725 | 5.3099
1994-09-25 | 1.6707 | 4.867
1994-09-26 | 1.6424 | 4.247
1994-09-27 | 1.5574 | 3.6995
1994-09-28 | 1.7273 | 4.7854
1994-09-29 | 2.237 | 5.615
1994-09-30 | 2.6618 | 6.4818
1994-10-01 | 3.0016 | 5.7317
1994-10-02 | 2.3503 | 4.7149
1994-10-03 | 1.9255 | 4.0399
1994-10-04 | 1.699 | 3.9162
1994-10-05 | 1.5857 | 4.0076
1994-10-06 | 1.5291 | 3.6233
1994-10-07 | 1.4725 | 3.1776
1994-10-08 | 1.3592 | 2.845
1994-10-09 | 1.3592 | 2.5943
1994-10-10 | 1.3592 | 3.8469
1994-10-11 | 1.6424 | 3.3426
1994-10-12 | 1.6141 | 2.968
1994-10-13 | 1.4725 | 2.6869
1994-10-14 | 1.3875 | 2.4737
1994-10-15 | 1.3309 | 2.3106
1994-10-16 | 1.2743 | 2.1846
1994-10-17 | 1.5291 | 2.0866
1994-10-18 | 1.7273 | 2.0096
1994-10-19 | 1.5574 | 2.1937
1994-10-20 | 1.4442 | 2.6586
1994-10-21 | 1.6707 | 3.5753
1994-10-22 | 2.0105 | 3.1641
1994-10-23 | 1.7556 | 2.8344
1994-10-24 | 1.6141 | 2.7007
1994-10-25 | 1.6424 | 2.4829
1994-10-26 | 1.699 | 2.3162
1994-10-27 | 1.5574 | 2.1876
1994-10-28 | 1.5008 | 2.0876
1994-10-29 | 1.4442 | 2.0092
1994-10-30 | 1.3875 | 1.9476
1994-10-31 | 1.3592 | 1.8982
1994-11-01 | 5.2386 | 4.2067
1994-11-02 | 9.0897 | 7.5208
1994-11-03 | 8.3535 | 8.3896
1994-11-04 | 5.2103 | 6.5956
1994-11-05 | 4.3042 | 6.9305
1994-11-06 | 8.0137 | 9.1445
1994-11-07 | 8.3251 | 11.1659
1994-11-08 | 7.3624 | 8.5246
1994-11-09 | 5.3802 | 7.0561
1994-11-10 | 4.3042 | 5.7523
1994-11-11 | 3.5679 | 4.7267
1994-11-12 | 3.1432 | 3.9854
1994-11-13 | 2.86 | 3.4427
1994-11-14 | 2.6901 | 3.0407
1994-11-15 | 2.5485 | 2.7397
1994-11-16 | 2.3503 | 2.512
1994-11-17 | 2.237 | 2.3382
1994-11-18 | 2.1804 | 2.205
1994-11-19 | 2.1238 | 2.1047
1994-11-20 | 2.0388 | 2.0222
1994-11-21 | 2.0105 | 1.9572
1994-11-22 | 2.1238 | 2.4053
1994-11-23 | 2.3786 | 2.4409
1994-11-24 | 2.9166 | 2.2826
1994-11-25 | 2.1238 | 2.1602
1994-11-26 | 2.0671 | 2.0649
1994-11-27 | 2.9449 | 1.99
1994-11-28 | 2.1238 | 1.9308
1994-11-29 | 5.5218 | 5.1594
1994-11-30 | 6.0315 | 4.7174
1994-12-01 | 4.1626 | 3.976
1994-12-02 | 3.3131 | 3.4332
1994-12-03 | 3.0016 | 3.854
1994-12-04 | 3.4546 | 4.1974
1994-12-05 | 7.8721 | 3.6
1994-12-06 | 18.8307 | 10.2861
1994-12-07 | 16.1689 | 8.6622
1994-12-08 | 11.5249 | 6.7847
1994-12-09 | 5.9748 | 5.4614
1994-12-10 | 5.6634 | 4.5148
1994-12-11 | 4.7289 | 3.8284
1994-12-12 | 3.936 | 3.3245
1994-12-13 | 3.8228 | 2.9502
1994-12-14 | 3.6812 | 2.6692
1994-12-15 | 3.2564 | 2.4561
1994-12-16 | 3.1715 | 2.2931
1994-12-17 | 3.1432 | 2.1672
1994-12-18 | 3.1148 | 2.0692
1994-12-19 | 3.0582 | 1.9923
1994-12-20 | 2.9733 | 1.9316
1994-12-21 | 2.9449 | 1.8832
1994-12-22 | 2.9166 | 2.0525
1994-12-23 | 3.2564 | 2.1185
1994-12-24 | 2.8317 | 2.0303
1994-12-25 | 2.86 | 2.3197
1994-12-26 | 3.2564 | 2.1865
1994-12-27 | 2.6618 | 2.083
1994-12-28 | 2.4069 | 2.002
1994-12-29 | 2.237 | 1.938
1994-12-30 | 2.5485 | 1.8872
1994-12-31 | 1.8406 | 1.8465
1995-01-01 | 1.5574 | 1.8137
1995-01-02 | 1.8972 | 1.7871
1995-01-03 | 1.8689 | 1.7654
1995-01-04 | 1.8123 | 1.7476
1995-01-05 | 1.7556 | 1.7329
1995-01-06 | 1.7556 | 1.7207
1995-01-07 | 1.7556 | 1.7104
1995-01-08 | 1.784 | 1.7018
1995-01-09 | 1.7273 | 1.6945
1995-01-10 | 1.699 | 1.6883
1995-01-11 | 1.5574 | 1.683
1995-01-12 | 1.5008 | 1.6784
1995-01-13 | 1.784 | 1.6744
1995-01-14 | 2.2653 | 2.3933
1995-01-15 | 13.3089 | 6.8507
1995-01-16 | 22.6534 | 16.6067
1995-01-17 | 26.5045 | 19.8832
1995-01-18 | 20.4447 | 14.401
1995-01-19 | 15.8008 | 10.7267
1995-01-20 | 9.9675 | 8.215
1995-01-21 | 15.5459 | 11.7907
1995-01-22 | 13.5921 | 10.5633
1995-01-23 | 10.5055 | 8.1031
1995-01-24 | 7.6172 | 6.3897
1995-01-25 | 6.343 | 5.1774
1995-01-26 | 5.5218 | 4.307
1995-01-27 | 4.2475 | 3.6738
1995-01-28 | 3.9644 | 3.2074
1995-01-29 | 3.6812 | 2.8601
1995-01-30 | 3.398 | 2.5986
1995-01-31 | 3.1148 | 2.3999
1995-02-01 | 2.8883 | 2.2475
1995-02-02 | 2.7467 | 2.1296
1995-02-03 | 2.5202 | 2.0376
1995-02-04 | 2.3786 | 1.9653
1995-02-05 | 2.4352 | 1.908
1995-02-06 | 2.5202 | 1.8624
1995-02-07 | 2.5202 | 1.8257
1995-02-08 | 2.5202 | 1.7961
1995-02-09 | 2.4919 | 1.772
1995-02-10 | 2.4636 | 1.7523
1995-02-11 | 2.3503 | 1.736
1995-02-12 | 2.2937 | 1.7226
1995-02-13 | 2.2653 | 1.7113
1995-02-14 | 2.2653 | 1.7019
1995-02-15 | 2.237 | 1.694
1995-02-16 | 2.2087 | 1.6872
1995-02-17 | 2.1804 | 1.6815
1995-02-18 | 2.1521 | 1.6765
1995-02-19 | 2.0954 | 1.6722
1995-02-20 | 2.1521 | 1.6684
1995-02-21 | 2.2087 | 1.6652
1995-02-22 | 2.0954 | 1.6623
1995-02-23 | 2.0388 | 1.6597
1995-02-24 | 2.0388 | 1.6574
1995-02-25 | 2.0105 | 1.6553
1995-02-26 | 2.0954 | 1.6534
1995-02-27 | 1.9255 | 1.6517
1995-02-28 | 1.9255 | 1.6501
1995-03-01 | 1.9539 | 1.6486
1995-03-02 | 2.0105 | 1.6472
1995-03-03 | 1.9822 | 1.646
1995-03-04 | 1.9822 | 1.6447
1995-03-05 | 1.9539 | 1.6436
1995-03-06 | 1.9822 | 1.6425
1995-03-07 | 2.1238 | 1.8181
1995-03-08 | 5.182 | 2.8901
1995-03-09 | 7.3624 | 10.1762
1995-03-10 | 6.8527 | 7.8276
1995-03-11 | 5.8616 | 6.1886
1995-03-12 | 4.6156 | 5.0266
1995-03-13 | 4.2475 | 4.5766
1995-03-14 | 6.4279 | 14.271
1995-03-15 | 12.1762 | 21.4009
1995-03-16 | 20.3031 | 28.4487
1995-03-17 | 21.8606 | 25.5472
1995-03-18 | 19.0289 | 19.5211
1995-03-19 | 17.5564 | 14.1597
1995-03-20 | 16.3105 | 10.5623
1995-03-21 | 20.7279 | 8.3365
1995-03-22 | 24.6073 | 10.841
1995-03-23 | 20.9827 | 9.5058
1995-03-24 | 16.2538 | 7.3691
1995-03-25 | 11.2135 | 5.8717
1995-03-26 | 8.9481 | 4.9533
1995-03-27 | 7.8721 | 4.1439
1995-03-28 | 7.6455 | 3.5533
1995-03-29 | 7.419 | 3.1173
1995-03-30 | 7.5606 | 2.7917
1995-03-31 | 7.7588 | 3.5614
1995-04-01 | 7.6172 | 3.1229
1995-04-02 | 6.2014 | 2.7956
1995-04-03 | 5.4085 | 2.5488
1995-04-04 | 5.4085 | 2.3646
1995-04-05 | 5.1253 | 2.2192
1995-04-06 | 4.0493 | 2.1066
1995-04-07 | 4.1343 | 2.0187
1995-04-08 | 3.7378 | 1.9494
1995-04-09 | 3.7661 | 2.3003
1995-04-10 | 3.5396 | 2.1689
1995-04-11 | 3.483 | 2.0668
1995-04-12 | 3.7095 | 2.5825
1995-04-13 | 6.5695 | 4.237
1995-04-14 | 7.5606 | 3.7924
1995-04-15 | 5.5784 | 3.5767
1995-04-16 | 4.644 | 3.1324
1995-04-17 | 4.5307 | 2.8008
1995-04-18 | 5.1537 | 3.8392
1995-04-19 | 5.8899 | 4.0412
1995-04-20 | 6.5978 | 3.9496
1995-04-21 | 5.9465 | 3.4076
1995-04-22 | 8.3251 | 5.5363
1995-04-23 | 8.7782 | 4.8292
1995-04-24 | 6.1164 | 4.0507
1995-04-25 | 4.8139 | 3.4818
1995-04-26 | 4.1343 | 3.0621
1995-04-27 | 3.936 | 2.8075
1995-04-28 | 5.0404 | 3.1676
1995-04-29 | 7.5889 | 4.9403
1995-04-30 | 9.3162 | 6.2121
1995-05-01 | 7.6739 | 5.0663
1995-05-02 | 5.6917 | 4.2221
1995-05-03 | 4.7006 | 3.6072
1995-05-04 | 4.2758 | 3.1539
1995-05-05 | 3.8228 | 2.8159
1995-05-06 | 3.5679 | 2.8879
1995-05-07 | 3.2847 | 2.6156
1995-05-08 | 3.0016 | 2.4089
1995-05-09 | 2.8034 | 2.2505
1995-05-10 | 2.6335 | 2.1282
1995-05-11 | 2.5768 | 2.0328
1995-05-12 | 2.6335 | 2.2519
1995-05-13 | 2.6901 | 2.2224
1995-05-14 | 2.5768 | 2.1058
1995-05-15 | 3.3697 | 3.3619
1995-05-16 | 5.7766 | 6.2352
1995-05-17 | 5.8333 | 5.0613
1995-05-18 | 10.5055 | 9.3687
1995-05-19 | 7.3907 | 7.2681
1995-05-20 | 4.8139 | 5.7948
1995-05-21 | 3.9644 | 5.1295
1995-05-22 | 3.7661 | 4.745
1995-05-23 | 3.2847 | 4.0162
1995-05-24 | 3.1148 | 3.7478
1995-05-25 | 3.5113 | 5.3786
1995-05-26 | 3.2847 | 4.4461
1995-05-27 | 3.1715 | 4.8515
1995-05-28 | 2.8883 | 4.0647
1995-05-29 | 2.6901 | 4.9762
1995-05-30 | 3.5679 | 7.7482
1995-05-31 | 3.6246 | 6.3624
1995-06-01 | 2.7184 | 5.1516
1995-06-02 | 2.2087 | 4.2822
1995-06-03 | 3.6812 | 6.7698
1995-06-04 | 9.2879 | 10.4922
1995-06-05 | 5.4651 | 8.0477
1995-06-06 | 3.483 | 6.3449
1995-06-07 | 2.6901 | 5.1396
1995-06-08 | 2.2087 | 4.2742
1995-06-09 | 1.9255 | 3.6444
1995-06-10 | 1.7273 | 3.1804
1995-06-11 | 1.7556 | 3.5114
1995-06-12 | 1.8972 | 5.3745
1995-06-13 | 2.0671 | 4.5686
1995-06-14 | 1.8689 | 3.8592
1995-06-15 | 1.6141 | 3.339
1995-06-16 | 1.4442 | 2.9531
1995-06-17 | 1.3026 | 2.6637
1995-06-18 | 1.2459 | 2.446
1995-06-19 | 1.1893 | 2.2781
1995-06-20 | 1.076 | 2.1485
1995-06-21 | 0.99109 | 2.0478
1995-06-22 | 0.90614 | 1.9688
1995-06-23 | 0.8495 | 1.9065
1995-06-24 | 0.82119 | 1.8569
1995-06-25 | 0.79287 | 1.8172
1995-06-26 | 0.79287 | 1.7852
1995-06-27 | 0.76455 | 1.7592
1995-06-28 | 0.76455 | 1.738
1995-06-29 | 0.6796 | 1.7205
1995-06-30 | 0.65129 | 1.7061
1995-07-01 | 0.6796 | 1.9095
1995-07-02 | 1.0194 | 3.762
1995-07-03 | 2.0954 | 3.2645
1995-07-04 | 1.3309 | 2.8948
1995-07-05 | 0.96277 | 2.6172
1995-07-06 | 0.82119 | 2.4066
1995-07-07 | 0.79287 | 2.4418
1995-07-08 | 0.79287 | 2.3475
1995-07-09 | 0.82119 | 3.1852
1995-07-10 | 0.93445 | 2.8576
1995-07-11 | 0.93445 | 2.5889
1995-07-12 | 0.79287 | 2.5485
1995-07-13 | 0.76455 | 2.3534
1995-07-14 | 0.70792 | 2.2036
1995-07-15 | 0.65129 | 2.2552
1995-07-16 | 0.62297 | 2.5986
1995-07-17 | 1.6707 | 6.39
1995-07-18 | 2.7184 | 13.163
1995-07-19 | 2.4352 | 12.1298
1995-07-20 | 2.0388 | 9.1697
1995-07-21 | 1.3875 | 8.395
1995-07-22 | 1.1327 | 6.5969
1995-07-23 | 1.0477 | 5.3151
1995-07-24 | 1.1044 | 10.1386
1995-07-25 | 1.8406 | 7.7992
1995-07-26 | 1.784 | 6.9435
1995-07-27 | 2.5202 | 9.373
1995-07-28 | 2.2937 | 7.2684
1995-07-29 | 1.5574 | 8.5532
1995-07-30 | 1.3875 | 7.0774
1995-07-31 | 1.3026 | 5.6574
1995-08-01 | 1.0477 | 4.6446
1995-08-02 | 0.90614 | 3.9122
1995-08-03 | 0.82119 | 3.3758
1995-08-04 | 0.87782 | 4.8363
1995-08-05 | 1.3309 | 8.5231
1995-08-06 | 23.6728 | 42.7501
1995-08-07 | 28.6 | 34.4823
1995-08-08 | 30.299 | 23.8974
1995-08-09 | 19.4536 | 17.0469
1995-08-10 | 9.5428 | 12.5077
1995-08-11 | 4.0776 | 9.4365
1995-08-12 | 3.483 | 12.7792
1995-08-13 | 3.5396 | 14.3779
1995-08-14 | 2.9449 | 10.7107
1995-08-15 | 2.6618 | 11.7082
1995-08-16 | 2.4636 | 9.2921
1995-08-17 | 2.1804 | 7.2207
1995-08-18 | 1.8689 | 5.7671
1995-08-19 | 1.6707 | 4.7313
1995-08-20 | 1.5291 | 3.9829
1995-08-21 | 1.3309 | 3.4353
1995-08-22 | 1.2176 | 3.0298
1995-08-23 | 1.0477 | 2.7266
1995-08-24 | 0.96277 | 3.0082
1995-08-25 | 0.90614 | 2.7097
1995-08-26 | 0.93445 | 2.4839
1995-08-27 | 0.87782 | 2.3215
1995-08-28 | 0.8495 | 2.1863
1995-08-29 | 0.82119 | 2.0813
1995-08-30 | 0.93445 | 1.9991
1995-08-31 | 0.93445 | 1.9342
1995-09-01 | 0.90614 | 2.1394
1995-09-02 | 0.87782 | 2.0441
1995-09-03 | 0.82119 | 1.9693
1995-09-04 | 0.79287 | 1.9102
1995-09-05 | 0.73624 | 1.8631
1995-09-06 | 0.70792 | 1.9793
1995-09-07 | 0.73624 | 1.9176
1995-09-08 | 0.79287 | 2.914
1995-09-09 | 0.82119 | 2.8864
1995-09-10 | 0.90614 | 3.5136
1995-09-11 | 0.8495 | 3.0851
1995-09-12 | 0.82119 | 2.765
1995-09-13 | 0.76455 | 3.0626
1995-09-14 | 0.82119 | 4.2445
1995-09-15 | 1.0194 | 6.3723
1995-09-16 | 1.2743 | 5.1606
1995-09-17 | 0.99109 | 4.2907
1995-09-18 | 0.8495 | 4.1503
1995-09-19 | 0.79287 | 3.5548
1995-09-20 | 0.73624 | 3.1152
1995-09-21 | 0.70792 | 2.7871
1995-09-22 | 0.76455 | 2.8545
1995-09-23 | 1.9822 | 10.709
1995-09-24 | 3.9927 | 8.199
1995-09-25 | 2.2087 | 6.4525
1995-09-26 | 1.5857 | 7.6027
1995-09-27 | 1.6141 | 10.3789
1995-09-28 | 2.1521 | 10.3697
1995-09-29 | 1.8123 | 7.9655
1995-09-30 | 1.4442 | 6.2894
1995-10-01 | 1.2176 | 5.1023
1995-10-02 | 1.0477 | 4.2493
1995-10-03 | 0.90614 | 3.6283
1995-10-04 | 1.076 | 7.1477
1995-10-05 | 1.9255 | 8.7424
1995-10-06 | 6.3146 | 16.2458
1995-10-07 | 9.7127 | 19.3068
1995-10-08 | 5.9182 | 14.5576
1995-10-09 | 3.4263 | 11.8462
1995-10-10 | 2.6901 | 8.9854
1995-10-11 | 2.2087 | 7.0285
1995-10-12 | 1.8689 | 5.6308
1995-10-13 | 1.699 | 4.6333
1995-10-14 | 1.6424 | 4.7149
1995-10-15 | 10.0241 | 12.9737
1995-10-16 | 10.4489 | 10.2125
1995-10-17 | 8.042 | 9.1976
1995-10-18 | 4.2758 | 7.1558
1995-10-19 | 3.1715 | 5.722
1995-10-20 | 2.6901 | 4.6998
1995-10-21 | 2.86 | 5.0387
1995-10-22 | 23.1631 | 19.1206
1995-10-23 | 16.0273 | 13.8976
1995-10-24 | 14.6398 | 10.3883
1995-10-25 | 10.8737 | 10.5969
1995-10-26 | 6.3713 | 8.1287
1995-10-27 | 4.9271 | 6.4102
1995-10-28 | 18.5758 | 15.6109
1995-10-29 | 22.4835 | 21.1731
1995-10-30 | 18.9439 | 17.2942
1995-10-31 | 17.3865 | 12.7953
1995-11-01 | 11.9497 | 9.6569
1995-11-02 | 9.9109 | 10.2749
1995-11-03 | 13.3089 | 11.7856
1995-11-04 | 15.2911 | 13.2987
1995-11-05 | 11.9497 | 9.9862
1995-11-06 | 9.5428 | 7.7108
1995-11-07 | 7.3341 | 6.1206
1995-11-08 | 8.4384 | 8.7883
1995-11-09 | 8.2968 | 6.8771
1995-11-10 | 6.2863 | 5.5312
1995-11-11 | 5.6917 | 4.569
1995-11-12 | 21.2093 | 14.4814
1995-11-13 | 20.473 | 10.791
1995-11-14 | 16.1123 | 8.2689
1995-11-15 | 23.8427 | 16.4326
1995-11-16 | 24.0693 | 20.0379
1995-11-17 | 18.1794 | 15.8005
1995-11-18 | 15.4043 | 11.685
1995-11-19 | 11.5533 | 8.8871
1995-11-20 | 9.4861 | 6.95
1995-11-21 | 9.6277 | 7.0354
1995-11-22 | 9.1746 | 6.3489
1995-11-23 | 7.7588 | 5.159
1995-11-24 | 6.4562 | 4.304
1995-11-25 | 5.5501 | 3.6815
1995-11-26 | 5.4651 | 3.2228
1995-11-27 | 5.182 | 2.8809
1995-11-28 | 6.0881 | 4.8944
1995-11-29 | 6.6261 | 4.1118
1995-11-30 | 4.7572 | 3.54
1995-12-01 | 4.5307 | 3.1173
1995-12-02 | 4.3042 | 2.8014
1995-12-03 | 4.4174 | 2.5628
1995-12-04 | 4.2475 | 2.3809
1995-12-05 | 4.1626 | 2.241
1995-12-06 | 3.9927 | 2.1324
1995-12-07 | 4.1626 | 2.0475
1995-12-08 | 3.7095 | 1.9806
1995-12-09 | 3.5396 | 1.9275
1995-12-10 | 3.398 | 1.885
1995-12-11 | 3.3414 | 1.8508
1995-12-12 | 3.2564 | 1.8232
1995-12-13 | 3.2564 | 1.8006
1995-12-14 | 3.1715 | 1.7821
1995-12-15 | 3.1715 | 1.7668
1995-12-16 | 3.1148 | 1.7541
1995-12-17 | 3.1148 | 1.7435
1995-12-18 | 3.0299 | 1.7346
1995-12-19 | 2.9733 | 1.7271
1995-12-20 | 2.9733 | 1.7207
1995-12-21 | 2.9166 | 1.7152
1995-12-22 | 2.8317 | 1.7104
1995-12-23 | 2.7467 | 1.7063
1995-12-24 | 2.6901 | 1.7027
1995-12-25 | 2.6901 | 1.6995
1995-12-26 | 2.6335 | 1.6967
1995-12-27 | 2.6051 | 1.6942
1995-12-28 | 2.5485 | 1.692
1995-12-29 | 2.4919 | 1.6899
1995-12-30 | 2.4636 | 1.6881
1995-12-31 | 2.4636 | 1.6864
1996-01-01 | 2.4069 | 1.6848
1996-01-02 | 2.3503 | 1.6834
1996-01-03 | 2.322 | 1.682
1996-01-04 | 2.2937 | 1.6808
1996-01-05 | 2.2937 | 1.6796
1996-01-06 | 2.2937 | 1.6784
1996-01-07 | 2.322 | 1.6773
1996-01-08 | 2.3503 | 1.6763
1996-01-09 | 2.4069 | 1.6753
1996-01-10 | 2.3786 | 1.6743
1996-01-11 | 2.322 | 1.6734
1996-01-12 | 2.237 | 1.6725
1996-01-13 | 2.2087 | 1.6716
1996-01-14 | 2.1804 | 1.6707
1996-01-15 | 2.1521 | 1.6699
1996-01-16 | 2.1804 | 1.669
1996-01-17 | 2.237 | 1.6682
1996-01-18 | 2.5485 | 2.2446
1996-01-19 | 26.193 | 6.0828
1996-01-20 | 41.9089 | 17.6722
1996-01-21 | 27.892 | 12.9315
1996-01-22 | 23.956 | 9.7308
1996-01-23 | 19.0289 | 7.5286
1996-01-24 | 15.7158 | 7.6102
1996-01-25 | 16.0273 | 6.045
1996-01-26 | 11.6382 | 4.9333
1996-01-27 | 13.5071 | 4.1322
1996-01-28 | 18.8024 | 3.5476
1996-01-29 | 14.2434 | 3.1158
1996-01-30 | 12.0913 | 2.7932
1996-01-31 | 9.9958 | 2.5498
1996-02-01 | 7.7871 | 2.3643
1996-02-02 | 6.5129 | 2.2218
1996-02-03 | 5.3802 | 2.1112
1996-02-04 | 4.5307 | 2.0248
1996-02-05 | 3.9644 | 1.9568
1996-02-06 | 3.6812 | 1.9028
1996-02-07 | 3.398 | 1.8597
1996-02-08 | 3.1148 | 1.825
1996-02-09 | 2.9733 | 3.7068
1996-02-10 | 2.8317 | 3.232
1996-02-11 | 2.9733 | 2.8786
1996-02-12 | 2.6901 | 2.6128
1996-02-13 | 2.5485 | 2.4109
1996-02-14 | 2.4069 | 2.2561
1996-02-15 | 2.322 | 2.1364
1996-02-16 | 2.2653 | 2.043
1996-02-17 | 2.2087 | 1.9697
1996-02-18 | 2.1238 | 1.9116
1996-02-19 | 1.9822 | 1.8654
1996-02-20 | 1.8406 | 1.8282
1996-02-21 | 3.2564 | 3.2981
1996-02-22 | 9.6277 | 9.3231
1996-02-23 | 11.6099 | 12.5084
1996-02-24 | 19.2554 | 16.3057
1996-02-25 | 21.8039 | 23.6368
1996-02-26 | 14.9513 | 16.8809
1996-02-27 | 12.6293 | 12.4012
1996-02-28 | 9.7693 | 9.3683
1996-02-29 | 8.4384 | 7.2763
1996-03-01 | 8.3251 | 5.8088
1996-03-02 | 7.3057 | 4.7635
1996-03-03 | 6.3996 | 4.0086
1996-03-04 | 4.5873 | 3.4563
1996-03-05 | 3.8228 | 3.0475
1996-03-06 | 3.6812 | 2.7416
1996-03-07 | 3.6812 | 2.5103
1996-03-08 | 3.398 | 2.3337
1996-03-09 | 3.1148 | 2.1978
1996-03-10 | 3.0016 | 2.0923
1996-03-11 | 2.8883 | 2.0097
1996-03-12 | 2.6618 | 1.9445
1996-03-13 | 2.8317 | 1.8927
1996-03-14 | 3.1148 | 2.7618
1996-03-15 | 6.0881 | 7.6754
1996-03-16 | 7.6172 | 6.0889
1996-03-17 | 7.2774 | 4.9626
1996-03-18 | 6.1731 | 4.1516
1996-03-19 | 5.9182 | 3.5599
1996-03-20 | 6.6544 | 6.0729
1996-03-21 | 7.5323 | 10.3319
1996-03-22 | 8.2685 | 11.7858
1996-03-23 | 6.881 | 8.9458
1996-03-24 | 5.635 | 6.9809
1996-03-25 | 5.8616 | 5.5987
1996-03-26 | 12.2612 | 14.4593
1996-03-27 | 12.4311 | 10.7693
1996-03-28 | 8.58 | 8.2475
1996-03-29 | 6.9659 | 6.4932
1996-03-30 | 6.7677 | 6.3689
1996-03-31 | 6.3713 | 5.1646
1996-04-01 | 6.8527 | 5.2955
1996-04-02 | 9.5711 | 12.2069
1996-04-03 | 8.9481 | 9.2365
1996-04-04 | 6.5129 | 7.1855
1996-04-05 | 5.8899 | 5.7456
1996-04-06 | 5.4085 | 6.2078
1996-04-07 | 5.4935 | 8.5691
1996-04-08 | 5.72 | 11.3481
1996-04-09 | 5.6067 | 8.648
1996-04-10 | 5.4085 | 8.3443
1996-04-11 | 6.343 | 6.563
1996-04-12 | 11.4117 | 13.0717
1996-04-13 | 11.3267 | 13.4095
1996-04-14 | 11.2984 | 24.7662
1996-04-15 | 13.2806 | 20.8061
1996-04-16 | 20.7279 | 29.0767
1996-04-17 | 28.8831 | 40.5477
1996-04-18 | 24.494 | 31.0071
1996-04-19 | 22.9366 | 21.6863
1996-04-20 | 22.5402 | 15.6113
1996-04-21 | 31.4316 | 16.9736
1996-04-22 | 33.697 | 12.4777
1996-04-23 | 36.2455 | 11.6866
1996-04-24 | 44.1742 | 18.6608
1996-04-25 | 33.1307 | 14.0165
1996-04-26 | 28.8831 | 13.1017
1996-04-27 | 36.8118 | 22.3184
1996-04-28 | 28.0903 | 16.0355
1996-04-29 | 23.1631 | 11.8519
1996-04-30 | 17.7546 | 9.173
1996-05-01 | 23.0499 | 17.0081
1996-05-02 | 18.8307 | 12.5068
1996-05-03 | 16.9901 | 9.46
1996-05-04 | 14.1301 | 9.7776
1996-05-05 | 13.8469 | 10.1671
1996-05-06 | 12.3178 | 7.8504
1996-05-07 | 10.7604 | 6.2327
1996-05-08 | 8.3818 | 5.0852
1996-05-09 | 6.881 | 4.2595
1996-05-10 | 6.2014 | 4.0706
1996-05-11 | 9.8826 | 9.3158
1996-05-12 | 25.1736 | 20.3986
1996-05-13 | 22.9649 | 21.4675
1996-05-14 | 19.0006 | 15.478
1996-05-15 | 14.838 | 11.4817
1996-05-16 | 9.9675 | 8.7609
1996-05-17 | 8.1269 | 8.0548
1996-05-18 | 7.3624 | 6.3811
1996-05-19 | 9.5428 | 13.6896
1996-05-20 | 11.355 | 12.8935
1996-05-21 | 12.9125 | 15.6865
1996-05-22 | 11.7232 | 13.4662
1996-05-23 | 9.4295 | 10.1211
1996-05-24 | 6.6544 | 7.8265
1996-05-25 | 5.4651 | 6.2213
1996-05-26 | 4.7855 | 5.0824
1996-05-27 | 4.3325 | 4.2626
1996-05-28 | 3.9927 | 3.6648
1996-05-29 | 4.3325 | 4.7808
1996-05-30 | 4.6723 | 4.548
1996-05-31 | 4.3608 | 4.6356
1996-06-01 | 3.7378 | 3.9453
1996-06-02 | 3.1715 | 3.4327
1996-06-03 | 2.8034 | 3.0505
1996-06-04 | 2.7467 | 4.0905
1996-06-05 | 2.8317 | 3.9178
1996-06-06 | 2.5202 | 3.4193
1996-06-07 | 2.6051 | 3.5217
1996-06-08 | 5.1253 | 7.2136
1996-06-09 | 6.8527 | 9.0506
1996-06-10 | 4.8705 | 7.7088
1996-06-11 | 4.1909 | 7.5253
1996-06-12 | 3.9644 | 6.0083
1996-06-13 | 3.5679 | 7.8332
1996-06-14 | 3.936 | 8.7116
1996-06-15 | 4.2192 | 7.4423
1996-06-16 | 3.1432 | 5.9789
1996-06-17 | 2.4919 | 5.0505
1996-06-18 | 2.2087 | 4.2393
1996-06-19 | 2.0105 | 3.6476
1996-06-20 | 1.8689 | 3.2106
1996-06-21 | 1.8689 | 3.0988
1996-06-22 | 1.9255 | 3.7533
1996-06-23 | 2.5202 | 5.921
1996-06-24 | 2.6618 | 5.3826
1996-06-25 | 3.0299 | 7.5534
1996-06-26 | 3.483 | 6.612
1996-06-27 | 2.5768 | 5.3607
1996-06-28 | 2.1521 | 4.8454
1996-06-29 | 1.9822 | 4.09
1996-06-30 | 3.398 | 4.6132
1996-07-01 | 3.9644 | 6.116
1996-07-02 | 1.9822 | 5.0063
1996-07-03 | 5.6634 | 4.2068
1996-07-04 | 11.3267 | 12.2432
1996-07-05 | 16.4237 | 17.2858
1996-07-06 | 5.6634 | 14.1748
1996-07-07 | 3.6812 | 11.2086
1996-07-08 | 3.1715 | 10.2582
1996-07-09 | 2.9166 | 7.9209
1996-07-10 | 2.86 | 8.1143
1996-07-11 | 2.8034 | 7.1502
1996-07-12 | 2.4352 | 5.7452
1996-07-13 | 2.237 | 5.7513
1996-07-14 | 4.5307 | 12.0303
1996-07-15 | 11.5533 | 19.2338
1996-07-16 | 16.8202 | 31.4001
1996-07-17 | 10.902 | 26.9852
1996-07-18 | 6.2014 | 19.1058
1996-07-19 | 5.2103 | 13.9234
1996-07-20 | 17.4148 | 21.7205
1996-07-21 | 17.2732 | 26.94
1996-07-22 | 13.0257 | 19.0804
1996-07-23 | 6.4279 | 13.9103
1996-07-24 | 4.6156 | 11.7544
1996-07-25 | 3.936 | 9.4857
1996-07-26 | 3.936 | 11.2809
1996-07-27 | 4.1343 | 9.8181
1996-07-28 | 3.5679 | 8.3355
1996-07-29 | 2.9449 | 6.5911
1996-07-30 | 2.5202 | 5.3781
1996-07-31 | 2.6618 | 4.4875
1996-08-01 | 4.4174 | 9.4491
1996-08-02 | 4.2192 | 9.9144
1996-08-03 | 3.398 | 7.6936
1996-08-04 | 2.6051 | 6.1398
1996-08-05 | 2.2653 | 5.1448
1996-08-06 | 2.0671 | 4.3192
1996-08-07 | 1.8689 | 3.7173
1996-08-08 | 1.7273 | 3.2731
1996-08-09 | 1.7273 | 4.6686
1996-08-10 | 1.7273 | 5.0305
1996-08-11 | 1.6707 | 4.2359
1996-08-12 | 1.5291 | 3.6557
1996-08-13 | 1.4442 | 3.227
1996-08-14 | 1.3875 | 2.9068
1996-08-15 | 1.3026 | 2.665
1996-08-16 | 1.2743 | 2.7028
1996-08-17 | 1.3592 | 3.2347
1996-08-18 | 1.3875 | 2.9132
1996-08-19 | 1.3026 | 2.6694
1996-08-20 | 1.2176 | 2.4836
1996-08-21 | 1.8972 | 6.2006
1996-08-22 | 3.9644 | 5.8876
1996-08-23 | 2.5485 | 5.2024
1996-08-24 | 1.9539 | 4.6778
1996-08-25 | 1.6707 | 3.9785
1996-08-26 | 1.5291 | 3.4648
1996-08-27 | 1.5008 | 4.2538
1996-08-28 | 1.4725 | 3.9538
1996-08-29 | 1.5857 | 3.4463
1996-08-30 | 1.4442 | 3.0762
1996-08-31 | 1.3026 | 2.7917
1996-09-01 | 1.2176 | 2.5761
1996-09-02 | 1.1893 | 2.4111
1996-09-03 | 1.161 | 2.2837
1996-09-04 | 1.1327 | 2.1847
1996-09-05 | 1.1044 | 2.2098
1996-09-06 | 1.076 | 2.1265
1996-09-07 | 1.0477 | 2.0608
1996-09-08 | 1.0477 | 2.1169
1996-09-09 | 1.1327 | 3.1931
1996-09-10 | 1.3309 | 3.9527
1996-09-11 | 1.3875 | 3.925
1996-09-12 | 1.2743 | 3.6488
1996-09-13 | 1.2176 | 3.2182
1996-09-14 | 1.161 | 3.5992
1996-09-15 | 1.1893 | 3.2071
1996-09-16 | 1.2176 | 3.0855
1996-09-17 | 1.2743 | 3.8125
1996-09-18 | 1.3026 | 3.339
1996-09-19 | 1.1893 | 2.9866
1996-09-20 | 1.1044 | 2.7214
1996-09-21 | 1.076 | 2.52
1996-09-22 | 1.3309 | 2.3655
1996-09-23 | 1.3309 | 2.254
1996-09-24 | 1.2743 | 2.1591
1996-09-25 | 1.2743 | 3.3474
1996-09-26 | 1.2459 | 3.137
1996-09-27 | 1.3026 | 2.8339
1996-09-28 | 1.2176 | 3.1554
1996-09-29 | 2.2937 | 9.8218
1996-09-30 | 3.5962 | 8.5687
1996-10-01 | 2.2087 | 6.7482
1996-10-02 | 1.6141 | 5.4634
1996-10-03 | 1.4158 | 6.4052
1996-10-04 | 1.4725 | 5.219
1996-10-05 | 1.4725 | 4.3666
1996-10-06 | 1.3309 | 3.7459
1996-10-07 | 1.3026 | 3.2884
1996-10-08 | 1.2743 | 2.9474
1996-10-09 | 1.5291 | 6.3476
1996-10-10 | 2.4919 | 5.5304
1996-10-11 | 3.1998 | 8.1591
1996-10-12 | 2.6901 | 6.4606
1996-10-13 | 2.0388 | 5.8324
1996-10-14 | 1.784 | 5.1586
1996-10-15 | 1.7273 | 4.3226
1996-10-16 | 1.699 | 3.7134
1996-10-17 | 1.5857 | 3.2641
1996-10-18 | 1.5008 | 2.929
1996-10-19 | 1.4158 | 2.6765
1996-10-20 | 1.4442 | 2.4843
1996-10-21 | 8.9764 | 7.4123
1996-10-22 | 19.1138 | 17.8067
1996-10-23 | 13.9885 | 18.0798
1996-10-24 | 10.8737 | 15.6208
1996-10-25 | 6.8527 | 11.5885
1996-10-26 | 4.644 | 8.8444
1996-10-27 | 3.6246 | 6.9428
1996-10-28 | 3.0865 | 6.2128
1996-10-29 | 2.8883 | 5.3628
1996-10-30 | 2.6901 | 4.6075
1996-10-31 | 3.8511 | 6.8829
1996-11-01 | 3.8511 | 5.8741
1996-11-02 | 3.1148 | 4.9297
1996-11-03 | 2.8034 | 4.1583
1996-11-04 | 2.6051 | 3.5945
1996-11-05 | 2.6051 | 4.0966
1996-11-06 | 3.0016 | 4.16
1996-11-07 | 3.2564 | 3.5955
1996-11-08 | 3.1715 | 3.673
1996-11-09 | 8.5234 | 7.4772
1996-11-10 | 14.3283 | 13.7635
1996-11-11 | 10.1374 | 10.5694
1996-11-12 | 5.8899 | 8.1424
1996-11-13 | 4.3891 | 6.4512
1996-11-14 | 3.5396 | 5.2538
1996-11-15 | 3.2564 | 4.3937
1996-11-16 | 2.9733 | 3.7677
1996-11-17 | 2.6335 | 3.3064
1996-11-18 | 2.6335 | 3.4834
1996-11-19 | 2.9449 | 3.2883
1996-11-20 | 3.398 | 5.3877
1996-11-21 | 3.3131 | 4.49
1996-11-22 | 3.0299 | 3.8376
1996-11-23 | 2.8034 | 3.3577
1996-11-24 | 2.7184 | 3.0006
1996-11-25 | 2.5485 | 2.732
1996-11-26 | 2.322 | 2.5281
1996-11-27 | 2.4919 | 2.3718
1996-11-28 | 2.4352 | 2.251
1996-11-29 | 2.4069 | 2.1568
1996-11-30 | 2.4069 | 2.0828
1996-12-01 | 4.3891 | 2.0242
1996-12-02 | 47.5722 | 18.8989
1996-12-03 | 35.9623 | 13.7849
1996-12-04 | 24.9188 | 10.3452
1996-12-05 | 19.5103 | 7.9866
1996-12-06 | 10.817 | 6.3409
1996-12-07 | 7.7871 | 5.1744
1996-12-08 | 6.881 | 4.3355
1996-12-09 | 6.6544 | 3.7244
1996-12-10 | 7.0509 | 3.2737
1996-12-11 | 6.0032 | 2.9376
1996-12-12 | 5.4935 | 2.6843
1996-12-13 | 5.2669 | 2.4915
1996-12-14 | 5.3802 | 3.5501
1996-12-15 | 5.8049 | 5.1039
1996-12-16 | 6.0315 | 5.1937
1996-12-17 | 7.5889 | 5.5162
1996-12-18 | 12.5727 | 8.0973
1996-12-19 | 11.978 | 9.4681
1996-12-20 | 9.2596 | 7.3771
1996-12-21 | 6.8243 | 5.9103
1996-12-22 | 6.2297 | 4.8656
1996-12-23 | 6.1164 | 4.1109
1996-12-24 | 8.2685 | 3.5589
1996-12-25 | 18.0661 | 3.1502
1996-12-26 | 11.9214 | 2.8443
1996-12-27 | 9.0331 | 2.6131
1996-12-28 | 7.5606 | 2.4366
1996-12-29 | 8.8915 | 2.3007
1996-12-30 | 11.0436 | 2.1951
1996-12-31 | 6.796 | 2.1125
1997-01-01 | 6.4562 | 2.0473
1997-01-02 | 5.6634 | 1.9955
1997-01-03 | 5.2386 | 1.9541
1997-01-04 | 4.5307 | 1.9207
1997-01-05 | 4.6723 | 1.8937
1997-01-06 | 7.7871 | 3.5378
1997-01-07 | 6.2297 | 3.1324
1997-01-08 | 5.097 | 2.8289
1997-01-09 | 4.1059 | 2.5994
1997-01-10 | 3.8228 | 2.4242
1997-01-11 | 3.6812 | 2.2892
1997-01-12 | 3.5396 | 2.1844
1997-01-13 | 3.3414 | 2.1023
1997-01-14 | 3.2564 | 2.0376
1997-01-15 | 3.1148 | 1.9861
1997-01-16 | 3.0582 | 1.9449
1997-01-17 | 3.0582 | 1.9117
1997-01-18 | 3.0299 | 1.8848
1997-01-19 | 2.9733 | 1.8629
1997-01-20 | 2.9733 | 1.8449
1997-01-21 | 2.8883 | 1.83
1997-01-22 | 3.1148 | 1.8176
1997-01-23 | 3.6246 | 2.5319
1997-01-24 | 3.2564 | 2.3702
1997-01-25 | 3.1148 | 2.2452
1997-01-26 | 2.9733 | 2.148
1997-01-27 | 2.8883 | 2.0716
1997-01-28 | 2.8317 | 2.0113
1997-01-29 | 2.6901 | 1.9632
1997-01-30 | 2.6051 | 1.9247
1997-01-31 | 2.5485 | 1.8936
1997-02-01 | 2.4919 | 1.8683
1997-02-02 | 2.4069 | 1.8476
1997-02-03 | 2.3503 | 1.8306
1997-02-04 | 2.322 | 1.8165
1997-02-05 | 2.2653 | 1.8048
1997-02-06 | 2.2087 | 1.795
1997-02-07 | 2.1804 | 1.7867
1997-02-08 | 2.1238 | 1.7796
1997-02-09 | 2.1238 | 1.7736
1997-02-10 | 2.0671 | 1.7685
1997-02-11 | 2.0388 | 1.764
1997-02-12 | 1.9539 | 1.7601
1997-02-13 | 1.8972 | 1.7567
1997-02-14 | 1.8689 | 1.7536
1997-02-15 | 1.8689 | 1.7509
1997-02-16 | 1.8406 | 1.7485
1997-02-17 | 1.8123 | 1.7464
1997-02-18 | 1.9822 | 1.7444
1997-02-19 | 2.4352 | 2.0866
1997-02-20 | 6.6544 | 2.9481
1997-02-21 | 9.0614 | 2.6825
1997-02-22 | 14.7247 | 5.1973
1997-02-23 | 19.4253 | 4.3404
1997-02-24 | 15.1778 | 3.7167
1997-02-25 | 11.4966 | 3.257
1997-02-26 | 10.1374 | 2.9144
1997-02-27 | 8.6366 | 4.0457
1997-02-28 | 9.7976 | 5.9462
1997-03-01 | 8.8632 | 4.8793
1997-03-02 | 14.8097 | 7.1031
1997-03-03 | 18.1511 | 9.0717
1997-03-04 | 12.8841 | 7.0884
1997-03-05 | 10.4772 | 5.6939
1997-03-06 | 7.3624 | 4.6985
1997-03-07 | 6.2297 | 3.9781
1997-03-08 | 5.097 | 3.4502
1997-03-09 | 4.8139 | 3.0588
1997-03-10 | 4.5307 | 2.7653
1997-03-11 | 4.3891 | 2.5432
1997-03-12 | 4.1059 | 2.3734
1997-03-13 | 3.6812 | 2.2425
1997-03-14 | 3.5396 | 2.1407
1997-03-15 | 3.2564 | 2.061
1997-03-16 | 3.1148 | 1.998
1997-03-17 | 3.0582 | 1.9479
1997-03-18 | 2.9733 | 1.9078
1997-03-19 | 2.9166 | 1.8755
1997-03-20 | 2.9166 | 1.8493
1997-03-21 | 2.9733 | 1.8278
1997-03-22 | 3.0299 | 1.8102
1997-03-23 | 2.9733 | 1.7957
1997-03-24 | 2.8883 | 1.7835
1997-03-25 | 2.7467 | 1.7734
1997-03-26 | 2.9733 | 1.7649
1997-03-27 | 3.6812 | 1.8974
1997-03-28 | 4.8139 | 2.0727
1997-03-29 | 11.1285 | 4.2028
1997-03-30 | 23.7012 | 9.7013
1997-03-31 | 19.9067 | 10.8455
1997-04-01 | 17.3299 | 8.3154
1997-04-02 | 13.9602 | 6.5557
1997-04-03 | 13.1956 | 5.3119
1997-04-04 | 15.0362 | 8.3725
1997-04-05 | 17.613 | 8.5849
1997-04-06 | 29.1663 | 19.3775
1997-04-07 | 39.9267 | 30.1361
1997-04-08 | 40.493 | 30.2824
1997-04-09 | 28.3168 | 21.2297
1997-04-10 | 21.1243 | 15.32
1997-04-11 | 14.838 | 11.3741
1997-04-12 | 12.4028 | 8.6861
1997-04-13 | 13.677 | 15.2093
1997-04-14 | 13.9035 | 16.1915
1997-04-15 | 12.3178 | 11.9634
1997-04-16 | 12.8558 | 11.0941
1997-04-17 | 17.0467 | 20.6532
1997-04-18 | 20.473 | 27.1025
1997-04-19 | 21.2093 | 32.1304
1997-04-20 | 21.4641 | 28.0356
1997-04-21 | 20.3315 | 31.5248
1997-04-22 | 19.8218 | 32.0002
1997-04-23 | 19.2271 | 33.7603
1997-04-24 | 18.1794 | 36.7442
1997-04-25 | 15.9707 | 37.1219
1997-04-26 | 14.3283 | 32.2794
1997-04-27 | 13.762 | 22.5387
1997-04-28 | 16.7069 | 19.5729
1997-04-29 | 22.0305 | 20.7532
1997-04-30 | 17.698 | 15.028
1997-05-01 | 15.6875 | 11.1992
1997-05-02 | 18.4342 | 16.1025
1997-05-03 | 15.1778 | 12.1075
1997-05-04 | 14.6681 | 12.7868
1997-05-05 | 12.0063 | 10.3928
1997-05-06 | 10.8453 | 8.0514
1997-05-07 | 20.3315 | 17.2671
1997-05-08 | 15.376 | 13.2597
1997-05-09 | 12.9408 | 10.0021
1997-05-10 | 12.6293 | 13.9333
1997-05-11 | 12.7709 | 13.3478
1997-05-12 | 11.44 | 10.3717
1997-05-13 | 11.7232 | 11.5667
1997-05-14 | 9.5711 | 8.8449
1997-05-15 | 7.8438 | 6.9581
1997-05-16 | 7.8438 | 7.398
1997-05-17 | 9.0614 | 9.4403
1997-05-18 | 8.5234 | 8.9965
1997-05-19 | 7.2491 | 7.8367
1997-05-20 | 7.1358 | 7.9897
1997-05-21 | 6.6544 | 6.75
1997-05-22 | 7.7305 | 7.8043
1997-05-23 | 6.9942 | 7.6997
1997-05-24 | 5.72 | 6.1546
1997-05-25 | 5.097 | 5.4811
1997-05-26 | 5.8333 | 5.562
1997-05-27 | 4.9554 | 4.6306
1997-05-28 | 4.1626 | 3.9548
1997-05-29 | 3.5962 | 3.4582
1997-05-30 | 3.398 | 3.0892
1997-05-31 | 3.4546 | 3.7093
1997-06-01 | 3.5113 | 3.9445
1997-06-02 | 3.5962 | 3.5902
1997-06-03 | 3.1998 | 3.1872
1997-06-04 | 2.7467 | 2.8855
1997-06-05 | 2.5202 | 2.6572
1997-06-06 | 2.322 | 2.4829
1997-06-07 | 2.1521 | 2.3487
1997-06-08 | 2.0105 | 2.2443
1997-06-09 | 1.8972 | 2.1626
1997-06-10 | 1.784 | 2.0982
1997-06-11 | 1.6707 | 2.0469
1997-06-12 | 1.6141 | 2.0061
1997-06-13 | 1.7273 | 2.5732
1997-06-14 | 2.6901 | 4.1469
1997-06-15 | 2.9166 | 3.5974
1997-06-16 | 2.1238 | 3.1905
1997-06-17 | 1.8406 | 3.0883
1997-06-18 | 1.9539 | 4.1735
1997-06-19 | 2.9449 | 7.3801
1997-06-20 | 3.6246 | 5.9253
1997-06-21 | 2.5202 | 5.5181
1997-06-22 | 2.3786 | 7.8092
1997-06-23 | 3.3131 | 9.5024
1997-06-24 | 2.8034 | 7.4148
1997-06-25 | 2.1238 | 5.9503
1997-06-26 | 2.1804 | 7.9817
1997-06-27 | 2.2937 | 7.5037
1997-06-28 | 1.9539 | 6.454
1997-06-29 | 1.6707 | 5.2679
1997-06-30 | 1.5008 | 4.4155
1997-07-01 | 1.3592 | 3.7948
1997-07-02 | 1.3026 | 3.3374
1997-07-03 | 2.2653 | 3.0894
1997-07-04 | 8.6366 | 7.0829
1997-07-05 | 8.2685 | 7.8684
1997-07-06 | 5.9465 | 6.2705
1997-07-07 | 2.9166 | 5.2452
1997-07-08 | 2.322 | 4.7841
1997-07-09 | 3.8794 | 10.2738
1997-07-10 | 7.5323 | 13.7854
1997-07-11 | 5.7766 | 10.3607
1997-07-12 | 3.0582 | 8.0118
1997-07-13 | 2.2937 | 6.3726
1997-07-14 | 3.2847 | 10.6925
1997-07-15 | 49.8376 | 57.8266
1997-07-16 | 60.3148 | 45.3322
1997-07-17 | 41.3425 | 30.9817
1997-07-18 | 26.193 | 23.4836
1997-07-19 | 17.3865 | 19.4454
1997-07-20 | 10.3073 | 14.9722
1997-07-21 | 6.9942 | 11.1763
1997-07-22 | 5.1253 | 8.5856
1997-07-23 | 4.1059 | 6.7855
1997-07-24 | 3.5113 | 5.5145
1997-07-25 | 3.1148 | 4.6038
1997-07-26 | 2.775 | 3.9423
1997-07-27 | 2.5202 | 3.456
1997-07-28 | 2.4636 | 3.4017
1997-07-29 | 2.4919 | 4.2061
1997-07-30 | 2.4636 | 3.6502
1997-07-31 | 2.1804 | 3.2388
1997-08-01 | 2.0105 | 2.931
1997-08-02 | 1.9255 | 2.6997
1997-08-03 | 2.1521 | 4.9292
1997-08-04 | 2.0954 | 4.1786
1997-08-05 | 1.9255 | 3.6321
1997-08-06 | 1.784 | 3.2249
1997-08-07 | 1.6707 | 2.9199
1997-08-08 | 1.4725 | 2.6892
1997-08-09 | 1.3875 | 2.5195
1997-08-10 | 1.3309 | 2.3825
1997-08-11 | 1.4442 | 2.2761
1997-08-12 | 1.8406 | 4.934
1997-08-13 | 3.8794 | 6.0541
1997-08-14 | 11.4683 | 21.3977
1997-08-15 | 8.1552 | 15.4692
1997-08-16 | 4.1626 | 15.5206
1997-08-17 | 6.2014 | 23.276
1997-08-18 | 6.8527 | 16.7097
1997-08-19 | 3.7945 | 12.3493
1997-08-20 | 2.5768 | 9.3932
1997-08-21 | 3.4263 | 7.3977
1997-08-22 | 14.0451 | 22.682
1997-08-23 | 17.783 | 27.1356
1997-08-24 | 14.0168 | 22.6864
1997-08-25 | 8.8065 | 16.327
1997-08-26 | 4.8705 | 12.1457
1997-08-27 | 3.8794 | 9.717
1997-08-28 | 4.6156 | 14.4166
1997-08-29 | 4.9838 | 12.4304
1997-08-30 | 3.9644 | 9.7441
1997-08-31 | 3.398 | 7.6017
1997-09-01 | 3.2847 | 8.3862
1997-09-02 | 3.3414 | 6.6531
1997-09-03 | 3.2281 | 7.2406
1997-09-04 | 3.0016 | 5.9327
1997-09-05 | 2.5768 | 4.912
1997-09-06 | 2.2937 | 4.174
1997-09-07 | 2.1238 | 3.8373
1997-09-08 | 2.0388 | 3.4173
1997-09-09 | 1.9539 | 3.0716
1997-09-10 | 1.8406 | 2.8113
1997-09-11 | 1.784 | 2.6134
1997-09-12 | 1.8123 | 3.3281
1997-09-13 | 2.1238 | 3.2091
1997-09-14 | 1.8972 | 3.1176
1997-09-15 | 1.7556 | 2.8464
1997-09-16 | 1.6707 | 2.7589
1997-09-17 | 1.6141 | 2.5726
1997-09-18 | 1.5574 | 3.0377
1997-09-19 | 1.5574 | 2.7844
1997-09-20 | 2.0105 | 4.1716
1997-09-21 | 4.3042 | 7.1197
1997-09-22 | 3.398 | 5.9055
1997-09-23 | 2.4636 | 4.8901
1997-09-24 | 2.5202 | 6.0074
1997-09-25 | 2.4069 | 4.9659
1997-09-26 | 2.0954 | 4.2893
1997-09-27 | 1.8972 | 3.9604
1997-09-28 | 1.784 | 3.4737
1997-09-29 | 1.9255 | 4.2611
1997-09-30 | 4.1909 | 9.5051
1997-10-01 | 5.3519 | 12.4551
1997-10-02 | 5.0687 | 11.0463
1997-10-03 | 3.6246 | 8.5018
1997-10-04 | 2.86 | 7.4042
1997-10-05 | 3.1432 | 9.8969
1997-10-06 | 4.5024 | 7.7066
1997-10-07 | 3.3414 | 6.1732
1997-10-08 | 2.5768 | 5.0831
1997-10-09 | 2.2653 | 4.297
1997-10-10 | 2.1521 | 3.7717
1997-10-11 | 2.0388 | 3.3347
1997-10-12 | 1.8972 | 3.0084
1997-10-13 | 1.8406 | 2.7622
1997-10-14 | 1.7556 | 2.5748
1997-10-15 | 1.699 | 2.5392
1997-10-16 | 1.7273 | 2.6579
1997-10-17 | 1.7556 | 2.4943
1997-10-18 | 1.699 | 2.368
1997-10-19 | 1.6707 | 2.2697
1997-10-20 | 1.6707 | 2.1926
1997-10-21 | 1.6707 | 2.2378
1997-10-22 | 1.699 | 2.1914
1997-10-23 | 1.8123 | 2.1304
1997-10-24 | 1.8972 | 2.0818
1997-10-25 | 1.9822 | 2.0428
1997-10-26 | 2.0388 | 2.0113
1997-10-27 | 3.1998 | 3.6972
1997-10-28 | 6.9376 | 7.3032
1997-10-29 | 5.7766 | 5.8844
1997-10-30 | 4.3042 | 6.1561
1997-10-31 | 4.1059 | 5.0674
1997-11-01 | 4.0776 | 4.2823
1997-11-02 | 6.5695 | 6.2731
1997-11-03 | 9.8542 | 9.1643
1997-11-04 | 7.0509 | 8.1052
1997-11-05 | 13.054 | 13.6754
1997-11-06 | 7.504 | 10.3003
1997-11-07 | 5.6634 | 7.9838
1997-11-08 | 4.9271 | 6.3662
1997-11-09 | 5.4085 | 6.6551
1997-11-10 | 17.6414 | 12.897
1997-11-11 | 13.3938 | 9.7845
1997-11-12 | 8.9481 | 7.6267
1997-11-13 | 6.1164 | 6.1151
1997-11-14 | 4.9271 | 5.0398
1997-11-15 | 4.4457 | 4.2639
1997-11-16 | 5.0121 | 3.697
1997-11-17 | 4.8988 | 3.2776
1997-11-18 | 4.7006 | 2.9641
1997-11-19 | 4.4457 | 2.7273
1997-11-20 | 4.2475 | 2.5466
1997-11-21 | 4.3608 | 2.4076
1997-11-22 | 5.6634 | 4.0162
1997-11-23 | 5.0121 | 3.5133
1997-11-24 | 4.4457 | 3.1398
1997-11-25 | 4.021 | 2.8594
1997-11-26 | 4.3325 | 2.6467
1997-11-27 | 7.9853 | 2.4839
1997-11-28 | 6.7394 | 2.3582
1997-11-29 | 5.8049 | 2.2603
1997-11-30 | 5.0121 | 2.1835
1997-12-01 | 4.7289 | 2.1228
1997-12-02 | 4.021 | 2.0744
1997-12-03 | 4.3325 | 2.0356
1997-12-04 | 4.2758 | 2.0043
1997-12-05 | 4.1626 | 1.9789
1997-12-06 | 4.2475 | 1.9581
1997-12-07 | 4.1909 | 1.9409
1997-12-08 | 3.9927 | 1.9268
1997-12-09 | 3.9077 | 1.9149
1997-12-10 | 3.5396 | 1.905
1997-12-11 | 3.5962 | 1.8966
1997-12-12 | 3.4546 | 1.8895
1997-12-13 | 3.398 | 1.8835
1997-12-14 | 3.3697 | 1.8782
1997-12-15 | 3.398 | 1.8737
1997-12-16 | 3.3414 | 1.8697
1997-12-17 | 3.3131 | 1.8662
1997-12-18 | 3.0865 | 1.8632
1997-12-19 | 2.8883 | 1.8604
1997-12-20 | 2.775 | 1.858
1997-12-21 | 2.4352 | 1.8558
1997-12-22 | 2.2653 | 1.8537
1997-12-23 | 2.322 | 1.8519
1997-12-24 | 2.4352 | 1.8502
1997-12-25 | 2.4636 | 1.8486
1997-12-26 | 2.6335 | 1.8471
1997-12-27 | 2.775 | 1.8457
1997-12-28 | 2.5768 | 1.8444
1997-12-29 | 2.4069 | 1.8432
1997-12-30 | 2.5202 | 1.842
1997-12-31 | 2.3503 | 1.8408
1998-01-01 | 2.1238 | 1.8397
1998-01-02 | 2.2653 | 1.8387
1998-01-03 | 2.4352 | 1.8377
1998-01-04 | 3.398 | 2.0862
1998-01-05 | 5.7483 | 2.0399
1998-01-06 | 9.3445 | 3.96
1998-01-07 | 14.5832 | 6.5273
1998-01-08 | 42.4752 | 19.96
1998-01-09 | 66.8276 | 39.4353
1998-01-10 | 45.59 | 31.6495
1998-01-11 | 31.7148 | 22.1511
1998-01-12 | 22.3703 | 15.9668
1998-01-13 | 17.3582 | 11.8472
1998-01-14 | 13.054 | 9.0466
1998-01-15 | 11.1851 | 7.1077
1998-01-16 | 8.7782 | 5.743
1998-01-17 | 7.7871 | 4.768
1998-01-18 | 7.0792 | 4.0619
1998-01-19 | 6.2863 | 3.5439
1998-01-20 | 5.6634 | 3.1596
1998-01-21 | 5.2669 | 2.8713
1998-01-22 | 5.0404 | 2.6529
1998-01-23 | 4.7572 | 2.4859
1998-01-24 | 4.5307 | 2.357
1998-01-25 | 4.5307 | 2.2568
1998-01-26 | 4.3891 | 2.1781
1998-01-27 | 4.3325 | 2.116
1998-01-28 | 4.1059 | 2.0666
1998-01-29 | 3.6812 | 2.027
1998-01-30 | 3.5396 | 1.995
1998-01-31 | 3.398 | 1.9691
1998-02-01 | 3.3414 | 1.9479
1998-02-02 | 3.3131 | 1.9304
1998-02-03 | 3.2847 | 1.916
1998-02-04 | 3.1715 | 1.904
1998-02-05 | 3.1432 | 1.8939
1998-02-06 | 3.0582 | 1.8854
1998-02-07 | 2.9166 | 1.8782
1998-02-08 | 2.8317 | 1.872
1998-02-09 | 2.7467 | 1.8667
1998-02-10 | 2.6051 | 1.8621
1998-02-11 | 2.6335 | 1.8581
1998-02-12 | 4.0493 | 1.8546
1998-02-13 | 7.3624 | 2.4332
1998-02-14 | 7.7871 | 2.3126
1998-02-15 | 6.5129 | 2.2187
1998-02-16 | 5.2386 | 2.1448
1998-02-17 | 3.6246 | 2.0864
1998-02-18 | 3.4546 | 2.0398
1998-02-19 | 3.5396 | 2.8721
1998-02-20 | 3.7095 | 3.6964
1998-02-21 | 3.7378 | 4.1552
1998-02-22 | 3.6812 | 3.6065
1998-02-23 | 3.5962 | 3.2002
1998-02-24 | 3.3414 | 2.8961
1998-02-25 | 3.3131 | 4.9184
1998-02-26 | 3.1715 | 4.1644
1998-02-27 | 3.0582 | 4.1683
1998-02-28 | 3.7378 | 4.7647
1998-03-01 | 5.0404 | 9.1576
1998-03-02 | 7.2208 | 9.3577
1998-03-03 | 8.4667 | 10.6451
1998-03-04 | 8.1269 | 8.6571
1998-03-05 | 7.0792 | 7.0726
1998-03-06 | 6.3713 | 6.4547
1998-03-07 | 5.9465 | 5.2715
1998-03-08 | 5.3236 | 4.4212
1998-03-09 | 7.5606 | 3.802
1998-03-10 | 26.2214 | 13.1986
1998-03-11 | 15.0079 | 9.9645
1998-03-12 | 11.0436 | 7.7403
1998-03-13 | 8.9198 | 6.1844
1998-03-14 | 7.7871 | 5.0788
1998-03-15 | 6.9942 | 4.2821
1998-03-16 | 6.2297 | 3.7004
1998-03-17 | 7.0792 | 3.2707
1998-03-18 | 6.5695 | 2.9496
1998-03-19 | 5.9465 | 2.7073
1998-03-20 | 5.4085 | 5.0795
1998-03-21 | 5.097 | 4.2819
1998-03-22 | 4.1626 | 3.6997
1998-03-23 | 5.0121 | 3.2695
1998-03-24 | 5.0687 | 2.9481
1998-03-25 | 4.9838 | 2.7055
1998-03-26 | 4.8422 | 2.5207
1998-03-27 | 12.0346 | 7.9867
1998-03-28 | 34.8297 | 19.8597
1998-03-29 | 52.9524 | 39.2104
1998-03-30 | 60.8811 | 41.9772
1998-03-31 | 85.7999 | 63.5486
1998-04-01 | 71.6415 | 80.8048
1998-04-02 | 62.0138 | 66.9725
1998-04-03 | 47.5722 | 50.2298
1998-04-04 | 32.8475 | 34.8818
1998-04-05 | 23.8994 | 24.2428
1998-04-06 | 18.6041 | 17.3591
1998-04-07 | 14.838 | 12.7991
1998-04-08 | 13.054 | 9.7145
1998-04-09 | 11.8081 | 7.5885
1998-04-10 | 10.3073 | 6.0982
1998-04-11 | 8.8065 | 5.0373
1998-04-12 | 7.6739 | 4.2715
1998-04-13 | 7.0226 | 3.7116
1998-04-14 | 6.5129 | 3.2973
1998-04-15 | 5.9748 | 2.9874
1998-04-16 | 5.5218 | 2.7531
1998-04-17 | 5.6067 | 3.1283
1998-04-18 | 6.7111 | 4.477
1998-04-19 | 5.9465 | 3.8616
1998-04-20 | 8.7782 | 6.7961
1998-04-21 | 10.279 | 6.7137
1998-04-22 | 7.504 | 5.4763
1998-04-23 | 5.6917 | 4.5886
1998-04-24 | 4.9271 | 4.1501
1998-04-25 | 4.559 | 4.0135
1998-04-26 | 4.2475 | 3.6235
1998-04-27 | 3.8794 | 3.2616
1998-04-28 | 3.6246 | 3.0172
1998-04-29 | 3.4546 | 2.7747
1998-04-30 | 3.1432 | 2.5899
1998-05-01 | 2.8883 | 2.4478
1998-05-02 | 2.86 | 2.738
1998-05-03 | 3.3414 | 3.3151
1998-05-04 | 3.2281 | 3.0624
1998-05-05 | 2.9166 | 3.0207
1998-05-06 | 4.1059 | 4.0331
1998-05-07 | 9.9392 | 5.3124
1998-05-08 | 6.5412 | 4.5036
1998-05-09 | 5.9182 | 5.3924
1998-05-10 | 4.5307 | 4.6765
1998-05-11 | 4.1343 | 4.6077
1998-05-12 | 3.483 | 4.0016
1998-05-13 | 2.8883 | 3.5093
1998-05-14 | 2.4636 | 3.1434
1998-05-15 | 2.1804 | 2.8684
1998-05-16 | 2.0105 | 2.6598
1998-05-17 | 2.1521 | 3.4065
1998-05-18 | 2.4919 | 3.3534
1998-05-19 | 2.1521 | 3.0259
1998-05-20 | 1.8689 | 2.7789
1998-05-21 | 1.7556 | 2.9392
1998-05-22 | 1.7273 | 2.9371
1998-05-23 | 1.6424 | 2.711
1998-05-24 | 1.5574 | 2.5384
1998-05-25 | 1.4725 | 2.4053
1998-05-26 | 1.5008 | 2.3018
1998-05-27 | 1.5291 | 2.2208
1998-05-28 | 1.4725 | 2.1568
1998-05-29 | 1.5574 | 2.106
1998-05-30 | 2.6335 | 3.8788
1998-05-31 | 5.6067 | 3.4242
1998-06-01 | 19.9917 | 12.2252
1998-06-02 | 11.9214 | 9.3147
1998-06-03 | 10.0241 | 13.7685
1998-06-04 | 8.4101 | 11.1646
1998-06-05 | 5.0404 | 9.9642
1998-06-06 | 3.4546 | 7.7983
1998-06-07 | 2.9449 | 6.291
1998-06-08 | 2.9449 | 7.0175
1998-06-09 | 3.0582 | 7.0122
1998-06-10 | 2.6618 | 5.6845
1998-06-11 | 2.2653 | 5.1866
1998-06-12 | 2.0671 | 4.3767
1998-06-13 | 2.9449 | 7.8584
1998-06-14 | 8.2119 | 15.8259
1998-06-15 | 8.7782 | 16.1208
1998-06-16 | 8.9198 | 17.9845
1998-06-17 | 19.2554 | 18.4924
1998-06-18 | 35.1128 | 21.4501
1998-06-19 | 24.1259 | 21.1834
1998-06-20 | 13.8752 | 16.437
1998-06-21 | 9.1463 | 14.4864
1998-06-22 | 7.7022 | 10.8635
1998-06-23 | 16.8202 | 12.6673
1998-06-24 | 9.118 | 9.6254
1998-06-25 | 5.72 | 7.5279
1998-06-26 | 4.9271 | 9.2123
1998-06-27 | 10.2224 | 14.5223
1998-06-28 | 10.279 | 11.9688
1998-06-29 | 8.3251 | 9.1482
1998-06-30 | 6.2014 | 8.9914
1998-07-01 | 10.2224 | 11.5287
1998-07-02 | 21.1526 | 20.1
1998-07-03 | 19.397 | 14.6319
1998-07-04 | 19.6235 | 11.5108
1998-07-05 | 19.0855 | 15.1757
1998-07-06 | 10.7038 | 11.3361
1998-07-07 | 9.1463 | 8.7388
1998-07-08 | 6.9376 | 6.9129
1998-07-09 | 7.0792 | 9.9468
1998-07-10 | 12.6859 | 14.8708
1998-07-11 | 15.3477 | 19.7107
1998-07-12 | 14.8097 | 15.5915
1998-07-13 | 11.5249 | 11.6192
1998-07-14 | 7.7022 | 9.0362
1998-07-15 | 5.635 | 7.1236
1998-07-16 | 5.1253 | 5.777
1998-07-17 | 8.8065 | 10.4117
1998-07-18 | 7.9287 | 10.4364
1998-07-19 | 5.5501 | 8.0983
1998-07-20 | 4.1626 | 6.7169
1998-07-21 | 3.9077 | 6.9772
1998-07-22 | 3.6529 | 5.7802
1998-07-23 | 3.4546 | 5.6679
1998-07-24 | 6.0881 | 9.6597
1998-07-25 | 5.6634 | 7.5594
1998-07-26 | 3.6812 | 6.0864
1998-07-27 | 2.9733 | 5.0373
1998-07-28 | 3.7378 | 6.2486
1998-07-29 | 5.635 | 10.1951
1998-07-30 | 4.9554 | 11.221
1998-07-31 | 4.6156 | 10.6231
1998-08-01 | 3.5962 | 8.2288
1998-08-02 | 2.8317 | 6.5593
1998-08-03 | 2.4069 | 5.3766
1998-08-04 | 2.1521 | 4.5266
1998-08-05 | 1.9822 | 3.9076
1998-08-06 | 1.8406 | 3.4514
1998-08-07 | 1.9255 | 3.2264
1998-08-08 | 1.9822 | 2.942
1998-08-09 | 1.8689 | 2.7264
1998-08-10 | 1.784 | 2.5614
1998-08-11 | 4.1909 | 8.0462
1998-08-12 | 14.5548 | 26.6113
1998-08-13 | 14.6398 | 18.9203
1998-08-14 | 10.5905 | 13.8552
1998-08-15 | 4.9554 | 10.4468
1998-08-16 | 3.9927 | 12.404
1998-08-17 | 3.2847 | 9.4569
1998-08-18 | 2.8034 | 7.5882
1998-08-19 | 2.5202 | 6.1098
1998-08-20 | 2.322 | 5.057
1998-08-21 | 2.2087 | 5.3657
1998-08-22 | 2.1238 | 4.5207
1998-08-23 | 2.0105 | 3.9052
1998-08-24 | 2.1238 | 5.1827
1998-08-25 | 2.3786 | 7.2698
1998-08-26 | 2.9449 | 7.1214
1998-08-27 | 2.6901 | 5.7812
1998-08-28 | 2.0954 | 4.8205
1998-08-29 | 1.8972 | 4.1243
1998-08-30 | 1.8972 | 4.9699
1998-08-31 | 1.9822 | 4.233
1998-09-01 | 1.784 | 3.6934
1998-09-02 | 1.699 | 3.2935
1998-09-03 | 2.237 | 5.2747
1998-09-04 | 3.9927 | 7.0234
1998-09-05 | 2.6618 | 5.7084
1998-09-06 | 2.0388 | 4.7674
1998-09-07 | 5.72 | 9.8384
1998-09-08 | 4.6156 | 10.1364
1998-09-09 | 4.8705 | 10.4896
1998-09-10 | 6.9942 | 11.8991
1998-09-11 | 4.1059 | 9.1108
1998-09-12 | 2.9733 | 7.1799
1998-09-13 | 2.8317 | 6.5449
1998-09-14 | 2.5485 | 5.3687
1998-09-15 | 2.2087 | 4.6814
1998-09-16 | 12.4594 | 13.0808
1998-09-17 | 8.495 | 9.9205
1998-09-18 | 5.6067 | 7.7448
1998-09-19 | 7.0792 | 6.2211
1998-09-20 | 4.3325 | 5.1376
1998-09-21 | 3.6246 | 4.3561
1998-09-22 | 2.5485 | 4.9051
1998-09-23 | 2.2937 | 4.4707
1998-09-24 | 2.1521 | 3.8691
1998-09-25 | 2.2087 | 3.4252
1998-09-26 | 8.9198 | 3.0939
1998-09-27 | 18.6891 | 8.7071
1998-09-28 | 24.6356 | 16.3342
1998-09-29 | 7.6455 | 12.3415
1998-09-30 | 4.8139 | 9.792
1998-10-01 | 5.3802 | 12.1826
1998-10-02 | 3.9644 | 13.0831
1998-10-03 | 2.6901 | 9.9488
1998-10-04 | 2.3786 | 7.766
1998-10-05 | 2.1804 | 6.2377
1998-10-06 | 2.0105 | 5.151
1998-10-07 | 1.9539 | 4.3672
1998-10-08 | 2.7184 | 6.3206
1998-10-09 | 2.9166 | 6.3966
1998-10-10 | 3.398 | 5.5809
1998-10-11 | 3.9077 | 6.9543
1998-10-12 | 3.0016 | 6.1352
1998-10-13 | 2.6051 | 5.0773
1998-10-14 | 4.2475 | 4.3136
1998-10-15 | 5.3519 | 6.316
1998-10-16 | 3.3697 | 6.5042
1998-10-17 | 2.5202 | 5.3414
1998-10-18 | 2.2087 | 4.6759
1998-10-19 | 2.0671 | 4.4542
1998-10-20 | 2.1521 | 3.8583
1998-10-21 | 2.4069 | 3.4621
1998-10-22 | 2.1521 | 3.4204
1998-10-23 | 1.8972 | 3.0923
1998-10-24 | 1.784 | 2.8439
1998-10-25 | 5.2669 | 2.6547
1998-10-26 | 12.2329 | 2.5094
1998-10-27 | 7.3624 | 2.3967
1998-10-28 | 4.2758 | 2.3087
1998-10-29 | 6.9942 | 3.9127
1998-10-30 | 9.741 | 3.7866
1998-10-31 | 5.7766 | 4.7662
1998-11-01 | 3.9644 | 4.0848
1998-11-02 | 3.1998 | 4.3768
1998-11-03 | 2.8034 | 4.9964
1998-11-04 | 2.5768 | 4.3709
1998-11-05 | 2.775 | 3.7949
1998-11-06 | 3.5113 | 3.3842
1998-11-07 | 3.3131 | 3.0623
1998-11-08 | 4.0493 | 2.8584
1998-11-09 | 4.4741 | 2.664
1998-11-10 | 3.7378 | 2.5148
1998-11-11 | 3.2564 | 4.2268
1998-11-12 | 5.3802 | 3.8678
1998-11-13 | 4.3042 | 3.5982
1998-11-14 | 5.097 | 3.2215
1998-11-15 | 7.9287 | 4.9255
1998-11-16 | 6.9376 | 4.3185
1998-11-17 | 6.0032 | 3.7548
1998-11-18 | 4.8705 | 3.3377
1998-11-19 | 4.6156 | 3.0258
1998-11-20 | 5.097 | 3.4911
1998-11-21 | 5.5218 | 3.7881
1998-11-22 | 5.1537 | 3.362
1998-11-23 | 4.5307 | 3.1669
1998-11-24 | 4.5307 | 3.1105
1998-11-25 | 4.1909 | 3.0316
1998-11-26 | 5.6067 | 2.7965
1998-11-27 | 9.9109 | 9.0594
1998-11-28 | 8.7782 | 8.2911
1998-11-29 | 7.6455 | 6.6015
1998-11-30 | 7.0226 | 5.5202
1998-12-01 | 10.4772 | 5.4603
1998-12-02 | 9.3445 | 6.1436
1998-12-03 | 7.9287 | 5.0777
1998-12-04 | 6.796 | 5.8179
1998-12-05 | 5.9465 | 4.8435
1998-12-06 | 5.6067 | 4.5474
1998-12-07 | 5.3236 | 3.9213
1998-12-08 | 5.0121 | 3.46
1998-12-09 | 4.8139 | 3.1162
1998-12-10 | 4.5307 | 2.8573
1998-12-11 | 4.3042 | 2.6605
1998-12-12 | 4.1909 | 2.5094
1998-12-13 | 3.9077 | 2.3924
1998-12-14 | 3.6812 | 2.3012
1998-12-15 | 3.5962 | 2.2294
1998-12-16 | 3.2281 | 2.2091
1998-12-17 | 3.3414 | 2.1562
1998-12-18 | 3.3131 | 2.1139
1998-12-19 | 3.3697 | 2.0799
1998-12-20 | 3.1432 | 2.0523
1998-12-21 | 3.0865 | 2.0298
1998-12-22 | 8.4384 | 2.868
1998-12-23 | 6.0881 | 2.6665
1998-12-24 | 5.097 | 2.512
1998-12-25 | 4.2475 | 2.3924
1998-12-26 | 3.6246 | 2.2992
1998-12-27 | 3.1715 | 2.2259
1998-12-28 | 2.9733 | 2.1679
1998-12-29 | 2.7467 | 2.1217
1998-12-30 | 2.6051 | 2.0845
1998-12-31 | 2.4069 | 2.0544
1999-01-01 | 2.237 | 2.03
1999-01-02 | 2.1521 | 2.01
1999-01-03 | 2.0954 | 1.9935
1999-01-04 | 2.0388 | 1.9798
1999-01-05 | 2.0954 | 1.9683
1999-01-06 | 2.0671 | 1.9587
1999-01-07 | 2.0105 | 1.9506
1999-01-08 | 1.8689 | 1.9437
1999-01-09 | 1.8123 | 1.9378
1999-01-10 | 1.8406 | 1.9326
1999-01-11 | 1.9255 | 1.9282
1999-01-12 | 1.9255 | 1.9243
1999-01-13 | 1.9539 | 1.9209
1999-01-14 | 2.0105 | 1.9179
1999-01-15 | 2.3786 | 1.9152
1999-01-16 | 2.8883 | 1.9128
1999-01-17 | 2.9166 | 1.9106
1999-01-18 | 2.6051 | 1.9085
1999-01-19 | 5.0687 | 2.7499
1999-01-20 | 7.0509 | 2.5711
1999-01-21 | 5.2669 | 2.4335
1999-01-22 | 4.1059 | 2.3266
1999-01-23 | 3.483 | 2.243
1999-01-24 | 8.8065 | 4.0198
1999-01-25 | 20.1332 | 6.3695
1999-01-26 | 11.6099 | 5.2289
1999-01-27 | 8.495 | 4.408
1999-01-28 | 6.0881 | 3.8094
1999-01-29 | 5.097 | 3.3675
1999-01-30 | 4.5307 | 3.0378
1999-01-31 | 4.1059 | 2.7891
1999-02-01 | 3.6812 | 2.5997
1999-02-02 | 3.5396 | 2.4542
1999-02-03 | 3.5962 | 2.3415
1999-02-04 | 4.2475 | 2.2534
1999-02-05 | 4.1909 | 2.184
1999-02-06 | 3.6812 | 2.129
1999-02-07 | 3.4263 | 2.085
1999-02-08 | 3.1715 | 2.0497
1999-02-09 | 3.1148 | 2.0211
1999-02-10 | 2.8883 | 1.9977
1999-02-11 | 2.8883 | 1.9786
1999-02-12 | 2.8883 | 1.9628
1999-02-13 | 3.6246 | 4.2226
1999-02-14 | 4.8139 | 3.67
1999-02-15 | 5.3802 | 3.261
1999-02-16 | 3.398 | 2.9549
1999-02-17 | 3.1148 | 2.7235
1999-02-18 | 2.9449 | 2.5468
1999-02-19 | 2.8883 | 2.4108
1999-02-20 | 2.6901 | 2.3051
1999-02-21 | 2.4919 | 2.2224
1999-02-22 | 2.3503 | 2.1571
1999-02-23 | 2.2937 | 2.1053
1999-02-24 | 2.2087 | 2.0638
1999-02-25 | 2.0954 | 2.0303
1999-02-26 | 2.0954 | 2.0032
1999-02-27 | 2.0954 | 1.9811
1999-02-28 | 2.0954 | 1.9629
1999-03-01 | 2.2937 | 4.6516
1999-03-02 | 2.9166 | 5.5309
1999-03-03 | 3.1715 | 4.6202
1999-03-04 | 6.1447 | 3.9588
1999-03-05 | 8.8915 | 3.4724
1999-03-06 | 6.2297 | 3.1107
1999-03-07 | 4.8139 | 2.8389
1999-03-08 | 3.9644 | 2.6325
1999-03-09 | 3.4546 | 2.4743
1999-03-10 | 3.2564 | 2.3521
1999-03-11 | 3.1148 | 2.2568
1999-03-12 | 3.0865 | 2.182
1999-03-13 | 2.9449 | 2.1228
1999-03-14 | 2.86 | 2.0756
1999-03-15 | 2.8317 | 2.0378
1999-03-16 | 2.86 | 2.0072
1999-03-17 | 3.0299 | 1.9823
1999-03-18 | 4.7572 | 4.425
1999-03-19 | 7.1925 | 10.0856
1999-03-20 | 5.182 | 7.8338
1999-03-21 | 5.9465 | 6.2594
1999-03-22 | 7.0792 | 5.1413
1999-03-23 | 13.3089 | 12.1016
1999-03-24 | 12.7426 | 9.2248
1999-03-25 | 12.1762 | 9.852
1999-03-26 | 11.6099 | 7.6726
1999-03-27 | 11.2418 | 6.1465
1999-03-28 | 13.0824 | 8.2992
1999-03-29 | 20.4447 | 14.8511
1999-03-30 | 25.9382 | 20.2511
1999-03-31 | 25.9382 | 20.1378
1999-04-01 | 28.0336 | 23.095
1999-04-02 | 32.2812 | 30.1379
1999-04-03 | 33.1307 | 32.2677
1999-04-04 | 38.2277 | 34.7067
1999-04-05 | 31.1485 | 24.1297
1999-04-06 | 27.4956 | 20.2852
1999-04-07 | 27.6089 | 15.9988
1999-04-08 | 26.4479 | 13.6252
1999-04-09 | 24.9471 | 11.6862
1999-04-10 | 20.8128 | 8.9522
1999-04-11 | 16.3671 | 7.057
1999-04-12 | 12.8275 | 5.7217
1999-04-13 | 10.5622 | 4.7669
1999-04-14 | 8.9481 | 4.0747
1999-04-15 | 7.7305 | 3.5666
1999-04-16 | 7.0226 | 3.1894
1999-04-17 | 7.7871 | 4.1565
1999-04-18 | 9.3162 | 4.6839
1999-04-19 | 8.2968 | 4.0136
1999-04-20 | 7.6172 | 3.8172
1999-04-21 | 7.3057 | 3.4325
1999-04-22 | 6.4279 | 3.0884
1999-04-23 | 5.6917 | 2.8293
1999-04-24 | 5.0121 | 2.6323
1999-04-25 | 4.3891 | 2.4811
1999-04-26 | 4.0776 | 2.3641
1999-04-27 | 3.9644 | 2.3693
1999-04-28 | 3.7945 | 2.2767
1999-04-29 | 3.5396 | 2.2039
1999-04-30 | 3.2847 | 2.1462
1999-05-01 | 3.0865 | 2.1002
1999-05-02 | 2.8883 | 2.0633
1999-05-03 | 2.7184 | 2.0334
1999-05-04 | 2.6335 | 2.0091
1999-05-05 | 2.8317 | 2.2201
1999-05-06 | 3.0016 | 2.4731
1999-05-07 | 2.8883 | 2.356
1999-05-08 | 2.6901 | 2.2647
1999-05-09 | 3.3131 | 3.2969
1999-05-10 | 3.9644 | 4.9631
1999-05-11 | 3.398 | 4.2536
1999-05-12 | 2.7467 | 3.6942
1999-05-13 | 2.3786 | 3.2803
1999-05-14 | 2.1521 | 2.9707
1999-05-15 | 2.0105 | 2.7367
1999-05-16 | 1.8689 | 2.5581
1999-05-17 | 1.7556 | 2.4206
1999-05-18 | 1.6141 | 2.3139
1999-05-19 | 2.0105 | 2.2337
1999-05-20 | 8.7782 | 7.9905
1999-05-21 | 8.6649 | 6.3757
1999-05-22 | 5.3802 | 5.2301
1999-05-23 | 3.1998 | 4.4057
1999-05-24 | 2.6335 | 4.2335
1999-05-25 | 2.86 | 6.3423
1999-05-26 | 3.6529 | 7.2277
1999-05-27 | 3.5962 | 7.5397
1999-05-28 | 3.0865 | 6.643
1999-05-29 | 2.5768 | 5.4209
1999-05-30 | 2.1804 | 4.5438
1999-05-31 | 1.9255 | 3.9059
1999-06-01 | 1.784 | 3.4362
1999-06-02 | 1.8406 | 4.8783
1999-06-03 | 2.0954 | 4.3134
1999-06-04 | 1.8689 | 4.0241
1999-06-05 | 1.6141 | 3.5232
1999-06-06 | 1.4725 | 3.1511
1999-06-07 | 3.2281 | 6.3952
1999-06-08 | 3.8511 | 6.6944
1999-06-09 | 2.7184 | 6.6962
1999-06-10 | 2.8317 | 6.7493
1999-06-11 | 2.6618 | 5.4959
1999-06-12 | 1.9255 | 4.5973
1999-06-13 | 1.5574 | 3.9443
1999-06-14 | 1.3875 | 3.4639
1999-06-15 | 1.4442 | 4.4156
1999-06-16 | 1.6707 | 3.8109
1999-06-17 | 1.5008 | 3.3647
1999-06-18 | 1.3875 | 3.8434
1999-06-19 | 1.3592 | 3.8363
1999-06-20 | 1.2743 | 3.3833
1999-06-21 | 1.1893 | 3.238
1999-06-22 | 1.1044 | 2.9362
1999-06-23 | 1.0477 | 2.708
1999-06-24 | 1.0477 | 2.5336
1999-06-25 | 0.99109 | 2.4486
1999-06-26 | 0.93445 | 2.5048
1999-06-27 | 0.87782 | 2.3768
1999-06-28 | 0.93445 | 2.4201
1999-06-29 | 1.2743 | 3.5212
1999-06-30 | 2.1804 | 6.4312
1999-07-01 | 1.9539 | 5.2663
1999-07-02 | 1.6141 | 6.0201
1999-07-03 | 2.0671 | 7.4038
1999-07-04 | 1.8972 | 6.1213
1999-07-05 | 2.6051 | 8.8192
1999-07-06 | 4.0493 | 12.6531
1999-07-07 | 9.0331 | 19.4408
1999-07-08 | 6.8243 | 18.7921
1999-07-09 | 4.4457 | 15.0069
1999-07-10 | 6.796 | 19.3193
1999-07-11 | 5.6634 | 15.512
1999-07-12 | 3.3131 | 11.5511
1999-07-13 | 2.3786 | 8.8533
1999-07-14 | 1.9539 | 6.9823
1999-07-15 | 1.6707 | 5.6634
1999-07-16 | 1.5008 | 4.7198
1999-07-17 | 1.3875 | 4.0354
1999-07-18 | 1.3026 | 3.7846
1999-07-19 | 1.2176 | 3.5186
1999-07-20 | 1.161 | 3.4026
1999-07-21 | 1.1044 | 3.0619
1999-07-22 | 1.0194 | 2.8052
1999-07-23 | 0.96277 | 2.8264
1999-07-24 | 0.93445 | 3.2033
1999-07-25 | 0.99109 | 4.5256
1999-07-26 | 1.161 | 4.7854
1999-07-27 | 1.1893 | 4.7262
1999-07-28 | 1.076 | 4.0388
1999-07-29 | 0.93445 | 3.5663
1999-07-30 | 0.8495 | 3.3194
1999-07-31 | 0.79287 | 3.0041
1999-08-01 | 0.76455 | 3.595
1999-08-02 | 0.70792 | 3.2043
1999-08-03 | 0.6796 | 2.9114
1999-08-04 | 0.6796 | 2.7155
1999-08-05 | 0.76455 | 3.8862
1999-08-06 | 0.73624 | 4.1148
1999-08-07 | 0.79287 | 4.8726
1999-08-08 | 0.82119 | 4.6193
1999-08-09 | 0.90614 | 6.6859
1999-08-10 | 1.0477 | 5.4495
1999-08-11 | 0.93445 | 4.5625
1999-08-12 | 0.82119 | 3.9176
1999-08-13 | 0.70792 | 3.443
1999-08-14 | 0.73624 | 4.2118
1999-08-15 | 0.76455 | 4.6542
1999-08-16 | 0.90614 | 3.9843
1999-08-17 | 0.8495 | 3.4919
1999-08-18 | 0.79287 | 5.2618
1999-08-19 | 0.73624 | 4.9032
1999-08-20 | 0.6796 | 4.1656
1999-08-21 | 0.65129 | 3.6254
1999-08-22 | 0.65129 | 4.741
1999-08-23 | 0.62297 | 4.047
1999-08-24 | 0.62297 | 3.5789
1999-08-25 | 0.62297 | 3.1903
1999-08-26 | 0.59465 | 2.8989
1999-08-27 | 0.56634 | 2.6783
1999-08-28 | 0.5097 | 2.5383
1999-08-29 | 0.48139 | 2.4017
1999-08-30 | 0.48139 | 2.2956
1999-08-31 | 0.48139 | 2.2125
1999-09-01 | 0.45307 | 2.147
1999-09-02 | 0.42475 | 2.095
1999-09-03 | 0.42475 | 2.0533
1999-09-04 | 0.39644 | 2.0198
1999-09-05 | 0.39644 | 1.9926
1999-09-06 | 0.39644 | 1.9703
1999-09-07 | 0.42475 | 2.0038
1999-09-08 | 0.42475 | 2.1802
1999-09-09 | 0.5097 | 2.7853
1999-09-10 | 0.65129 | 2.8858
1999-09-11 | 0.76455 | 4.4746
1999-09-12 | 0.73624 | 3.8504
1999-09-13 | 0.6796 | 3.4519
1999-09-14 | 0.62297 | 3.0922
1999-09-15 | 0.59465 | 3.2332
1999-09-16 | 0.76455 | 4.7782
1999-09-17 | 20.5863 | 32.5062
1999-09-18 | 21.4075 | 42.4052
1999-09-19 | 16.8485 | 29.0106
1999-09-20 | 9.2313 | 20.4567
1999-09-21 | 4.1626 | 25.9471
1999-09-22 | 7.7022 | 29.321
1999-09-23 | 15.5459 | 33.0406
1999-09-24 | 11.0719 | 23.061
1999-09-25 | 7.9004 | 20.029
1999-09-26 | 4.8422 | 14.5783
1999-09-27 | 3.3697 | 10.9239
1999-09-28 | 2.5768 | 8.4252
1999-09-29 | 2.2087 | 6.6863
1999-09-30 | 2.7184 | 6.5446
1999-10-01 | 5.7483 | 14.9535
1999-10-02 | 4.6156 | 11.1933
1999-10-03 | 2.9733 | 9.6987
1999-10-04 | 3.0016 | 9.8339
1999-10-05 | 5.4651 | 11.9927
1999-10-06 | 4.9838 | 9.1629
1999-10-07 | 4.0776 | 8.57
1999-10-08 | 3.1432 | 6.7899
1999-10-09 | 2.86 | 8.3258
1999-10-10 | 2.9733 | 6.6186
1999-10-11 | 3.5396 | 8.8956
1999-10-12 | 3.7095 | 7.0183
1999-10-13 | 2.9166 | 6.0445
1999-10-14 | 6.258 | 9.3867
1999-10-15 | 9.118 | 9.5624
1999-10-16 | 6.3996 | 7.4889
1999-10-17 | 4.3891 | 6.0293
1999-10-18 | 3.8228 | 6.4996
1999-10-19 | 3.398 | 5.3261
1999-10-20 | 3.0016 | 4.6309
1999-10-21 | 3.0299 | 4.9685
1999-10-22 | 2.9166 | 4.2229
1999-10-23 | 7.4756 | 7.9873
1999-10-24 | 15.0645 | 18.9588
1999-10-25 | 12.8275 | 15.087
1999-10-26 | 8.8348 | 11.2732
1999-10-27 | 5.7766 | 8.6708
1999-10-28 | 4.5024 | 6.8631
1999-10-29 | 3.9077 | 5.5868
1999-10-30 | 3.483 | 4.6725
1999-10-31 | 3.1998 | 4.0085
1999-11-01 | 3.2564 | 4.1348
1999-11-02 | 3.1432 | 3.6442
1999-11-03 | 3.1432 | 4.4764
1999-11-04 | 3.0582 | 3.9903
1999-11-05 | 2.6901 | 3.5065
1999-11-06 | 2.4919 | 3.1466
1999-11-07 | 2.322 | 2.9315
1999-11-08 | 2.2087 | 2.7128
1999-11-09 | 2.1238 | 2.5456
1999-11-10 | 2.2087 | 2.5472
1999-11-11 | 2.2653 | 2.7093
1999-11-12 | 2.1521 | 2.5424
1999-11-13 | 2.0388 | 2.4136
1999-11-14 | 2.4636 | 3.2809
1999-11-15 | 5.9748 | 4.9353
1999-11-16 | 5.635 | 4.1979
1999-11-17 | 4.4174 | 3.6579
1999-11-18 | 4.7006 | 3.2579
1999-11-19 | 4.4174 | 2.9582
1999-11-20 | 5.2103 | 5.783
1999-11-21 | 9.7127 | 8.4307
1999-11-22 | 11.355 | 6.6915
1999-11-23 | 8.9764 | 5.4665
1999-11-24 | 6.3996 | 4.7353
1999-11-25 | 5.097 | 4.0567
1999-11-26 | 6.1164 | 5.5171
1999-11-27 | 22.5968 | 13.0585
1999-11-28 | 19.9633 | 10.9885
1999-11-29 | 16.1972 | 9.5888
1999-11-30 | 11.5533 | 7.5019
1999-12-01 | 7.6739 | 6.0378
1999-12-02 | 5.8616 | 4.9948
1999-12-03 | 5.6067 | 4.2415
1999-12-04 | 6.0315 | 6.3513
1999-12-05 | 6.5978 | 5.4517
1999-12-06 | 6.1447 | 4.5726
1999-12-07 | 5.3519 | 4.0063
1999-12-08 | 4.5873 | 3.5166
1999-12-09 | 4.0493 | 3.1524
1999-12-10 | 3.7945 | 2.8788
1999-12-11 | 5.0687 | 2.671
1999-12-12 | 5.6067 | 2.5119
1999-12-13 | 4.9554 | 2.389
1999-12-14 | 4.4174 | 2.2932
1999-12-15 | 4.1909 | 2.2179
1999-12-16 | 5.3802 | 2.6079
1999-12-17 | 6.7677 | 2.4625
1999-12-18 | 5.5218 | 2.3498
1999-12-19 | 3.7945 | 2.2617
1999-12-20 | 3.3131 | 2.1924
1999-12-21 | 4.5873 | 2.1374
1999-12-22 | 4.9838 | 2.0935
1999-12-23 | 4.021 | 2.0582
1999-12-24 | 2.5485 | 2.0296
1999-12-25 | 2.2653 | 2.0062
1999-12-26 | 2.0954 | 1.9871
1999-12-27 | 2.0388 | 1.9713
1999-12-28 | 1.9822 | 1.9582
1999-12-29 | 1.9539 | 1.9472
1999-12-30 | 1.9255 | 1.938
1999-12-31 | 1.8972 | 1.9302
2000-01-01 | 1.9539 | 1.9236
2000-01-02 | 2.0671 | 1.9179
2000-01-03 | 4.8139 | 2.7971
2000-01-04 | 6.4845 | 6.2694
2000-01-05 | 9.9392 | 5.155
2000-01-06 | 6.5129 | 4.3521
2000-01-07 | 5.2386 | 3.7661
2000-01-08 | 4.1059 | 3.3332
2000-01-09 | 3.6812 | 3.01
2000-01-10 | 3.5962 | 2.766
2000-01-11 | 6.5129 | 6.8483
2000-01-12 | 7.6455 | 8.0003
2000-01-13 | 5.097 | 6.3829
2000-01-14 | 3.398 | 5.2356
2000-01-15 | 2.8317 | 4.41
2000-01-16 | 2.5485 | 3.8081
2000-01-17 | 2.322 | 3.3639
2000-01-18 | 2.322 | 3.0325
2000-01-19 | 2.2653 | 2.7826
2000-01-20 | 2.2087 | 2.5923
2000-01-21 | 2.0954 | 2.4462
2000-01-22 | 2.0388 | 2.3329
2000-01-23 | 1.9822 | 2.2444
2000-01-24 | 1.9255 | 2.1748
2000-01-25 | 1.8689 | 2.1196
2000-01-26 | 1.8123 | 2.0754
2000-01-27 | 1.7273 | 2.04
2000-01-28 | 1.699 | 2.0112
2000-01-29 | 1.699 | 1.9878
2000-01-30 | 1.699 | 1.9686
2000-01-31 | 1.699 | 1.9528
2000-02-01 | 1.699 | 1.9396
2000-02-02 | 1.7273 | 1.9286
2000-02-03 | 1.7556 | 1.9194
2000-02-04 | 1.7556 | 1.9116
2000-02-05 | 1.699 | 1.9049
2000-02-06 | 1.699 | 1.8992
2000-02-07 | 1.699 | 1.8942
2000-02-08 | 1.7273 | 1.8899
2000-02-09 | 1.7273 | 1.8862
2000-02-10 | 1.7556 | 1.8829
2000-02-11 | 1.7556 | 1.8799
2000-02-12 | 1.7556 | 1.8773
2000-02-13 | 1.7556 | 1.875
2000-02-14 | 1.8123 | 1.8728
2000-02-15 | 1.8689 | 1.8709
2000-02-16 | 1.8972 | 1.8691
2000-02-17 | 1.8972 | 1.8674
2000-02-18 | 1.9255 | 1.8658
2000-02-19 | 1.9255 | 1.8644
2000-02-20 | 1.9255 | 1.863
2000-02-21 | 1.9255 | 1.8618
2000-02-22 | 1.8689 | 1.8605
2000-02-23 | 1.8689 | 1.8594
2000-02-24 | 1.9822 | 2.6196
2000-02-25 | 2.8034 | 4.8225
2000-02-26 | 4.5307 | 6.0823
2000-02-27 | 8.495 | 7.232
2000-02-28 | 27.7505 | 18.8
2000-02-29 | 22.6534 | 16.249
2000-03-01 | 18.4059 | 12.0394
2000-03-02 | 13.3089 | 10.981
2000-03-03 | 10.4772 | 11.1323
2000-03-04 | 8.2119 | 8.5575
2000-03-05 | 6.796 | 6.768
2000-03-06 | 6.2297 | 5.5041
2000-03-07 | 5.9465 | 4.5982
2000-03-08 | 6.796 | 5.2877
2000-03-09 | 15.3194 | 10.7551
2000-03-10 | 24.1542 | 14.7993
2000-03-11 | 17.4148 | 11.0629
2000-03-12 | 13.6204 | 8.5108
2000-03-13 | 10.9586 | 6.7364
2000-03-14 | 9.2596 | 5.4827
2000-03-15 | 8.4667 | 4.5839
2000-03-16 | 12.8275 | 9.5798
2000-03-17 | 11.44 | 7.4835
2000-03-18 | 8.6649 | 6.0131
2000-03-19 | 8.495 | 4.9659
2000-03-20 | 7.3341 | 4.2095
2000-03-21 | 7.6739 | 6.053
2000-03-22 | 10.194 | 10.0924
2000-03-23 | 14.6115 | 14.7194
2000-03-24 | 19.8784 | 17.916
2000-03-25 | 20.6996 | 19.4947
2000-03-26 | 20.6429 | 23.8389
2000-03-27 | 20.473 | 21.8313
2000-03-28 | 26.7027 | 16.1665
2000-03-29 | 35.9623 | 18.1143
2000-03-30 | 31.4316 | 16.5433
2000-03-31 | 26.3346 | 13.3911
2000-04-01 | 20.6146 | 10.114
2000-04-02 | 19.1138 | 7.8703
2000-04-03 | 23.3047 | 9.5156
2000-04-04 | 38.794 | 16.806
2000-04-05 | 42.7584 | 16.9228
2000-04-06 | 31.998 | 12.5042
2000-04-07 | 26.1364 | 12.6965
2000-04-08 | 22.4552 | 12.8498
2000-04-09 | 23.8711 | 17.8328
2000-04-10 | 22.2004 | 13.1161
2000-04-11 | 19.6235 | 9.9308
2000-04-12 | 17.3582 | 13.2288
2000-04-13 | 14.2717 | 10.0084
2000-04-14 | 15.1495 | 7.7933
2000-04-15 | 23.1065 | 13.0874
2000-04-16 | 28.8831 | 19.5547
2000-04-17 | 25.4002 | 14.2676
2000-04-18 | 21.3226 | 10.7174
2000-04-19 | 15.8574 | 8.2866
2000-04-20 | 13.2523 | 6.6326
2000-04-21 | 18.4626 | 7.9348
2000-04-22 | 28.0619 | 14.586
2000-04-23 | 29.4495 | 19.0687
2000-04-24 | 37.095 | 22.7586
2000-04-25 | 31.998 | 18.3384
2000-04-26 | 25.2586 | 13.4614
2000-04-27 | 20.3598 | 10.5865
2000-04-28 | 15.7725 | 8.6132
2000-04-29 | 13.2239 | 6.826
2000-04-30 | 11.7515 | 5.7382
2000-05-01 | 10.2224 | 4.7848
2000-05-02 | 10.7604 | 6.5147
2000-05-03 | 9.9109 | 5.3416
2000-05-04 | 8.4101 | 4.5113
2000-05-05 | 8.5517 | 7.7057
2000-05-06 | 9.3729 | 6.1873
2000-05-07 | 8.7216 | 5.9116
2000-05-08 | 7.7871 | 5.9245
2000-05-09 | 15.3477 | 9.2473
2000-05-10 | 22.4269 | 19.272
2000-05-11 | 36.8118 | 34.5713
2000-05-12 | 31.7148 | 25.2424
2000-05-13 | 24.2392 | 18.0276
2000-05-14 | 18.859 | 19.6545
2000-05-15 | 14.0734 | 14.3451
2000-05-16 | 11.8364 | 10.7835
2000-05-17 | 9.6277 | 8.5206
2000-05-18 | 10.817 | 7.0823
2000-05-19 | 16.8768 | 13.613
2000-05-20 | 12.9691 | 10.284
2000-05-21 | 10.4206 | 8.1777
2000-05-22 | 8.4101 | 6.5269
2000-05-23 | 7.4756 | 6.4004
2000-05-24 | 9.4861 | 7.843
2000-05-25 | 14.1018 | 10.4523
2000-05-26 | 17.3016 | 15.1528
2000-05-27 | 14.3283 | 12.4367
2000-05-28 | 10.9586 | 9.4824
2000-05-29 | 8.3818 | 7.442
2000-05-30 | 6.7394 | 6.0092
2000-05-31 | 5.6634 | 4.9875
2000-06-01 | 4.8422 | 4.2691
2000-06-02 | 4.2192 | 3.7229
2000-06-03 | 3.8228 | 3.6509
2000-06-04 | 3.4546 | 3.2705
2000-06-05 | 3.2564 | 3.4676
2000-06-06 | 3.6529 | 4.0857
2000-06-07 | 5.9465 | 6.9915
2000-06-08 | 5.8899 | 5.6886
2000-06-09 | 4.4457 | 5.9732
2000-06-10 | 3.8794 | 6.0623
2000-06-11 | 6.881 | 8.6483
2000-06-12 | 7.3057 | 8.1419
2000-06-13 | 5.5784 | 6.5026
2000-06-14 | 4.3891 | 5.7309
2000-06-15 | 3.9644 | 4.7867
2000-06-16 | 4.3891 | 5.9653
2000-06-17 | 3.9077 | 5.1295
2000-06-18 | 3.7378 | 5.7623
2000-06-19 | 3.398 | 5.4827
2000-06-20 | 3.0016 | 4.6186
2000-06-21 | 2.6618 | 3.9788
2000-06-22 | 2.9733 | 5.2177
2000-06-23 | 2.8317 | 6.0717
2000-06-24 | 2.5202 | 5.0313
2000-06-25 | 2.237 | 4.2797
2000-06-26 | 2.0388 | 4.5266
2000-06-27 | 3.8511 | 6.3162
2000-06-28 | 5.9748 | 7.5876
2000-06-29 | 4.0493 | 6.1109
2000-06-30 | 2.8883 | 6.7212
2000-07-01 | 3.0299 | 7.9675
2000-07-02 | 2.7467 | 6.3792
2000-07-03 | 2.4636 | 5.2747
2000-07-04 | 3.0582 | 6.7971
2000-07-05 | 3.7661 | 7.0794
2000-07-06 | 2.8883 | 5.7508
2000-07-07 | 2.2653 | 4.8005
2000-07-08 | 1.9822 | 5.3692
2000-07-09 | 1.9255 | 4.9774
2000-07-10 | 5.1253 | 7.7219
2000-07-11 | 4.4174 | 7.374
2000-07-12 | 2.5768 | 5.9598
2000-07-13 | 2.0388 | 4.9508
2000-07-14 | 2.4636 | 4.2211
2000-07-15 | 4.3891 | 4.113
2000-07-16 | 2.5485 | 4.4645
2000-07-17 | 2.1804 | 4.7054
2000-07-18 | 2.0105 | 5.8423
2000-07-19 | 2.1238 | 7.0608
2000-07-20 | 2.1521 | 5.7371
2000-07-21 | 1.8123 | 4.7901
2000-07-22 | 1.699 | 5.1801
2000-07-23 | 1.6424 | 6.8766
2000-07-24 | 1.6141 | 5.6059
2000-07-25 | 1.5008 | 4.6954
2000-07-26 | 1.3592 | 4.0342
2000-07-27 | 1.2743 | 3.7769
2000-07-28 | 1.2176 | 3.3582
2000-07-29 | 1.7273 | 4.1799
2000-07-30 | 3.8511 | 6.9794
2000-07-31 | 3.5113 | 6.0718
2000-08-01 | 2.322 | 5.1504
2000-08-02 | 2.3503 | 5.4993
2000-08-03 | 2.322 | 4.6848
2000-08-04 | 2.4352 | 6.8339
2000-08-05 | 2.8034 | 5.5748
2000-08-06 | 1.9255 | 4.6722
2000-08-07 | 1.6707 | 5.0718
2000-08-08 | 2.0105 | 8.2677
2000-08-09 | 3.1998 | 7.6125
2000-08-10 | 2.4352 | 7.0627
2000-08-11 | 1.9822 | 5.7835
2000-08-12 | 1.9255 | 8.6011
2000-08-13 | 1.8972 | 6.8235
2000-08-14 | 1.6707 | 5.5676
2000-08-15 | 1.784 | 8.6854
2000-08-16 | 4.4174 | 14.4253
2000-08-17 | 6.7394 | 14.1701
2000-08-18 | 4.8139 | 10.751
2000-08-19 | 2.86 | 9.2114
2000-08-20 | 2.2653 | 8.4592
2000-08-21 | 2.1238 | 6.7256
2000-08-22 | 1.8972 | 5.4995
2000-08-23 | 1.8123 | 4.6408
2000-08-24 | 4.1626 | 10.1086
2000-08-25 | 4.559 | 8.1658
2000-08-26 | 2.8034 | 6.5196
2000-08-27 | 2.0954 | 5.4832
2000-08-28 | 1.8406 | 4.8674
2000-08-29 | 1.6707 | 4.1609
2000-08-30 | 1.5291 | 3.6428
2000-08-31 | 1.4158 | 3.2583
2000-09-01 | 1.3309 | 2.9706
2000-09-02 | 1.5857 | 3.4402
2000-09-03 | 2.86 | 6.1387
2000-09-04 | 3.1148 | 6.9625
2000-09-05 | 2.6618 | 5.7013
2000-09-06 | 2.0671 | 4.7647
2000-09-07 | 1.699 | 4.0852
2000-09-08 | 1.4725 | 3.5861
2000-09-09 | 1.3592 | 3.2152
2000-09-10 | 1.2459 | 2.9367
2000-09-11 | 1.1893 | 2.7295
2000-09-12 | 1.161 | 2.6323
2000-09-13 | 1.3026 | 4.6434
2000-09-14 | 1.3309 | 3.9955
2000-09-15 | 3.398 | 4.7683
2000-09-16 | 5.5501 | 10.0778
2000-09-17 | 4.021 | 8.7836
2000-09-18 | 3.5396 | 8.0395
2000-09-19 | 2.4919 | 6.4288
2000-09-20 | 1.9822 | 5.2861
2000-09-21 | 1.699 | 4.4756
2000-09-22 | 1.5291 | 4.6995
2000-09-23 | 1.4725 | 4.0366
2000-09-24 | 1.5574 | 6.0538
2000-09-25 | 1.9539 | 5.6156
2000-09-26 | 1.9539 | 4.7017
2000-09-27 | 1.6424 | 4.038
2000-09-28 | 1.6141 | 5.4647
2000-09-29 | 1.6141 | 4.5925
2000-09-30 | 1.5291 | 3.9579
2000-10-01 | 1.4158 | 3.4905
2000-10-02 | 1.3309 | 3.1424
2000-10-03 | 1.2459 | 2.8804
2000-10-04 | 1.1893 | 2.6997
2000-10-05 | 1.2176 | 3.3412
2000-10-06 | 2.1804 | 6.8548
2000-10-07 | 4.3325 | 7.8795
2000-10-08 | 5.6067 | 9.4743
2000-10-09 | 5.182 | 8.127
2000-10-10 | 3.8228 | 6.933
2000-10-11 | 3.2281 | 7.2059
2000-10-12 | 3.1715 | 5.8384
2000-10-13 | 2.8317 | 4.8614
2000-10-14 | 2.4636 | 4.2124
2000-10-15 | 2.237 | 3.6781
2000-10-16 | 2.0671 | 3.3473
2000-10-17 | 1.9539 | 3.2656
2000-10-18 | 2.3786 | 3.6793
2000-10-19 | 3.9644 | 5.0627
2000-10-20 | 3.6246 | 4.7435
2000-10-21 | 2.8883 | 4.067
2000-10-22 | 2.4919 | 3.57
2000-10-23 | 2.237 | 3.2007
2000-10-24 | 2.1521 | 2.9232
2000-10-25 | 2.3503 | 2.7128
2000-10-26 | 2.0671 | 2.5516
2000-10-27 | 1.9539 | 2.4271
2000-10-28 | 1.8689 | 2.5205
2000-10-29 | 1.8406 | 2.4027
2000-10-30 | 1.8689 | 2.3107
2000-10-31 | 2.0954 | 2.8064
2000-11-01 | 2.2653 | 3.1549
2000-11-02 | 2.2937 | 3.3989
2000-11-03 | 2.2087 | 3.079
2000-11-04 | 2.0671 | 2.842
2000-11-05 | 4.2475 | 4.4996
2000-11-06 | 7.3624 | 5.2724
2000-11-07 | 5.8616 | 4.6965
2000-11-08 | 4.4457 | 4.03
2000-11-09 | 3.7378 | 3.5478
2000-11-10 | 4.6723 | 4.7683
2000-11-11 | 13.139 | 7.1508
2000-11-12 | 10.5905 | 6.7119
2000-11-13 | 7.2491 | 5.4829
2000-11-14 | 5.5218 | 4.6965
2000-11-15 | 11.7232 | 8.3899
2000-11-16 | 9.3445 | 6.67
2000-11-17 | 7.0509 | 5.5791
2000-11-18 | 5.7766 | 4.6706
2000-11-19 | 4.8139 | 4.0107
2000-11-20 | 4.1909 | 3.5255
2000-11-21 | 3.9644 | 3.1645
2000-11-22 | 3.7378 | 2.8932
2000-11-23 | 3.6246 | 2.6872
2000-11-24 | 3.3131 | 2.5294
2000-11-25 | 3.3697 | 2.4073
2000-11-26 | 3.3697 | 2.3122
2000-11-27 | 10.5905 | 6.7062
2000-11-28 | 12.0346 | 8.8934
2000-11-29 | 10.194 | 9.5523
2000-11-30 | 8.1552 | 7.8164
2000-12-01 | 6.343 | 6.2651
2000-12-02 | 5.3519 | 5.1628
2000-12-03 | 4.9271 | 4.3683
2000-12-04 | 4.3325 | 3.7882
2000-12-05 | 3.6812 | 3.3595
2000-12-06 | 3.3414 | 3.0392
2000-12-07 | 2.9733 | 2.7974
2000-12-08 | 2.6335 | 2.6132
2000-12-09 | 2.4352 | 2.4714
2000-12-10 | 2.2653 | 2.3615
2000-12-11 | 2.1804 | 2.2755
2000-12-12 | 2.4352 | 2.2078
2000-12-13 | 3.6246 | 2.154
2000-12-14 | 3.0865 | 2.111
2000-12-15 | 2.775 | 2.0764
2000-12-16 | 2.6051 | 2.0484
2000-12-17 | 18.6041 | 2.0255
2000-12-18 | 36.8118 | 14.1638
2000-12-19 | 26.278 | 10.6484
2000-12-20 | 22.7384 | 8.2403
2000-12-21 | 20.8978 | 6.5616
2000-12-22 | 17.8396 | 5.3726
2000-12-23 | 14.1018 | 4.5184
2000-12-24 | 13.0257 | 3.8964
2000-12-25 | 10.902 | 3.4379
2000-12-26 | 9.6277 | 3.0963
2000-12-27 | 8.495 | 2.8389
2000-12-28 | 7.504 | 2.6432
2000-12-29 | 6.5129 | 2.4929
2000-12-30 | 5.6634 | 2.3766
2000-12-31 | 4.9554 | 2.2858
2001-01-01 | 4.3891 | 2.2144
2001-01-02 | 4.1059 | 2.1578
2001-01-03 | 3.8228 | 2.1126
2001-01-04 | 3.5113 | 2.0763
2001-01-05 | 3.398 | 2.0469
2001-01-06 | 3.3414 | 2.023
2001-01-07 | 3.2564 | 2.0034
2001-01-08 | 3.1715 | 1.9872
2001-01-09 | 3.0582 | 1.9738
2001-01-10 | 2.9733 | 1.9626
2001-01-11 | 2.8317 | 1.9531
2001-01-12 | 2.775 | 1.9452
2001-01-13 | 2.6901 | 1.9384
2001-01-14 | 2.5485 | 1.9325
2001-01-15 | 2.4919 | 1.9275
2001-01-16 | 2.3786 | 1.9231
2001-01-17 | 2.2937 | 1.9193
2001-01-18 | 2.2653 | 1.916
2001-01-19 | 2.237 | 1.913
2001-01-20 | 2.2087 | 1.9103
2001-01-21 | 2.1521 | 1.9079
2001-01-22 | 2.1238 | 1.9057
2001-01-23 | 2.0954 | 1.9037
2001-01-24 | 2.0954 | 1.9019
2001-01-25 | 2.0954 | 1.9002
2001-01-26 | 2.0388 | 1.8986
2001-01-27 | 1.9822 | 1.8972
2001-01-28 | 1.9255 | 1.8958
2001-01-29 | 1.8972 | 1.8945
2001-01-30 | 1.9255 | 1.8932
2001-01-31 | 1.9539 | 1.892
2001-02-01 | 1.9539 | 1.8909
2001-02-02 | 1.9255 | 1.8898
2001-02-03 | 1.8689 | 1.8887
2001-02-04 | 1.8123 | 1.8877
2001-02-05 | 1.8123 | 1.8867
2001-02-06 | 1.8406 | 1.8857
2001-02-07 | 1.8689 | 1.8847
2001-02-08 | 2.0388 | 1.8838
2001-02-09 | 2.2087 | 1.8829
2001-02-10 | 2.4636 | 3.0851
2001-02-11 | 4.3891 | 2.8217
2001-02-12 | 3.6812 | 2.6216
2001-02-13 | 3.0582 | 2.4681
2001-02-14 | 2.9166 | 2.3493
2001-02-15 | 2.8883 | 2.2567
2001-02-16 | 2.8317 | 2.1838
2001-02-17 | 2.775 | 2.1262
2001-02-18 | 2.7467 | 2.0801
2001-02-19 | 2.7184 | 2.0432
2001-02-20 | 2.775 | 2.0133
2001-02-21 | 2.6335 | 1.989
2001-02-22 | 2.5768 | 1.9691
2001-02-23 | 2.5485 | 1.9527
2001-02-24 | 2.5485 | 1.9391
2001-02-25 | 2.5485 | 1.9277
2001-02-26 | 2.5202 | 1.9181
2001-02-27 | 2.6335 | 1.9101
2001-02-28 | 2.5202 | 1.9032
2001-03-01 | 2.4352 | 1.8973
2001-03-02 | 2.3786 | 1.8922
2001-03-03 | 2.322 | 1.8878
2001-03-04 | 2.2653 | 1.884
2001-03-05 | 2.2653 | 1.8806
2001-03-06 | 2.2937 | 1.8776
2001-03-07 | 2.322 | 1.8749
2001-03-08 | 2.2653 | 1.8725
2001-03-09 | 2.237 | 1.8703
2001-03-10 | 2.2087 | 1.8683
2001-03-11 | 2.1521 | 1.8665
2001-03-12 | 2.1804 | 1.8648
2001-03-13 | 2.2087 | 1.8633
2001-03-14 | 2.2087 | 1.8618
2001-03-15 | 2.237 | 1.8604
2001-03-16 | 2.2937 | 1.8591
2001-03-17 | 2.3786 | 1.8579
2001-03-18 | 2.3786 | 1.8567
2001-03-19 | 2.3786 | 1.8556
2001-03-20 | 2.5202 | 1.8545
2001-03-21 | 2.6335 | 1.9346
2001-03-22 | 2.7467 | 3.1287
2001-03-23 | 2.8034 | 8.9487
2001-03-24 | 3.1148 | 7.0381
2001-03-25 | 2.6901 | 5.6924
2001-03-26 | 2.6335 | 4.7305
2001-03-27 | 2.775 | 4.0334
2001-03-28 | 2.7184 | 3.5218
2001-03-29 | 2.7467 | 3.1421
2001-03-30 | 2.9733 | 2.8571
2001-03-31 | 2.775 | 8.8201
2001-04-01 | 2.775 | 6.9477
2001-04-02 | 2.8034 | 5.6279
2001-04-03 | 2.8317 | 4.6836
2001-04-04 | 2.9733 | 3.9988
2001-04-05 | 3.9644 | 3.8329
2001-04-06 | 5.097 | 5.324
2001-04-07 | 5.5218 | 8.2092
2001-04-08 | 6.5129 | 14.6365
2001-04-09 | 8.495 | 14.3068
2001-04-10 | 10.7604 | 18.0068
2001-04-11 | 14.0168 | 19.2151
2001-04-12 | 25.5418 | 25.553
2001-04-13 | 37.3782 | 31.323
2001-04-14 | 39.6435 | 31.6141
2001-04-15 | 36.5287 | 23.8966
2001-04-16 | 35.6792 | 18.6776
2001-04-17 | 35.6792 | 16.3181
2001-04-18 | 31.7148 | 14.2036
2001-04-19 | 27.1841 | 10.6637
2001-04-20 | 25.0037 | 8.2811
2001-04-21 | 31.4316 | 14.5813
2001-04-22 | 51.2534 | 31.1748
2001-04-23 | 67.6772 | 40.6084
2001-04-24 | 70.2257 | 57.2469
2001-04-25 | 60.0316 | 66.6153
2001-04-26 | 40.493 | 52.542
2001-04-27 | 31.1485 | 36.967
2001-04-28 | 25.3435 | 25.5887
2001-04-29 | 20.5863 | 18.2524
2001-04-30 | 16.622 | 13.4088
2001-05-01 | 14.6398 | 10.1421
2001-05-02 | 13.9602 | 7.8966
2001-05-03 | 12.4877 | 6.3264
2001-05-04 | 10.817 | 5.2111
2001-05-05 | 9.2313 | 4.4907
2001-05-06 | 7.6739 | 3.8822
2001-05-07 | 6.3713 | 3.4334
2001-05-08 | 5.4935 | 3.0986
2001-05-09 | 4.7855 | 2.8462
2001-05-10 | 4.3042 | 2.6541
2001-05-11 | 3.936 | 2.5066
2001-05-12 | 3.7945 | 2.4168
2001-05-13 | 5.2669 | 4.4628
2001-05-14 | 5.4085 | 3.8605
2001-05-15 | 4.1059 | 3.416
2001-05-16 | 3.5962 | 3.0844
2001-05-17 | 3.2847 | 2.8344
2001-05-18 | 3.1432 | 2.644
2001-05-19 | 4.8705 | 5.0229
2001-05-20 | 4.1626 | 4.2776
2001-05-21 | 3.3697 | 3.7235
2001-05-22 | 2.86 | 3.3133
2001-05-23 | 2.6051 | 3.0381
2001-05-24 | 2.5202 | 3.008
2001-05-25 | 2.4352 | 2.7754
2001-05-26 | 2.2087 | 2.5979
2001-05-27 | 2.0954 | 3.0041
2001-05-28 | 2.4069 | 3.6299
2001-05-29 | 4.3042 | 6.567
2001-05-30 | 4.1343 | 6.2329
2001-05-31 | 3.3131 | 7.3836
2001-06-01 | 3.0582 | 6.2233
2001-06-02 | 3.1432 | 7.6918
2001-06-03 | 4.9271 | 9.7563
2001-06-04 | 5.72 | 11.0791
2001-06-05 | 5.1537 | 11.3964
2001-06-06 | 3.9927 | 9.2587
2001-06-07 | 3.1715 | 7.2791
2001-06-08 | 2.5768 | 5.8871
2001-06-09 | 2.1521 | 4.8934
2001-06-10 | 1.9255 | 4.1742
2001-06-11 | 1.784 | 3.6471
2001-06-12 | 1.699 | 3.8437
2001-06-13 | 1.6707 | 3.4023
2001-06-14 | 1.5857 | 3.0728
2001-06-15 | 1.4442 | 2.8244
2001-06-16 | 1.3592 | 2.6352
2001-06-17 | 4.9554 | 5.4969
2001-06-18 | 5.7483 | 5.3978
2001-06-19 | 3.7095 | 4.5393
2001-06-20 | 2.2653 | 4.1135
2001-06-21 | 1.8123 | 3.6011
2001-06-22 | 1.5574 | 3.2286
2001-06-23 | 1.5574 | 3.1654
2001-06-24 | 1.8972 | 5.8065
2001-06-25 | 1.784 | 4.8335
2001-06-26 | 1.5574 | 4.1287
2001-06-27 | 1.4158 | 3.6118
2001-06-28 | 1.3309 | 3.2281
2001-06-29 | 1.3026 | 2.9403
2001-06-30 | 1.2743 | 2.7801
2001-07-01 | 1.3592 | 4.2425
2001-07-02 | 1.4158 | 5.0899
2001-07-03 | 1.3026 | 4.3144
2001-07-04 | 1.161 | 3.7477
2001-07-05 | 1.4725 | 5.4027
2001-07-06 | 1.4158 | 4.5409
2001-07-07 | 1.2743 | 3.9137
2001-07-08 | 1.2176 | 4.2214
2001-07-09 | 1.2176 | 4.3375
2001-07-10 | 1.4442 | 6.0313
2001-07-11 | 2.0388 | 8.1801
2001-07-12 | 2.4919 | 9.295
2001-07-13 | 2.322 | 9.959
2001-07-14 | 2.5202 | 9.5198
2001-07-15 | 2.6335 | 8.7779
2001-07-16 | 2.0954 | 7.3299
2001-07-17 | 1.8972 | 7.3281
2001-07-18 | 1.9822 | 7.1183
2001-07-19 | 1.9255 | 5.7704
2001-07-20 | 1.5291 | 4.8069
2001-07-21 | 1.3026 | 4.1087
2001-07-22 | 1.161 | 3.5964
2001-07-23 | 1.076 | 3.216
2001-07-24 | 1.0194 | 2.9307
2001-07-25 | 0.96277 | 4.166
2001-07-26 | 0.96277 | 3.6387
2001-07-27 | 0.93445 | 3.2471
2001-07-28 | 0.8495 | 2.9536
2001-07-29 | 0.82119 | 2.7313
2001-07-30 | 0.76455 | 2.6948
2001-07-31 | 0.73624 | 2.6537
2001-08-01 | 0.70792 | 2.5241
2001-08-02 | 0.6796 | 2.4012
2001-08-03 | 0.65129 | 2.4173
2001-08-04 | 0.62297 | 2.3179
2001-08-05 | 0.59465 | 2.2399
2001-08-06 | 0.59465 | 2.1782
2001-08-07 | 0.59465 | 2.1291
2001-08-08 | 0.56634 | 2.3109
2001-08-09 | 0.56634 | 2.4173
2001-08-10 | 0.62297 | 2.5652
2001-08-11 | 0.56634 | 2.6221
2001-08-12 | 0.59465 | 2.4753
2001-08-13 | 0.59465 | 2.39
2001-08-14 | 0.53802 | 2.2949
2001-08-15 | 0.5097 | 2.2203
2001-08-16 | 0.5097 | 2.1612
2001-08-17 | 0.59465 | 2.6906
2001-08-18 | 0.6796 | 3.7892
2001-08-19 | 0.65129 | 3.3551
2001-08-20 | 0.70792 | 3.1289
2001-08-21 | 0.79287 | 3.5875
2001-08-22 | 0.82119 | 4.1414
2001-08-23 | 0.76455 | 3.6152
2001-08-24 | 0.73624 | 3.5179
2001-08-25 | 0.6796 | 3.1521
2001-08-26 | 0.62297 | 2.8774
2001-08-27 | 0.73624 | 5.5127
2001-08-28 | 0.73624 | 4.7584
2001-08-29 | 0.93445 | 7.5117
2001-08-30 | 0.99109 | 6.0424
2001-08-31 | 1.0477 | 4.996
2001-09-01 | 4.0776 | 17.2529
2001-09-02 | 3.7378 | 12.845
2001-09-03 | 2.0388 | 11.2649
2001-09-04 | 1.4158 | 8.6618
2001-09-05 | 1.1327 | 8.2539
2001-09-06 | 0.99109 | 6.5674
2001-09-07 | 0.93445 | 5.3731
2001-09-08 | 0.87782 | 4.5177
2001-09-09 | 0.76455 | 3.8925
2001-09-10 | 0.73624 | 3.4318
2001-09-11 | 0.6796 | 3.8045
2001-09-12 | 0.65129 | 3.3663
2001-09-13 | 0.62297 | 3.0748
2001-09-14 | 0.59465 | 2.8193
2001-09-15 | 0.59465 | 2.625
2001-09-16 | 0.59465 | 2.4758
2001-09-17 | 0.59465 | 2.3602
2001-09-18 | 0.56634 | 2.27
2001-09-19 | 0.56634 | 2.1991
2001-09-20 | 0.56634 | 2.1428
2001-09-21 | 0.73624 | 4.1282
2001-09-22 | 0.87782 | 5.7259
2001-09-23 | 1.1044 | 5.2495
2001-09-24 | 1.0194 | 4.432
2001-09-25 | 1.1327 | 5.366
2001-09-26 | 2.9733 | 10.5354
2001-09-27 | 1.6141 | 8.1559
2001-09-28 | 1.3026 | 6.6413
2001-09-29 | 1.1327 | 5.4244
2001-09-30 | 1.076 | 4.5502
2001-10-01 | 1.076 | 3.9143
2001-10-02 | 0.99109 | 3.4461
2001-10-03 | 0.86366 | 3.0973
2001-10-04 | 0.77871 | 2.8348
2001-10-05 | 0.6796 | 2.6364
2001-10-06 | 0.79287 | 2.7966
2001-10-07 | 1.1327 | 4.0271
2001-10-08 | 1.699 | 5.669
2001-10-09 | 2.4919 | 4.7789
2001-10-10 | 1.3592 | 4.0883
2001-10-11 | 1.1327 | 3.5736
2001-10-12 | 1.0279 | 3.1916
2001-10-13 | 0.93729 | 2.905
2001-10-14 | 0.89198 | 2.692
2001-10-15 | 1.0251 | 4.2313
2001-10-16 | 1.5065 | 4.4684
2001-10-17 | 1.5829 | 4.6979
2001-10-18 | 1.6141 | 5.1139
2001-10-19 | 1.7953 | 4.3231
2001-10-20 | 1.648 | 3.8622
2001-10-21 | 1.4668 | 3.5179
2001-10-22 | 2.6759 | 6.5707
2001-10-23 | 3.1715 | 5.3707
2001-10-24 | 2.3163 | 4.8725
2001-10-25 | 2.1181 | 4.4718
2001-10-26 | 3.6529 | 6.7407
2001-10-27 | 3.1148 | 6.3911
2001-10-28 | 2.6476 | 5.8089
2001-10-29 | 2.2257 | 4.8248
2001-10-30 | 1.9029 | 4.1123
2001-10-31 | 1.7018 | 3.5899
2001-11-01 | 1.699 | 5.159
2001-11-02 | 1.9992 | 4.4441
2001-11-03 | 2.3475 | 5.5315
2001-11-04 | 2.4041 | 4.629
2001-11-05 | 2.271 | 5.9666
2001-11-06 | 2.9166 | 6.7275
2001-11-07 | 2.86 | 5.4819
2001-11-08 | 2.3588 | 4.5886
2001-11-09 | 2.1039 | 4.4346
2001-11-10 | 2.0388 | 3.8265
2001-11-11 | 2.0586 | 3.3779
2001-11-12 | 2.07 | 3.0433
2001-11-13 | 1.8972 | 2.7911
2001-11-14 | 1.7387 | 2.5991
2001-11-15 | 1.7245 | 3.938
2001-11-16 | 1.8321 | 3.8256
2001-11-17 | 1.8434 | 3.5116
2001-11-18 | 1.7443 | 3.1426
2001-11-19 | 1.6282 | 2.8675
2001-11-20 | 1.7018 | 3.3885
2001-11-21 | 2.1492 | 3.05
2001-11-22 | 2.0898 | 2.795
2001-11-23 | 1.7925 | 2.601
2001-11-24 | 1.6707 | 2.5899
2001-11-25 | 1.6056 | 2.4536
2001-11-26 | 1.7188 | 3.0324
2001-11-27 | 1.9001 | 2.7809
2001-11-28 | 1.8378 | 2.808
2001-11-29 | 1.9652 | 2.61
2001-11-30 | 6.1164 | 5.2711
2001-12-01 | 11.4966 | 7.9595
2001-12-02 | 8.5517 | 6.3511
2001-12-03 | 4.8705 | 5.2099
2001-12-04 | 3.4546 | 4.3886
2001-12-05 | 3.2281 | 5.0775
2001-12-06 | 3.7661 | 4.6953
2001-12-07 | 3.3131 | 4.014
2001-12-08 | 2.7552 | 3.5137
2001-12-09 | 2.4352 | 3.1419
2001-12-10 | 2.2937 | 2.8628
2001-12-11 | 2.0954 | 2.651
2001-12-12 | 1.8689 | 2.4889
2001-12-13 | 2.0501 | 2.3637
2001-12-14 | 3.0016 | 3.0402
2001-12-15 | 3.3131 | 5.2386
2001-12-16 | 3.0299 | 4.4078
2001-12-17 | 2.3786 | 3.8023
2001-12-18 | 2.3503 | 3.3556
2001-12-19 | 2.2937 | 3.0224
2001-12-20 | 2.237 | 2.7711
2001-12-21 | 2.1804 | 2.5799
2001-12-22 | 2.0671 | 2.433
2001-12-23 | 1.8972 | 2.3192
2001-12-24 | 2.1804 | 2.2303
2001-12-25 | 2.1549 | 2.1604
2001-12-26 | 2.0133 | 2.1049
2001-12-27 | 1.9255 | 2.0606
2001-12-28 | 1.8123 | 2.025
2001-12-29 | 1.7556 | 1.9961
2001-12-30 | 1.7273 | 1.9727
2001-12-31 | 1.6707 | 1.9534
2002-01-01 | 1.5857 | 1.9375
2002-01-02 | 1.5574 | 1.9243
2002-01-03 | 1.5291 | 1.9133
2002-01-04 | 1.4725 | 1.904
2002-01-05 | 1.5291 | 1.8962
2002-01-06 | 1.5857 | 1.8895
2002-01-07 | 1.7556 | 1.8837
2002-01-08 | 1.6707 | 1.8788
2002-01-09 | 1.7556 | 1.8745
2002-01-10 | 1.8406 | 1.8707
2002-01-11 | 2.0388 | 2.1393
2002-01-12 | 2.6051 | 2.0855
2002-01-13 | 2.3503 | 2.0425
2002-01-14 | 2.2937 | 2.0078
2002-01-15 | 2.237 | 1.9798
2002-01-16 | 2.2087 | 1.9569
2002-01-17 | 2.1521 | 1.9382
2002-01-18 | 2.1521 | 1.9227
2002-01-19 | 2.1238 | 1.9098
2002-01-20 | 2.0954 | 1.899
2002-01-21 | 2.0388 | 1.89
2002-01-22 | 1.9822 | 1.8823
2002-01-23 | 2.0954 | 1.8757
2002-01-24 | 2.2653 | 1.8701
2002-01-25 | 3.6812 | 1.8653
2002-01-26 | 3.7095 | 1.8611
2002-01-27 | 3.4546 | 1.8574
2002-01-28 | 3.2564 | 1.9405
2002-01-29 | 3.1148 | 2.2724
2002-01-30 | 2.9733 | 2.1876
2002-01-31 | 3.1148 | 2.1207
2002-02-01 | 3.6812 | 2.0676
2002-02-02 | 3.3131 | 2.0251
2002-02-03 | 3.1148 | 1.9909
2002-02-04 | 2.9733 | 1.9632
2002-02-05 | 2.6901 | 1.9406
2002-02-06 | 2.5202 | 1.9221
2002-02-07 | 2.4069 | 1.9068
2002-02-08 | 2.237 | 1.894
2002-02-09 | 2.1521 | 1.8834
2002-02-10 | 2.0954 | 1.8744
2002-02-11 | 2.2653 | 1.8668
2002-02-12 | 2.8317 | 1.8603
2002-02-13 | 2.6335 | 1.8548
2002-02-14 | 2.6901 | 1.85
2002-02-15 | 2.3786 | 1.8458
2002-02-16 | 2.2653 | 1.8422
2002-02-17 | 2.237 | 1.9924
2002-02-18 | 2.1804 | 1.9624
2002-02-19 | 2.1521 | 1.9379
2002-02-20 | 2.1521 | 1.9179
2002-02-21 | 2.4352 | 2.4322
2002-02-22 | 3.7661 | 3.2983
2002-02-23 | 4.1059 | 2.9671
2002-02-24 | 3.398 | 2.7173
2002-02-25 | 3.1715 | 2.5272
2002-02-26 | 3.3131 | 3.8453
2002-02-27 | 4.8139 | 9.1413
2002-02-28 | 5.72 | 7.1626
2002-03-01 | 5.097 | 5.7712
2002-03-02 | 4.2475 | 4.7779
2002-03-03 | 5.1537 | 4.059
2002-03-04 | 11.4683 | 6.6788
2002-03-05 | 9.3729 | 5.4273
2002-03-06 | 7.0226 | 4.53
2002-03-07 | 5.2952 | 3.8779
2002-03-08 | 4.3325 | 3.3982
2002-03-09 | 6.0598 | 3.463
2002-03-10 | 36.2455 | 13.185
2002-03-11 | 23.2198 | 9.9504
2002-03-12 | 17.3865 | 7.726
2002-03-13 | 14.4416 | 6.1699
2002-03-14 | 13.5354 | 6.061
2002-03-15 | 13.1956 | 5.9999
2002-03-16 | 12.8275 | 7.4239
2002-03-17 | 10.0525 | 5.9566
2002-03-18 | 8.2685 | 4.9115
2002-03-19 | 6.9659 | 4.1566
2002-03-20 | 6.1731 | 3.6043
2002-03-21 | 5.8049 | 3.1955
2002-03-22 | 5.0404 | 2.8895
2002-03-23 | 4.8705 | 2.6582
2002-03-24 | 4.9271 | 2.4817
2002-03-25 | 4.7006 | 2.3457
2002-03-26 | 4.7006 | 2.2401
2002-03-27 | 4.1626 | 2.1574
2002-03-28 | 5.1537 | 2.6599
2002-03-29 | 5.3236 | 2.4822
2002-03-30 | 11.6099 | 4.7524
2002-03-31 | 19.7368 | 8.8513
2002-04-01 | 25.2869 | 17.3214
2002-04-02 | 28.8831 | 21.0728
2002-04-03 | 27.0992 | 23.1848
2002-04-04 | 24.3808 | 20.1666
2002-04-05 | 18.6041 | 14.6451
2002-04-06 | 13.677 | 10.9456
2002-04-07 | 10.6754 | 8.4176
2002-04-08 | 9.7976 | 6.6592
2002-04-09 | 13.762 | 15.6668
2002-04-10 | 26.3063 | 28.4984
2002-04-11 | 24.494 | 24.8474
2002-04-12 | 24.6639 | 30.1918
2002-04-13 | 32.5643 | 35.2655
2002-04-14 | 57.1999 | 42.2234
2002-04-15 | 57.4831 | 36.0564
2002-04-16 | 46.1564 | 25.4998
2002-04-17 | 35.1128 | 18.1697
2002-04-18 | 28.0619 | 17.6038
2002-04-19 | 21.6907 | 12.9523
2002-04-20 | 15.914 | 9.8089
2002-04-21 | 11.5816 | 7.6442
2002-04-22 | 9.0614 | 6.128
2002-04-23 | 8.0137 | 6.288
2002-04-24 | 7.5889 | 5.1641
2002-04-25 | 6.7677 | 4.3548
2002-04-26 | 8.4384 | 6.0993
2002-04-27 | 7.7588 | 5.0289
2002-04-28 | 6.5412 | 4.2567
2002-04-29 | 9.8259 | 10.4756
2002-04-30 | 13.7903 | 8.502
2002-05-01 | 15.1212 | 8.2349
2002-05-02 | 15.0645 | 6.7892
2002-05-03 | 17.5847 | 10.9712
2002-05-04 | 15.6026 | 9.8729
2002-05-05 | 10.8737 | 7.6897
2002-05-06 | 8.0986 | 6.1611
2002-05-07 | 6.7394 | 5.0802
2002-05-08 | 6.343 | 5.4161
2002-05-09 | 5.6067 | 4.538
2002-05-10 | 5.0404 | 4.3597
2002-05-11 | 4.4457 | 3.7707
2002-05-12 | 4.0493 | 3.3337
2002-05-13 | 5.8616 | 5.037
2002-05-14 | 20.3881 | 17.5832
2002-05-15 | 20.2748 | 19.047
2002-05-16 | 18.1228 | 14.9463
2002-05-17 | 18.9156 | 21.1823
2002-05-18 | 17.075 | 15.5916
2002-05-19 | 13.8186 | 12.9596
2002-05-20 | 10.5055 | 9.8187
2002-05-21 | 8.3535 | 8.9326
2002-05-22 | 7.1075 | 7.0382
2002-05-23 | 6.1164 | 5.7034
2002-05-24 | 5.2952 | 4.7491
2002-05-25 | 4.8422 | 4.4815
2002-05-26 | 4.5307 | 5.2463
2002-05-27 | 4.3042 | 4.4502
2002-05-28 | 3.8794 | 3.8382
2002-05-29 | 3.483 | 3.387
2002-05-30 | 3.3414 | 3.5367
2002-05-31 | 12.2045 | 8.7298
2002-06-01 | 18.3776 | 15.7077
2002-06-02 | 15.376 | 15.1738
2002-06-03 | 10.6188 | 11.3244
2002-06-04 | 6.9942 | 8.6986
2002-06-05 | 9.1746 | 8.6698
2002-06-06 | 25.2869 | 19.1025
2002-06-07 | 14.2434 | 14.0015
2002-06-08 | 9.9392 | 10.5315
2002-06-09 | 6.7394 | 8.2077
2002-06-10 | 5.2952 | 6.5326
2002-06-11 | 6.6261 | 6.7324
2002-06-12 | 90.3306 | 41.1151
2002-06-13 | 74.7564 | 43.2668
2002-06-14 | 44.7405 | 29.5691
2002-06-15 | 30.5821 | 21.4718
2002-06-16 | 27.977 | 27.9023
2002-06-17 | 22.0305 | 24.0311
2002-06-18 | 16.4804 | 18.8254
2002-06-19 | 13.5071 | 14.8384
2002-06-20 | 9.9958 | 11.1106
2002-06-21 | 7.4756 | 8.5642
2002-06-22 | 6.0881 | 8.0111
2002-06-23 | 6.5412 | 8.4929
2002-06-24 | 9.0047 | 13.3832
2002-06-25 | 7.957 | 10.1232
2002-06-26 | 6.1447 | 9.1453
2002-06-27 | 8.6083 | 13.5387
2002-06-28 | 16.4804 | 24.8073
2002-06-29 | 15.8008 | 17.8101
2002-06-30 | 12.7992 | 13.1149
2002-07-01 | 7.9287 | 9.9434
2002-07-02 | 5.5784 | 7.7603
2002-07-03 | 4.6723 | 6.2317
2002-07-04 | 4.3325 | 6.9399
2002-07-05 | 5.635 | 8.7257
2002-07-06 | 7.2208 | 9.1071
2002-07-07 | 6.1164 | 8.098
2002-07-08 | 4.9838 | 6.4704
2002-07-09 | 6.9659 | 14.9463
2002-07-10 | 8.6933 | 12.7924
2002-07-11 | 7.5323 | 9.725
2002-07-12 | 5.0687 | 7.6102
2002-07-13 | 3.8228 | 6.1273
2002-07-14 | 3.3131 | 5.2688
2002-07-15 | 2.9733 | 4.4525
2002-07-16 | 2.6958 | 5.0342
2002-07-17 | 2.5202 | 4.282
2002-07-18 | 21.2376 | 18.1674
2002-07-19 | 10.3639 | 13.3569
2002-07-20 | 10.0241 | 11.482
2002-07-21 | 6.0032 | 8.8273
2002-07-22 | 4.5307 | 6.9849
2002-07-23 | 5.0404 | 7.2943
2002-07-24 | 5.7483 | 10.827
2002-07-25 | 4.0493 | 8.3761
2002-07-26 | 3.2281 | 6.6689
2002-07-27 | 2.86 | 6.8823
2002-07-28 | 2.7496 | 5.6986
2002-07-29 | 3.1715 | 5.4979
2002-07-30 | 3.2281 | 7.2649
2002-07-31 | 3.0299 | 6.5311
2002-08-01 | 2.6505 | 5.3624
2002-08-02 | 2.271 | 4.8167
2002-08-03 | 2.07 | 4.1257
2002-08-04 | 1.9227 | 3.618
2002-08-05 | 1.8123 | 3.2411
2002-08-06 | 1.8689 | 3.0349
2002-08-07 | 1.985 | 3.9477
2002-08-08 | 1.9425 | 4.1444
2002-08-09 | 1.8236 | 3.6312
2002-08-10 | 1.6933 | 3.2503
2002-08-11 | 1.5688 | 2.9644
2002-08-12 | 1.4838 | 2.7478
2002-08-13 | 1.3932 | 2.582
2002-08-14 | 1.3366 | 2.4991
2002-08-15 | 1.2799 | 2.3896
2002-08-16 | 1.2318 | 2.305
2002-08-17 | 1.161 | 2.2373
2002-08-18 | 1.1044 | 2.1835
2002-08-19 | 1.0902 | 2.3963
2002-08-20 | 1.0364 | 2.4678
2002-08-21 | 1.0194 | 2.3643
2002-08-22 | 1.0137 | 2.2835
2002-08-23 | 1.0477 | 2.845
2002-08-24 | 1.0619 | 2.6546
2002-08-25 | 1.0477 | 2.5084
2002-08-26 | 0.99109 | 2.395
2002-08-27 | 0.93162 | 2.3065
2002-08-28 | 0.88632 | 2.2368
2002-08-29 | 0.8495 | 2.1815
2002-08-30 | 0.8495 | 2.4048
2002-08-31 | 0.84384 | 2.3135
2002-09-01 | 0.82968 | 2.2417
2002-09-02 | 0.82685 | 2.1847
2002-09-03 | 0.78721 | 2.1393
2002-09-04 | 0.76739 | 2.2713
2002-09-05 | 0.73057 | 2.2077
2002-09-06 | 0.72208 | 2.1571
2002-09-07 | 0.73624 | 2.1166
2002-09-08 | 0.70792 | 2.084
2002-09-09 | 0.65129 | 2.0575
2002-09-10 | 0.63996 | 2.0358
2002-09-11 | 0.88065 | 2.1821
2002-09-12 | 1.1667 | 4.1686
2002-09-13 | 1.1751 | 3.6424
2002-09-14 | 1.0874 | 4.3557
2002-09-15 | 1.9652 | 9.4296
2002-09-16 | 4.4741 | 18.398
2002-09-17 | 3.398 | 13.6353
2002-09-18 | 2.0926 | 10.2964
2002-09-19 | 1.5263 | 8.0016
2002-09-20 | 1.2714 | 6.3984
2002-09-21 | 1.144 | 5.2607
2002-09-22 | 1.3196 | 8.1327
2002-09-23 | 1.5319 | 9.6005
2002-09-24 | 1.4725 | 7.5185
2002-09-25 | 1.2799 | 6.0576
2002-09-26 | 1.127 | 5.0169
2002-09-27 | 1.3535 | 4.2651
2002-09-28 | 10.2224 | 19.1105
2002-09-29 | 7.7588 | 14.0154
2002-09-30 | 4.3608 | 10.5592
2002-10-01 | 2.5768 | 8.3346
2002-10-02 | 1.9822 | 8.5426
2002-10-03 | 1.9397 | 9.0087
2002-10-04 | 1.8349 | 7.1514
2002-10-05 | 1.6565 | 6.638
2002-10-06 | 1.5404 | 5.4339
2002-10-07 | 1.4498 | 4.5692
2002-10-08 | 1.3904 | 4.2939
2002-10-09 | 1.3309 | 3.7377
2002-10-10 | 1.2743 | 3.3411
2002-10-11 | 1.2289 | 3.0968
2002-10-12 | 1.1751 | 2.9126
2002-10-13 | 1.1242 | 2.7048
2002-10-14 | 1.1072 | 3.4733
2002-10-15 | 1.1525 | 3.128
2002-10-16 | 1.2544 | 2.8679
2002-10-17 | 3.2564 | 7.368
2002-10-18 | 4.4741 | 8.698
2002-10-19 | 5.2386 | 7.0504
2002-10-20 | 13.9885 | 13.0639
2002-10-21 | 9.0047 | 10.2091
2002-10-22 | 5.1537 | 7.9427
2002-10-23 | 3.5113 | 6.3584
2002-10-24 | 2.8119 | 5.2336
2002-10-25 | 2.3956 | 4.4236
2002-10-26 | 2.5117 | 5.3438
2002-10-27 | 4.9554 | 9.6023
2002-10-28 | 5.7483 | 7.7415
2002-10-29 | 4.5024 | 6.2166
2002-10-30 | 3.483 | 5.1322
2002-10-31 | 2.8317 | 4.35
2002-11-01 | 2.5485 | 3.7786
2002-11-02 | 2.4579 | 3.3561
2002-11-03 | 2.4381 | 3.0403
2002-11-04 | 1.985 | 2.8018
2002-11-05 | 1.9822 | 2.6199
2002-11-06 | 2.1804 | 2.4799
2002-11-07 | 2.5825 | 2.3713
2002-11-08 | 2.4636 | 2.2864
2002-11-09 | 2.6646 | 4.3815
2002-11-10 | 3.9927 | 9.2294
2002-11-11 | 6.3146 | 7.3947
2002-11-12 | 5.8899 | 7.5595
2002-11-13 | 6.9942 | 9.5603
2002-11-14 | 6.0315 | 7.4906
2002-11-15 | 4.8139 | 6.136
2002-11-16 | 3.9077 | 5.4925
2002-11-17 | 3.5679 | 4.61
2002-11-18 | 6.7111 | 3.9683
2002-11-19 | 6.8243 | 3.4959
2002-11-20 | 5.8616 | 3.1441
2002-11-21 | 5.8616 | 4.2421
2002-11-22 | 7.2208 | 5.8219
2002-11-23 | 22.3136 | 17.4951
2002-11-24 | 18.236 | 12.9013
2002-11-25 | 13.6204 | 9.7949
2002-11-26 | 9.6277 | 7.6546
2002-11-27 | 7.2774 | 6.1546
2002-11-28 | 6.2014 | 5.0872
2002-11-29 | 5.097 | 4.3169
2002-11-30 | 4.4741 | 3.7538
2002-12-01 | 4.0493 | 3.3372
2002-12-02 | 3.8228 | 3.0256
2002-12-03 | 3.5396 | 2.7902
2002-12-04 | 3.3131 | 2.6106
2002-12-05 | 3.1432 | 2.4724
2002-12-06 | 2.9733 | 2.365
2002-12-07 | 2.8883 | 2.281
2002-12-08 | 2.9166 | 2.2148
2002-12-09 | 2.775 | 2.1622
2002-12-10 | 2.7467 | 2.1201
2002-12-11 | 2.6618 | 2.0862
2002-12-12 | 2.6618 | 2.0587
2002-12-13 | 2.6901 | 2.0363
2002-12-14 | 2.8883 | 2.0179
2002-12-15 | 3.6812 | 2.0026
2002-12-16 | 3.4546 | 1.99
2002-12-17 | 3.1998 | 1.9793
2002-12-18 | 2.9166 | 1.9704
2002-12-19 | 2.775 | 1.9628
2002-12-20 | 2.9733 | 1.9564
2002-12-21 | 6.2297 | 4.1199
2002-12-22 | 6.3713 | 3.6045
2002-12-23 | 5.4935 | 3.4968
2002-12-24 | 4.2475 | 3.1414
2002-12-25 | 3.9077 | 2.874
2002-12-26 | 3.5962 | 2.6709
2002-12-27 | 3.398 | 2.5152
2002-12-28 | 3.2564 | 2.3948
2002-12-29 | 2.9733 | 2.3009
2002-12-30 | 2.775 | 2.2271
2002-12-31 | 2.7184 | 2.1687
2003-01-01 | 4.5307 | 3.8624
2003-01-02 | 5.5218 | 3.4121
2003-01-03 | 4.8139 | 3.0763
2003-01-04 | 3.5396 | 2.8232
2003-01-05 | 3.2564 | 2.6306
2003-01-06 | 3.0582 | 2.4827
2003-01-07 | 2.9733 | 2.3681
2003-01-08 | 2.775 | 2.2786
2003-01-09 | 2.6901 | 2.2082
2003-01-10 | 2.6335 | 2.1524
2003-01-11 | 2.4919 | 2.1078
2003-01-12 | 2.4352 | 2.0719
2003-01-13 | 2.4069 | 2.0429
2003-01-14 | 2.3786 | 2.0193
2003-01-15 | 2.3786 | 1.9999
2003-01-16 | 2.3503 | 1.9839
2003-01-17 | 2.3503 | 1.9706
2003-01-18 | 2.3503 | 1.9595
2003-01-19 | 2.322 | 1.9502
2003-01-20 | 2.322 | 1.9423
2003-01-21 | 2.2937 | 1.9356
2003-01-22 | 2.2653 | 1.9298
2003-01-23 | 2.2653 | 1.9248
2003-01-24 | 2.237 | 1.9205
2003-01-25 | 2.237 | 1.9167
2003-01-26 | 2.2087 | 1.9134
2003-01-27 | 2.237 | 1.9104
2003-01-28 | 2.2087 | 1.9077
2003-01-29 | 2.2653 | 1.9054
2003-01-30 | 2.2087 | 1.9032
2003-01-31 | 2.0954 | 1.9012
2003-02-01 | 2.0388 | 1.8994
2003-02-02 | 1.9822 | 1.8977
2003-02-03 | 1.9822 | 1.8962
2003-02-04 | 1.9255 | 1.8947
2003-02-05 | 1.9255 | 1.8933
2003-02-06 | 1.9255 | 1.892
2003-02-07 | 1.8689 | 1.8908
2003-02-08 | 1.8406 | 1.8896
2003-02-09 | 1.8123 | 1.8884
2003-02-10 | 1.7273 | 1.8873
2003-02-11 | 1.6707 | 1.8863
2003-02-12 | 1.6141 | 1.8852
2003-02-13 | 1.5008 | 1.8842
2003-02-14 | 1.4442 | 1.8832
2003-02-15 | 1.3309 | 1.8823
2003-02-16 | 1.3026 | 1.8813
2003-02-17 | 1.3026 | 1.8804
2003-02-18 | 1.3309 | 1.8795
2003-02-19 | 1.3592 | 1.8786
2003-02-20 | 1.4158 | 1.8777
2003-02-21 | 1.4725 | 1.8768
2003-02-22 | 1.5008 | 1.876
2003-02-23 | 1.5857 | 2.1147
2003-02-24 | 1.7273 | 2.0707
2003-02-25 | 1.8689 | 2.0353
2003-02-26 | 2.0954 | 2.0066
2003-02-27 | 1.8123 | 1.9832
2003-02-28 | 1.6424 | 1.964
2003-03-01 | 1.5857 | 1.9482
2003-03-02 | 1.5574 | 1.9351
2003-03-03 | 1.5574 | 1.9241
2003-03-04 | 1.5008 | 1.9149
2003-03-05 | 1.4725 | 1.9071
2003-03-06 | 1.4725 | 1.9004
2003-03-07 | 1.4725 | 1.8947
2003-03-08 | 1.4725 | 1.8897
2003-03-09 | 1.5008 | 1.8855
2003-03-10 | 1.4725 | 1.8817
2003-03-11 | 1.4158 | 1.8784
2003-03-12 | 1.4158 | 1.8755
2003-03-13 | 1.3875 | 1.8728
2003-03-14 | 1.3875 | 1.8705
2003-03-15 | 1.3592 | 1.8683
2003-03-16 | 1.3592 | 1.8664
2003-03-17 | 1.5574 | 2.6439
2003-03-18 | 2.8317 | 6.8078
2003-03-19 | 6.5129 | 5.5305
2003-03-20 | 5.5218 | 4.6155
2003-03-21 | 11.3267 | 12.5593
2003-03-22 | 20.3881 | 19.0382
2003-03-23 | 17.1317 | 18.8941
2003-03-24 | 19.4536 | 16.6048
2003-03-25 | 26.4479 | 19.1453
2003-03-26 | 34.8297 | 27.8729
2003-03-27 | 30.299 | 25.1724
2003-03-28 | 27.5806 | 20.6917
2003-03-29 | 36.5287 | 26.6624
2003-03-30 | 48.9881 | 41.5376
2003-03-31 | 35.396 | 28.4701
2003-04-01 | 26.3629 | 20.1132
2003-04-02 | 18.9723 | 14.634
2003-04-03 | 13.5354 | 12.2334
2003-04-04 | 10.6188 | 9.326
2003-04-05 | 8.5517 | 7.3165
2003-04-06 | 7.419 | 5.9045
2003-04-07 | 7.1925 | 4.897
2003-04-08 | 6.5695 | 4.1683
2003-04-09 | 6.0032 | 3.6344
2003-04-10 | 6.5978 | 3.2387
2003-04-11 | 8.8348 | 8.4324
2003-04-12 | 10.0808 | 15.0937
2003-04-13 | 13.2523 | 14.8128
2003-04-14 | 12.2045 | 11.0841
2003-04-15 | 12.2329 | 8.5401
2003-04-16 | 17.2732 | 7.8688
2003-04-17 | 13.9035 | 6.296
2003-04-18 | 10.3073 | 5.1791
2003-04-19 | 7.957 | 4.5123
2003-04-20 | 7.3907 | 3.8884
2003-04-21 | 7.8438 | 3.4286
2003-04-22 | 7.8154 | 3.3528
2003-04-23 | 9.0047 | 4.8025
2003-04-24 | 10.6754 | 6.876
2003-04-25 | 11.355 | 5.5923
2003-04-26 | 13.5637 | 7.9478
2003-04-27 | 22.0305 | 11.3
2003-04-28 | 16.6503 | 8.6859
2003-04-29 | 13.2806 | 7.1811
2003-04-30 | 9.5994 | 5.8097
2003-05-01 | 8.4667 | 6.51
2003-05-02 | 17.9529 | 8.1847
2003-05-03 | 20.5863 | 16.3349
2003-05-04 | 14.8097 | 12.1129
2003-05-05 | 11.1568 | 9.2461
2003-05-06 | 8.3251 | 7.2637
2003-05-07 | 7.5889 | 7.6115
2003-05-08 | 6.9942 | 6.1159
2003-05-09 | 7.5323 | 6.6947
2003-05-10 | 7.0509 | 5.5449
2003-05-11 | 5.9182 | 4.6406
2003-05-12 | 12.063 | 9.9206
2003-05-13 | 15.0362 | 11.7908
2003-05-14 | 15.4893 | 12.9126
2003-05-15 | 12.1762 | 9.7994
2003-05-16 | 9.0614 | 7.6502
2003-05-17 | 6.9376 | 6.1444
2003-05-18 | 5.72 | 5.073
2003-05-19 | 4.9271 | 4.2999
2003-05-20 | 4.3891 | 3.7348
2003-05-21 | 4.0493 | 4.9234
2003-05-22 | 3.936 | 4.2709
2003-05-23 | 3.5679 | 3.7132
2003-05-24 | 3.3131 | 3.3005
2003-05-25 | 3.7661 | 4.5254
2003-05-26 | 4.1626 | 4.3768
2003-05-27 | 4.6156 | 5.186
2003-05-28 | 4.5307 | 4.3838
2003-05-29 | 5.2386 | 5.6779
2003-05-30 | 6.3146 | 6.8715
2003-05-31 | 5.8049 | 5.7286
2003-06-01 | 4.8139 | 5.8859
2003-06-02 | 5.5784 | 6.7133
2003-06-03 | 4.6156 | 5.4786
2003-06-04 | 3.5113 | 4.5928
2003-06-05 | 2.9733 | 3.9488
2003-06-06 | 3.1998 | 5.4984
2003-06-07 | 3.1998 | 4.6069
2003-06-08 | 2.809 | 4.3172
2003-06-09 | 2.6108 | 3.7464
2003-06-10 | 2.54 | 4.7597
2003-06-11 | 2.4183 | 4.526
2003-06-12 | 2.4126 | 5.7055
2003-06-13 | 2.4352 | 4.7558
2003-06-14 | 14.4982 | 17.5356
2003-06-15 | 15.4327 | 15.6778
2003-06-16 | 11.3834 | 11.6715
2003-06-17 | 6.3996 | 8.9443
2003-06-18 | 3.9644 | 7.0538
2003-06-19 | 3.0865 | 5.7218
2003-06-20 | 2.7382 | 4.9772
2003-06-21 | 2.4381 | 4.2301
2003-06-22 | 2.1662 | 3.7511
2003-06-23 | 2.0077 | 3.3289
2003-06-24 | 1.8689 | 3.0132
2003-06-25 | 1.7387 | 2.7748
2003-06-26 | 2.1549 | 4.1505
2003-06-27 | 2.1492 | 3.624
2003-06-28 | 1.8774 | 3.5238
2003-06-29 | 1.6707 | 3.1586
2003-06-30 | 1.9086 | 5.6887
2003-07-01 | 2.0671 | 5.01
2003-07-02 | 1.9312 | 4.4071
2003-07-03 | 1.5291 | 3.8122
2003-07-04 | 1.3309 | 3.373
2003-07-05 | 1.2856 | 3.0814
2003-07-06 | 1.1978 | 2.8424
2003-07-07 | 1.1242 | 2.6436
2003-07-08 | 1.1242 | 3.0189
2003-07-09 | 1.059 | 3.0441
2003-07-10 | 0.97693 | 2.7965
2003-07-11 | 1.0789 | 4.3894
2003-07-12 | 1.2629 | 5.3242
2003-07-13 | 1.3224 | 5.0816
2003-07-14 | 1.1667 | 4.817
2003-07-15 | 1.059 | 4.1106
2003-07-16 | 1.0109 | 4.2359
2003-07-17 | 0.98826 | 4.0882
2003-07-18 | 0.94578 | 3.9634
2003-07-19 | 0.90331 | 3.4835
2003-07-20 | 0.84384 | 3.1732
2003-07-21 | 0.82119 | 3.1412
2003-07-22 | 2.3786 | 6.9402
2003-07-23 | 3.6529 | 7.2873
2003-07-24 | 3.9644 | 8.2527
2003-07-25 | 4.4174 | 13.7188
2003-07-26 | 3.5396 | 13.0027
2003-07-27 | 2.6023 | 10.4661
2003-07-28 | 2.6589 | 11.9617
2003-07-29 | 2.2285 | 9.1413
2003-07-30 | 1.7726 | 8.8674
2003-07-31 | 1.6395 | 6.998
2003-08-01 | 1.4555 | 5.6801
2003-08-02 | 1.345 | 6.1421
2003-08-03 | 1.6735 | 5.4351
2003-08-04 | 1.8972 | 6.0101
2003-08-05 | 3.2281 | 7.1611
2003-08-06 | 4.4457 | 9.8387
2003-08-07 | 3.398 | 9.3695
2003-08-08 | 3.6812 | 7.3492
2003-08-09 | 9.7127 | 10.5729
2003-08-10 | 12.8558 | 18.2998
2003-08-11 | 27.9487 | 24.5302
2003-08-12 | 15.461 | 20.5281
2003-08-13 | 16.3954 | 22.8161
2003-08-14 | 13.6487 | 24.6386
2003-08-15 | 8.5234 | 17.6269
2003-08-16 | 4.9838 | 12.9866
2003-08-17 | 3.5962 | 10.1191
2003-08-18 | 3.0016 | 7.8772
2003-08-19 | 2.5513 | 6.3193
2003-08-20 | 2.2399 | 5.2028
2003-08-21 | 2.0048 | 4.3985
2003-08-22 | 1.8236 | 3.8114
2003-08-23 | 1.6424 | 3.3779
2003-08-24 | 1.4781 | 3.0541
2003-08-25 | 1.3875 | 3.1698
2003-08-26 | 1.3281 | 3.0766
2003-08-27 | 1.4895 | 3.3703
2003-08-28 | 1.4017 | 3.0478
2003-08-29 | 1.2148 | 2.8044
2003-08-30 | 2.1747 | 4.6759
2003-08-31 | 1.8831 | 4.0134
2003-09-01 | 1.5291 | 3.5264
2003-09-02 | 1.3366 | 3.1641
2003-09-03 | 1.2346 | 2.8918
2003-09-04 | 1.2374 | 3.9448
2003-09-05 | 1.2544 | 3.9498
2003-09-06 | 1.2318 | 3.4786
2003-09-07 | 1.1553 | 3.1278
2003-09-08 | 1.093 | 2.8637
2003-09-09 | 1.0449 | 2.6631
2003-09-10 | 0.98826 | 2.5092
2003-09-11 | 0.94861 | 2.3902
2003-09-12 | 0.90897 | 2.2973
2003-09-13 | 0.88348 | 2.2243
2003-09-14 | 0.87216 | 2.1681
2003-09-15 | 0.85234 | 2.1397
2003-09-16 | 0.87499 | 2.3405
2003-09-17 | 0.87782 | 2.4605
2003-09-18 | 0.87782 | 2.3512
2003-09-19 | 0.8495 | 2.2657
2003-09-20 | 0.83818 | 2.4358
2003-09-21 | 0.96277 | 2.3315
2003-09-22 | 0.94578 | 2.2498
2003-09-23 | 1.1723 | 2.4394
2003-09-24 | 2.6788 | 6.9572
2003-09-25 | 2.4296 | 5.6518
2003-09-26 | 1.7245 | 6.1857
2003-09-27 | 1.413 | 5.1012
2003-09-28 | 1.7245 | 4.4429
2003-09-29 | 6.4562 | 15.2959
2003-09-30 | 6.5129 | 13.3337
2003-10-01 | 3.936 | 10.0819
2003-10-02 | 2.591 | 8.1115
2003-10-03 | 2.254 | 8.6408
2003-10-04 | 2.2087 | 6.8458
2003-10-05 | 2.6193 | 10.1345
2003-10-06 | 2.8317 | 9.4159
2003-10-07 | 2.3843 | 7.3837
2003-10-08 | 1.9765 | 5.9563
2003-10-09 | 1.7358 | 4.9383
2003-10-10 | 1.5801 | 4.2023
2003-10-11 | 1.4753 | 3.6633
2003-10-12 | 1.3847 | 3.264
2003-10-13 | 1.2912 | 2.9779
2003-10-14 | 1.2374 | 2.7484
2003-10-15 | 1.8548 | 4.86
2003-10-16 | 7.2491 | 10.2352
2003-10-17 | 6.8527 | 10.0739
2003-10-18 | 4.8139 | 8.2443
2003-10-19 | 3.7661 | 7.1943
2003-10-20 | 2.9449 | 5.8218
2003-10-21 | 22.4269 | 17.7845
2003-10-22 | 26.1647 | 23.9888
2003-10-23 | 18.5192 | 17.9907
2003-10-24 | 12.7426 | 13.9654
2003-10-25 | 7.0509 | 10.5159
2003-10-26 | 5.635 | 8.3761
2003-10-27 | 26.6461 | 20.3775
2003-10-28 | 39.0772 | 33.5658
2003-10-29 | 44.4574 | 33.5228
2003-10-30 | 45.59 | 41.5907
2003-10-31 | 30.8653 | 28.5243
2003-11-01 | 24.6073 | 20.1681
2003-11-02 | 16.9901 | 15.0676
2003-11-03 | 12.5727 | 13.6187
2003-11-04 | 12.063 | 12.9245
2003-11-05 | 11.4117 | 11.103
2003-11-06 | 10.4772 | 9.6704
2003-11-07 | 8.6366 | 7.5744
2003-11-08 | 7.0792 | 6.2441
2003-11-09 | 5.8616 | 5.1573
2003-11-10 | 5.2103 | 4.3736
2003-11-11 | 4.9554 | 3.801
2003-11-12 | 5.4085 | 4.5128
2003-11-13 | 13.9035 | 9.4442
2003-11-14 | 15.2344 | 7.4166
2003-11-15 | 11.3834 | 5.9923
2003-11-16 | 8.7499 | 4.9765
2003-11-17 | 7.6739 | 4.242
2003-11-18 | 6.8527 | 3.704
2003-11-19 | 13.3372 | 5.3099
2003-11-20 | 45.0237 | 24.424
2003-11-21 | 37.9445 | 20.1984
2003-11-22 | 30.0158 | 14.7131
2003-11-23 | 22.0588 | 11.0367
2003-11-24 | 13.7903 | 8.5236
2003-11-25 | 10.9586 | 8.5906
2003-11-26 | 9.3445 | 6.8222
2003-11-27 | 8.1552 | 5.5726
2003-11-28 | 8.0137 | 5.2986
2003-11-29 | 21.181 | 13.7542
2003-11-30 | 18.2927 | 10.3865
2003-12-01 | 15.9707 | 10.8631
2003-12-02 | 11.6382 | 8.405
2003-12-03 | 7.6455 | 6.6929
2003-12-04 | 6.0881 | 5.4815
2003-12-05 | 5.1537 | 4.6116
2003-12-06 | 4.9554 | 3.9788
2003-12-07 | 4.7572 | 3.5126
2003-12-08 | 4.8139 | 3.1654
2003-12-09 | 4.7289 | 2.904
2003-12-10 | 4.8139 | 2.7053
2003-12-11 | 5.3802 | 2.5528
2003-12-12 | 11.8931 | 8.8492
2003-12-13 | 11.1851 | 7.0035
2003-12-14 | 8.7782 | 5.7016
2003-12-15 | 7.0792 | 4.7697
2003-12-16 | 6.6544 | 4.0934
2003-12-17 | 7.2208 | 3.5966
2003-12-18 | 16.7635 | 3.2273
2003-12-19 | 17.3016 | 2.95
2003-12-20 | 14.1867 | 2.7396
2003-12-21 | 12.0346 | 2.5784
2003-12-22 | 10.5905 | 2.454
2003-12-23 | 9.5144 | 2.357
2003-12-24 | 10.6754 | 3.3803
2003-12-25 | 29.1663 | 12.7483
2003-12-26 | 27.5806 | 9.6983
2003-12-27 | 21.2376 | 7.5951
2003-12-28 | 15.5742 | 6.12
2003-12-29 | 13.3089 | 5.0696
2003-12-30 | 12.7426 | 4.311
2003-12-31 | 12.0346 | 7.526
2004-01-01 | 10.902 | 6.071
2004-01-02 | 9.6277 | 5.0343
2004-01-03 | 9.0614 | 4.2852
2004-01-04 | 9.5994 | 6.5527
2004-01-05 | 9.118 | 5.379
2004-01-06 | 8.1269 | 4.5353
2004-01-07 | 6.7677 | 3.9206
2004-01-08 | 5.8899 | 3.4674
2004-01-09 | 6.1731 | 3.1295
2004-01-10 | 6.7394 | 2.8748
2004-01-11 | 6.8243 | 2.6811
2004-01-12 | 6.3996 | 2.5323
2004-01-13 | 6.343 | 2.4171
2004-01-14 | 6.2297 | 2.3271
2004-01-15 | 6.7394 | 2.2563
2004-01-16 | 5.9465 | 2.2002
2004-01-17 | 5.5218 | 2.1554
2004-01-18 | 4.9554 | 2.1193
2004-01-19 | 4.5307 | 2.0902
2004-01-20 | 4.2475 | 2.0664
2004-01-21 | 3.8794 | 2.0469
2004-01-22 | 3.6529 | 2.0309
2004-01-23 | 3.5679 | 2.0175
2004-01-24 | 3.3414 | 2.0063
2004-01-25 | 3.2281 | 1.997
2004-01-26 | 3.0865 | 1.989
2004-01-27 | 3.0865 | 1.9822
2004-01-28 | 3.0016 | 1.9764
2004-01-29 | 2.9449 | 1.9714
2004-01-30 | 2.9166 | 1.967
2004-01-31 | 2.8317 | 1.9632
2004-02-01 | 2.775 | 1.9598
2004-02-02 | 2.8119 | 1.9569
2004-02-03 | 2.775 | 1.9542
2004-02-04 | 2.7694 | 1.9518
2004-02-05 | 2.7552 | 1.9496
2004-02-06 | 2.792 | 1.9476
2004-02-07 | 2.8119 | 1.9457
2004-02-08 | 2.8175 | 1.944
2004-02-09 | 2.8147 | 1.9424
2004-02-10 | 2.792 | 1.941
2004-02-11 | 2.7467 | 1.9396
2004-02-12 | 2.6901 | 1.9382
2004-02-13 | 2.6335 | 1.937
2004-02-14 | 2.5485 | 1.9358
2004-02-15 | 2.3786 | 1.9346
2004-02-16 | 2.1238 | 1.9335
2004-02-17 | 2.1521 | 1.9324
2004-02-18 | 2.2653 | 1.9313
2004-02-19 | 2.2653 | 1.9303
2004-02-20 | 2.237 | 1.9293
2004-02-21 | 2.322 | 1.9283
2004-02-22 | 2.322 | 1.9274
2004-02-23 | 2.237 | 1.9264
2004-02-24 | 2.0954 | 1.9255
2004-02-25 | 2.0388 | 1.9246
2004-02-26 | 2.0388 | 1.9237
2004-02-27 | 2.0671 | 1.9228
2004-02-28 | 2.1521 | 1.9219
2004-02-29 | 2.237 | 1.921
2004-03-01 | 2.4069 | 1.9201
2004-03-02 | 2.775 | 2.2009
2004-03-03 | 4.5307 | 4.0881
2004-03-04 | 6.9376 | 3.6692
2004-03-05 | 6.2297 | 4.2154
2004-03-06 | 17.8396 | 9.8826
2004-03-07 | 18.9156 | 10.8318
2004-03-08 | 12.7709 | 8.3673
2004-03-09 | 9.9675 | 6.6511
2004-03-10 | 8.3535 | 5.4367
2004-03-11 | 7.8438 | 4.5649
2004-03-12 | 7.8438 | 4.0629
2004-03-13 | 6.8243 | 3.5614
2004-03-14 | 6.8527 | 3.1888
2004-03-15 | 5.5218 | 2.9091
2004-03-16 | 5.2952 | 2.6969
2004-03-17 | 5.3519 | 2.5345
2004-03-18 | 4.5307 | 2.409
2004-03-19 | 4.1626 | 2.3113
2004-03-20 | 4.1343 | 2.2347
2004-03-21 | 4.0493 | 2.174
2004-03-22 | 3.8511 | 2.1258
2004-03-23 | 4.021 | 2.087
2004-03-24 | 4.1343 | 2.0558
2004-03-25 | 4.0493 | 2.0303
2004-03-26 | 13.0824 | 5.3618
2004-03-27 | 36.2455 | 20.2454
2004-03-28 | 33.697 | 18.8614
2004-03-29 | 33.9802 | 22.2742
2004-03-30 | 32.2812 | 25.4873
2004-03-31 | 28.8831 | 30.0467
2004-04-01 | 29.7326 | 32.458
2004-04-02 | 33.1307 | 38.8482
2004-04-03 | 30.8653 | 36.664
2004-04-04 | 27.0709 | 32.5017
2004-04-05 | 25.1736 | 22.7354
2004-04-06 | 19.5103 | 16.3863
2004-04-07 | 16.0556 | 12.1626
2004-04-08 | 13.9885 | 11.3777
2004-04-09 | 13.4788 | 14.4258
2004-04-10 | 12.4311 | 13.3078
2004-04-11 | 10.6471 | 10.0793
2004-04-12 | 9.5428 | 7.8588
2004-04-13 | 11.2418 | 14.8
2004-04-14 | 20.4164 | 20.7193
2004-04-15 | 18.7174 | 15.2969
2004-04-16 | 15.2911 | 11.4321
2004-04-17 | 12.5727 | 8.7966
2004-04-18 | 12.3461 | 7.9653
2004-04-19 | 12.7426 | 7.5356
2004-04-20 | 14.2434 | 8.4218
2004-04-21 | 12.601 | 6.7042
2004-04-22 | 10.4489 | 6.0442
2004-04-23 | 8.6933 | 5.0166
2004-04-24 | 7.8721 | 5.7355
2004-04-25 | 7.4756 | 5.0141
2004-04-26 | 8.5517 | 7.7027
2004-04-27 | 9.4295 | 6.555
2004-04-28 | 8.1836 | 6.0042
2004-04-29 | 6.796 | 4.998
2004-04-30 | 5.8616 | 4.2603
2004-05-01 | 5.2103 | 3.7201
2004-05-02 | 4.8422 | 3.5532
2004-05-03 | 4.9271 | 4.0169
2004-05-04 | 7.4473 | 6.7837
2004-05-05 | 8.3251 | 5.8531
2004-05-06 | 7.5323 | 5.7391
2004-05-07 | 6.7394 | 5.4565
2004-05-08 | 5.635 | 4.5924
2004-05-09 | 4.8422 | 3.9635
2004-05-10 | 4.3325 | 3.5002
2004-05-11 | 4.2475 | 3.8777
2004-05-12 | 4.1059 | 3.443
2004-05-13 | 3.7095 | 3.1119
2004-05-14 | 3.398 | 2.9421
2004-05-15 | 3.2564 | 2.7331
2004-05-16 | 3.3414 | 3.1862
2004-05-17 | 3.2564 | 2.918
2004-05-18 | 3.2281 | 2.7143
2004-05-19 | 5.3802 | 4.3973
2004-05-20 | 4.3325 | 3.8188
2004-05-21 | 3.7945 | 4.5123
2004-05-22 | 3.9644 | 3.9125
2004-05-23 | 4.5873 | 5.9856
2004-05-24 | 10.3356 | 11.8612
2004-05-25 | 19.5669 | 17.9515
2004-05-26 | 16.9618 | 15.4485
2004-05-27 | 13.1956 | 11.9776
2004-05-28 | 9.4012 | 9.8433
2004-05-29 | 10.902 | 12.3324
2004-05-30 | 7.9853 | 9.4149
2004-05-31 | 5.635 | 7.3989
2004-06-01 | 5.4368 | 8.5553
2004-06-02 | 14.0168 | 18.9438
2004-06-03 | 16.622 | 16.6817
2004-06-04 | 12.601 | 15.0697
2004-06-05 | 8.0703 | 11.281
2004-06-06 | 5.6634 | 8.6949
2004-06-07 | 4.7006 | 7.5271
2004-06-08 | 4.1343 | 6.0756
2004-06-09 | 4.0776 | 5.0412
2004-06-10 | 6.5412 | 9.1906
2004-06-11 | 4.4457 | 7.245
2004-06-12 | 3.4263 | 5.8758
2004-06-13 | 2.9166 | 4.8978
2004-06-14 | 2.6136 | 4.1894
2004-06-15 | 2.8317 | 7.0619
2004-06-16 | 2.86 | 5.7533
2004-06-17 | 2.3786 | 4.8093
2004-06-18 | 2.1577 | 4.1247
2004-06-19 | 2.4013 | 6.2222
2004-06-20 | 3.1715 | 6.3848
2004-06-21 | 2.7071 | 5.2626
2004-06-22 | 2.1946 | 4.7292
2004-06-23 | 2.1492 | 5.7899
2004-06-24 | 2.2285 | 4.8353
2004-06-25 | 2.1492 | 6.2446
2004-06-26 | 2.0501 | 5.4693
2004-06-27 | 1.9227 | 5.1115
2004-06-28 | 1.7585 | 4.6917
2004-06-29 | 1.6395 | 4.2785
2004-06-30 | 1.5518 | 4.0486
2004-07-01 | 1.4951 | 3.5651
2004-07-02 | 1.6226 | 6.0877
2004-07-03 | 1.699 | 5.0489
2004-07-04 | 1.5574 | 4.2983
2004-07-05 | 1.4272 | 3.7491
2004-07-06 | 2.489 | 7.3883
2004-07-07 | 4.3042 | 5.9759
2004-07-08 | 3.7661 | 10.2358
2004-07-09 | 9.5144 | 19.0818
2004-07-10 | 8.9764 | 14.212
2004-07-11 | 7.1642 | 11.34
2004-07-12 | 3.7945 | 8.7362
2004-07-13 | 3.0299 | 7.4945
2004-07-14 | 2.4466 | 6.053
2004-07-15 | 2.4494 | 5.1838
2004-07-16 | 6.1164 | 10.0442
2004-07-17 | 8.2685 | 11.8275
2004-07-18 | 7.7305 | 9.0724
2004-07-19 | 5.5784 | 12.1219
2004-07-20 | 10.0525 | 14.7592
2004-07-21 | 9.2313 | 13.3307
2004-07-22 | 4.3891 | 10.103
2004-07-23 | 7.5889 | 9.6877
2004-07-24 | 18.0378 | 19.7937
2004-07-25 | 9.4295 | 14.4525
2004-07-26 | 5.1537 | 10.8678
2004-07-27 | 3.6812 | 8.4146
2004-07-28 | 3.2564 | 7.5354
2004-07-29 | 3.0865 | 6.086
2004-07-30 | 2.7524 | 5.053
2004-07-31 | 2.7127 | 6.0298
2004-08-01 | 3.6529 | 7.3823
2004-08-02 | 3.4263 | 5.9775
2004-08-03 | 3.2281 | 4.9892
2004-08-04 | 5.8616 | 11.298
2004-08-05 | 6.1731 | 8.7118
2004-08-06 | 3.7945 | 6.9148
2004-08-07 | 2.8317 | 5.6458
2004-08-08 | 2.809 | 6.4674
2004-08-09 | 2.8317 | 7.1318
2004-08-10 | 2.5372 | 5.8001
2004-08-11 | 2.3758 | 8.4339
2004-08-12 | 3.7378 | 10.5259
2004-08-13 | 12.9125 | 27.316
2004-08-14 | 17.6697 | 29.2995
2004-08-15 | 14.4699 | 20.6888
2004-08-16 | 10.5622 | 15.258
2004-08-17 | 12.7142 | 15.2331
2004-08-18 | 6.0315 | 11.4026
2004-08-19 | 5.1253 | 8.7916
2004-08-20 | 8.3251 | 13.762
2004-08-21 | 9.5994 | 14.3183
2004-08-22 | 11.8081 | 16.6508
2004-08-23 | 7.9853 | 12.3607
2004-08-24 | 6.0315 | 11.6129
2004-08-25 | 4.5873 | 8.9366
2004-08-26 | 3.6529 | 7.0799
2004-08-27 | 3.1148 | 5.7705
2004-08-28 | 2.7835 | 4.8335
2004-08-29 | 4.9838 | 8.9828
2004-08-30 | 14.6964 | 19.96
2004-08-31 | 53.5188 | 44.5519
2004-09-01 | 33.697 | 30.4482
2004-09-02 | 22.8517 | 21.4424
2004-09-03 | 11.5816 | 15.5616
2004-09-04 | 6.6544 | 11.634
2004-09-05 | 5.1537 | 8.9578
2004-09-06 | 4.3891 | 7.1011
2004-09-07 | 3.8511 | 5.7918
2004-09-08 | 4.5307 | 7.7216
2004-09-09 | 23.5313 | 16.5834
2004-09-10 | 22.5402 | 22.4437
2004-09-11 | 15.376 | 16.6329
2004-09-12 | 10.4206 | 12.3588
2004-09-13 | 6.5978 | 9.4604
2004-09-14 | 5.0404 | 7.455
2004-09-15 | 4.3325 | 6.0456
2004-09-16 | 3.7945 | 5.04
2004-09-17 | 3.4546 | 4.3125
2004-09-18 | 3.2564 | 4.722
2004-09-19 | 3.1998 | 4.0892
2004-09-20 | 2.9733 | 3.6144
2004-09-21 | 2.7297 | 3.2609
2004-09-22 | 2.5882 | 2.9949
2004-09-23 | 2.4126 | 2.7928
2004-09-24 | 2.254 | 2.6379
2004-09-25 | 2.1549 | 2.518
2004-09-26 | 2.3616 | 3.1051
2004-09-27 | 2.339 | 2.876
2004-09-28 | 2.1323 | 2.7011
2004-09-29 | 1.9963 | 2.5663
2004-09-30 | 1.9086 | 2.4616
2004-10-01 | 1.8208 | 2.3796
2004-10-02 | 1.7613 | 2.3148
2004-10-03 | 1.8066 | 2.6345
2004-10-04 | 1.8123 | 2.5139
2004-10-05 | 1.716 | 2.5698
2004-10-06 | 1.6452 | 2.4633
2004-10-07 | 1.6141 | 2.3799
2004-10-08 | 1.5801 | 2.3141
2004-10-09 | 1.5546 | 2.2618
2004-10-10 | 1.5206 | 2.225
2004-10-11 | 1.5036 | 2.26
2004-10-12 | 1.5065 | 2.2183
2004-10-13 | 1.5036 | 2.1845
2004-10-14 | 1.4838 | 2.1572
2004-10-15 | 1.4555 | 2.1703
2004-10-16 | 2.019 | 3.2794
2004-10-17 | 3.1715 | 4.3807
2004-10-18 | 3.1715 | 4.7193
2004-10-19 | 2.7241 | 4.0724
2004-10-20 | 2.2597 | 3.5963
2004-10-21 | 2.0105 | 3.2419
2004-10-22 | 1.8434 | 2.9753
2004-10-23 | 1.7613 | 2.7728
2004-10-24 | 1.8038 | 2.6175
2004-10-25 | 1.8746 | 2.4973
2004-10-26 | 1.767 | 2.4037
2004-10-27 | 1.7698 | 2.33
2004-10-28 | 1.6679 | 2.2717
2004-10-29 | 1.5518 | 2.2252
2004-10-30 | 1.5065 | 2.1879
2004-10-31 | 1.7415 | 3.5203
2004-11-01 | 2.22 | 3.6154
2004-11-02 | 2.3531 | 3.3585
2004-11-03 | 3.6246 | 5.931
2004-11-04 | 4.1059 | 4.9483
2004-11-05 | 4.4741 | 6.2071
2004-11-06 | 6.5412 | 8.0998
2004-11-07 | 9.4578 | 7.6352
2004-11-08 | 8.4101 | 6.1636
2004-11-09 | 5.635 | 5.1155
2004-11-10 | 3.8228 | 4.3585
2004-11-11 | 3.1715 | 3.8048
2004-11-12 | 2.9733 | 3.3949
2004-11-13 | 2.86 | 3.0881
2004-11-14 | 2.9166 | 2.8562
2004-11-15 | 2.2767 | 2.6791
2004-11-16 | 2.2399 | 2.7338
2004-11-17 | 2.2597 | 2.5848
2004-11-18 | 2.2937 | 2.4694
2004-11-19 | 2.4352 | 2.5699
2004-11-20 | 2.4664 | 2.4575
2004-11-21 | 2.6759 | 3.3417
2004-11-22 | 3.4546 | 3.4486
2004-11-23 | 3.3697 | 3.1268
2004-11-24 | 2.9449 | 2.8871
2004-11-25 | 9.7976 | 4.4486
2004-11-26 | 16.622 | 9.0157
2004-11-27 | 9.8542 | 7.1316
2004-11-28 | 7.5889 | 5.8038
2004-11-29 | 14.1018 | 10.297
2004-11-30 | 10.3073 | 8.0242
2004-12-01 | 11.4683 | 6.4357
2004-12-02 | 18.0944 | 16.6774
2004-12-03 | 13.5921 | 12.3764
2004-12-04 | 9.8259 | 9.4587
2004-12-05 | 6.9376 | 7.4425
2004-12-06 | 6.2297 | 6.0258
2004-12-07 | 6.796 | 5.0152
2004-12-08 | 7.4473 | 4.2843
2004-12-09 | 8.0986 | 3.7488
2004-12-10 | 6.7394 | 3.352
2004-12-11 | 6.881 | 7.4763
2004-12-12 | 8.2685 | 6.0493
2004-12-13 | 7.2774 | 5.0316
2004-12-14 | 5.5218 | 4.2958
2004-12-15 | 4.1343 | 3.7569
2004-12-16 | 3.9644 | 3.3576
2004-12-17 | 4.021 | 3.0585
2004-12-18 | 3.8228 | 2.8321
2004-12-19 | 3.5396 | 2.6592
2004-12-20 | 3.2564 | 2.5259
2004-12-21 | 2.8883 | 2.4224
2004-12-22 | 3.0016 | 2.3412
2004-12-23 | 6.5129 | 2.2771
2004-12-24 | 25.4285 | 7.4466
2004-12-25 | 17.3016 | 6.0263
2004-12-26 | 14.5832 | 5.0132
2004-12-27 | 10.3356 | 4.2805
2004-12-28 | 9.7693 | 3.7439
2004-12-29 | 8.2119 | 3.3461
2004-12-30 | 7.0792 | 3.0482
2004-12-31 | 6.0881 | 2.8227
2005-01-01 | 7.504 | 8.1843
2005-01-02 | 9.203 | 6.5464
2005-01-03 | 7.2208 | 5.3851
2005-01-04 | 6.3713 | 4.5499
2005-01-05 | 5.2386 | 3.9412
2005-01-06 | 4.5307 | 3.4922
2005-01-07 | 4.3891 | 3.1573
2005-01-08 | 3.9644 | 2.9049
2005-01-09 | 3.9644 | 2.7127
2005-01-10 | 4.1059 | 2.5652
2005-01-11 | 3.9644 | 2.4508
2005-01-12 | 3.8228 | 2.3615
2005-01-13 | 4.1059 | 2.2912
2005-01-14 | 13.0257 | 8.3015
2005-01-15 | 11.3267 | 6.627
2005-01-16 | 9.0614 | 5.4409
2005-01-17 | 6.6544 | 4.5886
2005-01-18 | 5.097 | 3.9679
2005-01-19 | 3.8228 | 3.5105
2005-01-20 | 3.1148 | 3.1694
2005-01-21 | 2.8317 | 2.9126
2005-01-22 | 2.6618 | 2.7172
2005-01-23 | 2.5202 | 2.5672
2005-01-24 | 2.5202 | 2.451
2005-01-25 | 2.4636 | 2.3604
2005-01-26 | 2.4069 | 2.289
2005-01-27 | 2.3503 | 2.2325
2005-01-28 | 2.2653 | 2.1873
2005-01-29 | 2.1804 | 2.1511
2005-01-30 | 2.1521 | 2.1217
2005-01-31 | 2.1804 | 2.0978
2005-02-01 | 2.0954 | 2.0782
2005-02-02 | 2.0954 | 2.062
2005-02-03 | 2.0671 | 2.0485
2005-02-04 | 2.0388 | 2.0373
2005-02-05 | 2.1521 | 2.0278
2005-02-06 | 2.1521 | 2.0198
2005-02-07 | 2.237 | 2.3161
2005-02-08 | 2.4919 | 4.6864
2005-02-09 | 3.9077 | 7.7681
2005-02-10 | 3.398 | 6.2463
2005-02-11 | 2.8317 | 5.1639
2005-02-12 | 2.6618 | 4.3833
2005-02-13 | 2.4636 | 3.8129
2005-02-14 | 2.3786 | 3.3911
2005-02-15 | 2.5202 | 3.0758
2005-02-16 | 2.775 | 4.6738
2005-02-17 | 3.0299 | 4.0254
2005-02-18 | 2.8317 | 3.5483
2005-02-19 | 2.4636 | 3.1932
2005-02-20 | 2.237 | 2.926
2005-02-21 | 2.0105 | 2.7231
2005-02-22 | 2.0671 | 2.5675
2005-02-23 | 2.0954 | 2.4472
2005-02-24 | 2.0954 | 2.3534
2005-02-25 | 2.0671 | 2.2797
2005-02-26 | 1.9822 | 2.2213
2005-02-27 | 1.8689 | 2.1747
2005-02-28 | 1.7556 | 2.1373
2005-03-01 | 1.8123 | 2.1071
2005-03-02 | 1.9255 | 2.0825
2005-03-03 | 1.8689 | 2.0623
2005-03-04 | 1.8406 | 2.0457
2005-03-05 | 1.8406 | 2.0319
2005-03-06 | 1.8406 | 2.0204
2005-03-07 | 1.8689 | 2.0108
2005-03-08 | 2.322 | 2.0026
2005-03-09 | 2.1521 | 1.9956
2005-03-10 | 1.9539 | 1.9896
2005-03-11 | 1.8689 | 1.9845
2005-03-12 | 1.8689 | 1.98
2005-03-13 | 1.8406 | 1.9761
2005-03-14 | 1.8689 | 1.9727
2005-03-15 | 1.8689 | 1.9696
2005-03-16 | 1.8972 | 1.9669
2005-03-17 | 1.9255 | 1.9644
2005-03-18 | 1.9539 | 1.9622
2005-03-19 | 2.0105 | 1.9601
2005-03-20 | 2.0105 | 1.9583
2005-03-21 | 2.0388 | 1.9565
2005-03-22 | 2.1238 | 1.9549
2005-03-23 | 2.1521 | 1.9534
2005-03-24 | 2.1521 | 1.952
2005-03-25 | 2.1804 | 2.3972
2005-03-26 | 2.2937 | 2.3089
2005-03-27 | 2.5202 | 2.2395
2005-03-28 | 3.6812 | 3.3896
2005-03-29 | 6.2297 | 5.8041
2005-03-30 | 10.3356 | 7.4821
2005-03-31 | 17.3865 | 10.9261
2005-04-01 | 29.1663 | 21.4718
2005-04-02 | 29.7326 | 23.9132
2005-04-03 | 41.9089 | 38.8156
2005-04-04 | 48.1386 | 39.7856
2005-04-05 | 44.1742 | 34.0804
2005-04-06 | 38.2277 | 34.2663
2005-04-07 | 40.493 | 26.2834
2005-04-08 | 45.8732 | 24.4456
2005-04-09 | 36.5287 | 17.5205
2005-04-10 | 30.299 | 12.9344
2005-04-11 | 25.5701 | 9.8331
2005-04-12 | 20.02 | 7.696
2005-04-13 | 15.2344 | 6.1983
2005-04-14 | 13.4505 | 5.2552
2005-04-15 | 11.7798 | 4.4522
2005-04-16 | 10.7038 | 3.8662
2005-04-17 | 10.8737 | 3.4333
2005-04-18 | 11.2984 | 3.11
2005-04-19 | 10.2507 | 2.866
2005-04-20 | 10.0241 | 2.6801
2005-04-21 | 13.8469 | 5.0232
2005-04-22 | 11.1568 | 4.2827
2005-04-23 | 15.0645 | 7.3439
2005-04-24 | 20.6713 | 10.5428
2005-04-25 | 20.2465 | 10.3414
2005-04-26 | 17.8679 | 9.8485
2005-04-27 | 13.8752 | 7.7063
2005-04-28 | 18.2927 | 10.2914
2005-04-29 | 22.2004 | 14.0166
2005-04-30 | 18.2927 | 10.8209
2005-05-01 | 18.0095 | 12.3504
2005-05-02 | 13.8469 | 9.4346
2005-05-03 | 11.9214 | 7.9566
2005-05-04 | 9.7127 | 6.6513
2005-05-05 | 8.0137 | 5.4576
2005-05-06 | 6.881 | 4.6
2005-05-07 | 6.0598 | 3.9757
2005-05-08 | 5.6634 | 3.5156
2005-05-09 | 5.2386 | 3.1727
2005-05-10 | 4.7572 | 2.9145
2005-05-11 | 4.3608 | 2.7181
2005-05-12 | 4.3608 | 3.1461
2005-05-13 | 4.021 | 2.8939
2005-05-14 | 3.6529 | 2.7019
2005-05-15 | 3.9644 | 3.24
2005-05-16 | 5.2103 | 4.2394
2005-05-17 | 5.7483 | 4.1986
2005-05-18 | 5.0121 | 3.6789
2005-05-19 | 4.3042 | 3.3826
2005-05-20 | 3.7945 | 3.0713
2005-05-21 | 3.3697 | 2.8361
2005-05-22 | 4.6723 | 4.603
2005-05-23 | 6.6544 | 4.4332
2005-05-24 | 7.9287 | 6.5566
2005-05-25 | 6.2863 | 5.3872
2005-05-26 | 4.9838 | 4.6835
2005-05-27 | 5.8899 | 5.4322
2005-05-28 | 6.4562 | 5.9169
2005-05-29 | 5.6634 | 4.9723
2005-05-30 | 7.8721 | 6.3575
2005-05-31 | 12.6576 | 9.2274
2005-06-01 | 10.9303 | 8.8067
2005-06-02 | 7.4756 | 6.978
2005-06-03 | 5.4651 | 5.6876
2005-06-04 | 4.2475 | 4.7635
2005-06-05 | 3.5679 | 4.0927
2005-06-06 | 3.0865 | 3.5997
2005-06-07 | 2.7666 | 3.2333
2005-06-08 | 2.4975 | 2.9579
2005-06-09 | 2.4013 | 2.7497
2005-06-10 | 3.0016 | 2.7215
2005-06-11 | 4.4457 | 2.796
2005-06-12 | 3.4546 | 2.6289
2005-06-13 | 2.9166 | 2.5481
2005-06-14 | 4.3042 | 2.5211
2005-06-15 | 8.9198 | 5.0687
2005-06-16 | 8.4384 | 7.3987
2005-06-17 | 13.139 | 12.9939
2005-06-18 | 27.977 | 29.2515
2005-06-19 | 16.9618 | 21.2712
2005-06-20 | 9.8259 | 15.4306
2005-06-21 | 6.0881 | 11.5285
2005-06-22 | 5.8616 | 13.4077
2005-06-23 | 4.5024 | 10.1565
2005-06-24 | 3.5962 | 7.9212
2005-06-25 | 3.0016 | 6.3577
2005-06-26 | 2.6051 | 5.2507
2005-06-27 | 2.4579 | 4.4495
2005-06-28 | 2.5174 | 4.0231
2005-06-29 | 3.0299 | 3.551
2005-06-30 | 3.3414 | 5.408
2005-07-01 | 2.2795 | 4.563
2005-07-02 | 2.3758 | 6.0629
2005-07-03 | 2.1351 | 5.0351
2005-07-04 | 2.07 | 4.2922
2005-07-05 | 1.9567 | 3.7483
2005-07-06 | 2.271 | 6.0528
2005-07-07 | 1.9935 | 5.1905
2005-07-08 | 1.9878 | 4.4048
2005-07-09 | 4.6156 | 6.4954
2005-07-10 | 8.3818 | 17.9589
2005-07-11 | 5.1253 | 13.2287
2005-07-12 | 3.0299 | 10.0347
2005-07-13 | 2.2653 | 7.8369
2005-07-14 | 2.002 | 6.5633
2005-07-15 | 2.6618 | 8.511
2005-07-16 | 2.288 | 6.7732
2005-07-17 | 3.3131 | 10.0123
2005-07-18 | 3.0016 | 7.8383
2005-07-19 | 2.288 | 6.4407
2005-07-20 | 2.6476 | 7.4363
2005-07-21 | 1.968 | 6.0158
2005-07-22 | 1.6877 | 5.0025
2005-07-23 | 1.6424 | 5.7249
2005-07-24 | 1.5008 | 4.793
2005-07-25 | 1.3875 | 4.1227
2005-07-26 | 1.3167 | 3.6244
2005-07-27 | 2.0586 | 5.8945
2005-07-28 | 5.182 | 10.6311
2005-07-29 | 3.2564 | 8.2507
2005-07-30 | 2.1634 | 6.616
2005-07-31 | 1.6962 | 5.4323
2005-08-01 | 1.4895 | 4.6816
2005-08-02 | 1.4357 | 6.0394
2005-08-03 | 1.6877 | 6.2979
2005-08-04 | 1.6707 | 5.2047
2005-08-05 | 1.5659 | 4.9289
2005-08-06 | 1.447 | 5.4677
2005-08-07 | 1.3082 | 4.607
2005-08-08 | 1.2006 | 3.9805
2005-08-09 | 1.1129 | 3.5188
2005-08-10 | 1.0421 | 3.1748
2005-08-11 | 1.0307 | 3.5452
2005-08-12 | 1.0506 | 3.2675
2005-08-13 | 1.0336 | 3.2613
2005-08-14 | 1.0222 | 2.9807
2005-08-15 | 1.127 | 3.8837
2005-08-16 | 1.1185 | 3.446
2005-08-17 | 1.0562 | 3.2329
2005-08-18 | 0.97127 | 2.9587
2005-08-19 | 0.91463 | 2.7506
2005-08-20 | 0.88348 | 2.5938
2005-08-21 | 0.90047 | 3.693
2005-08-22 | 0.98826 | 4.2227
2005-08-23 | 1.0251 | 4.5322
2005-08-24 | 1.0619 | 4.3875
2005-08-25 | 1.0449 | 6.3644
2005-08-26 | 0.97127 | 5.2494
2005-08-27 | 0.9118 | 4.4461
2005-08-28 | 0.89764 | 3.9403
2005-08-29 | 0.91463 | 4.8477
2005-08-30 | 0.9741 | 4.1632
2005-08-31 | 3.398 | 9.5727
2005-09-01 | 10.4772 | 27.8389
2005-09-02 | 5.5784 | 19.7348
2005-09-03 | 2.7864 | 14.8256
2005-09-04 | 1.9142 | 11.6237
2005-09-05 | 1.5546 | 8.9351
2005-09-06 | 1.3422 | 7.0702
2005-09-07 | 1.195 | 5.7554
2005-09-08 | 1.11 | 4.8146
2005-09-09 | 1.0789 | 5.6123
2005-09-10 | 1.0109 | 4.7112
2005-09-11 | 0.9741 | 4.0565
2005-09-12 | 0.92879 | 3.5749
2005-09-13 | 0.89764 | 3.2165
2005-09-14 | 0.86649 | 2.9471
2005-09-15 | 0.91463 | 2.8953
2005-09-16 | 0.93162 | 3.4279
2005-09-17 | 1.3026 | 5.8309
2005-09-18 | 3.1432 | 8.3206
2005-09-19 | 2.2115 | 6.8676
2005-09-20 | 1.7443 | 5.7511
2005-09-21 | 1.4725 | 5.339
2005-09-22 | 1.2912 | 4.5125
2005-09-23 | 1.1836 | 5.1639
2005-09-24 | 1.1695 | 4.3915
2005-09-25 | 1.11 | 3.8209
2005-09-26 | 1.648 | 4.5388
2005-09-27 | 9.4295 | 9.3972
2005-09-28 | 4.7855 | 7.3915
2005-09-29 | 2.8317 | 5.9819
2005-09-30 | 2.9166 | 8.2962
2005-10-01 | 2.5882 | 6.6206
2005-10-02 | 2.1238 | 5.4338
2005-10-03 | 1.7613 | 4.581
2005-10-04 | 1.6254 | 3.96
2005-10-05 | 1.5291 | 3.5023
2005-10-06 | 1.3167 | 3.1611
2005-10-07 | 1.2006 | 2.9041
2005-10-08 | 14.6964 | 9.2314
2005-10-09 | 15.3194 | 10.1967
2005-10-10 | 9.6277 | 8.652
2005-10-11 | 5.72 | 7.1211
2005-10-12 | 3.8511 | 5.79
2005-10-13 | 3.0582 | 4.8379
2005-10-14 | 2.6731 | 4.3958
2005-10-15 | 11.1002 | 9.3031
2005-10-16 | 27.8354 | 26.2676
2005-10-17 | 29.1663 | 46.6037
2005-10-18 | 25.0037 | 32.7556
2005-10-19 | 17.9529 | 27.9065
2005-10-20 | 10.0808 | 21.4052
2005-10-21 | 7.0509 | 15.5275
2005-10-22 | 5.8333 | 11.6019
2005-10-23 | 19.8218 | 21.2438
2005-10-24 | 21.8039 | 17.7241
2005-10-25 | 19.4253 | 15.2254
2005-10-26 | 27.1558 | 34.4277
2005-10-27 | 25.1736 | 26.2295
2005-10-28 | 19.9067 | 19.1208
2005-10-29 | 15.3194 | 14.0184
2005-10-30 | 12.9125 | 10.5861
2005-10-31 | 15.4893 | 8.2323
2005-11-01 | 16.7069 | 6.5897
2005-11-02 | 15.6875 | 7.2046
2005-11-03 | 12.9691 | 5.866
2005-11-04 | 10.0241 | 4.9062
2005-11-05 | 8.1269 | 4.2106
2005-11-06 | 6.8527 | 3.7026
2005-11-07 | 9.7693 | 5.8288
2005-11-08 | 9.2313 | 5.1434
2005-11-09 | 7.3341 | 4.383
2005-11-10 | 15.0929 | 8.14
2005-11-11 | 13.3655 | 7.0553
2005-11-12 | 10.1657 | 5.7567
2005-11-13 | 7.8438 | 4.8315
2005-11-14 | 6.7394 | 4.1556
2005-11-15 | 7.3341 | 3.659
2005-11-16 | 23.3614 | 9.7244
2005-11-17 | 34.5465 | 19.9772
2005-11-18 | 26.9859 | 14.5893
2005-11-19 | 22.4835 | 10.9748
2005-11-20 | 15.914 | 8.5021
2005-11-21 | 11.6382 | 7.2736
2005-11-22 | 12.5727 | 7.7144
2005-11-23 | 14.9513 | 6.2255
2005-11-24 | 11.0436 | 5.1656
2005-11-25 | 8.9198 | 4.4004
2005-11-26 | 7.7871 | 3.8409
2005-11-27 | 7.3057 | 3.4269
2005-11-28 | 8.1836 | 3.1172
2005-11-29 | 13.3089 | 9.0957
2005-11-30 | 22.9366 | 20.3486
2005-12-01 | 21.0111 | 16.181
2005-12-02 | 16.5936 | 12.052
2005-12-03 | 13.054 | 9.2454
2005-12-04 | 10.0241 | 7.3025
2005-12-05 | 8.58 | 5.9351
2005-12-06 | 7.7305 | 4.9582
2005-12-07 | 6.7394 | 4.2506
2005-12-08 | 6.2297 | 3.7317
2005-12-09 | 6.0881 | 3.3467
2005-12-10 | 5.8049 | 3.0578
2005-12-11 | 5.4651 | 2.839
2005-12-12 | 4.9554 | 2.6717
2005-12-13 | 4.644 | 2.5425
2005-12-14 | 4.4457 | 2.4421
2005-12-15 | 4.2475 | 2.3633
2005-12-16 | 4.1343 | 2.301
2005-12-17 | 4.1626 | 2.2514
2005-12-18 | 4.3325 | 2.2117
2005-12-19 | 4.1626 | 2.1796
2005-12-20 | 3.8228 | 2.1536
2005-12-21 | 3.5679 | 2.1322
2005-12-22 | 3.483 | 2.1147
2005-12-23 | 3.4546 | 2.1002
2005-12-24 | 3.5396 | 2.0881
2005-12-25 | 3.936 | 2.3876
2005-12-26 | 11.0152 | 6.2056
2005-12-27 | 11.6099 | 5.1484
2005-12-28 | 9.3445 | 4.3852
2005-12-29 | 8.5517 | 3.827
2005-12-30 | 14.7247 | 3.4139
2005-12-31 | 11.0436 | 3.1049
2006-01-01 | 7.9287 | 2.8713
2006-01-02 | 6.6544 | 2.693
2006-01-03 | 5.6067 | 2.5558
2006-01-04 | 4.7289 | 2.4492
2006-01-05 | 4.9554 | 2.3657
2006-01-06 | 4.7289 | 2.2999
2006-01-07 | 3.8794 | 2.2476
2006-01-08 | 3.8228 | 2.2058
2006-01-09 | 3.9077 | 2.172
2006-01-10 | 3.8794 | 2.1447
2006-01-11 | 3.8228 | 2.1223
2006-01-12 | 8.2119 | 3.7894
2006-01-13 | 11.3267 | 3.99
2006-01-14 | 15.5742 | 6.9439
2006-01-15 | 23.333 | 5.6725
2006-01-16 | 16.7069 | 4.7615
2006-01-17 | 15.7158 | 4.0998
2006-01-18 | 27.1841 | 3.6133
2006-01-19 | 34.5465 | 14.7424
2006-01-20 | 25.2303 | 11.072
2006-01-21 | 27.6938 | 14.2083
2006-01-22 | 24.7772 | 10.7105
2006-01-23 | 19.2554 | 8.3138
2006-01-24 | 15.5176 | 6.6427
2006-01-25 | 12.0913 | 5.459
2006-01-26 | 9.9109 | 4.6082
2006-01-27 | 9.203 | 3.9887
2006-01-28 | 7.9287 | 3.532
2006-01-29 | 7.0792 | 3.5856
2006-01-30 | 6.9093 | 3.2315
2006-01-31 | 7.0226 | 3.1776
2006-02-01 | 6.7677 | 3.4201
2006-02-02 | 6.2014 | 3.107
2006-02-03 | 7.2774 | 2.8704
2006-02-04 | 13.3938 | 5.9042
2006-02-05 | 25.3435 | 13.0238
2006-02-06 | 24.6073 | 15.0275
2006-02-07 | 16.7069 | 11.2656
2006-02-08 | 12.1762 | 8.697
2006-02-09 | 9.4861 | 6.9115
2006-02-10 | 7.3624 | 5.6504
2006-02-11 | 6.796 | 4.7464
2006-02-12 | 6.0881 | 4.0896
2006-02-13 | 5.3802 | 3.6066
2006-02-14 | 4.9838 | 3.2472
2006-02-15 | 5.0687 | 2.977
2006-02-16 | 5.182 | 6.0462
2006-02-17 | 7.9004 | 7.9879
2006-02-18 | 7.9287 | 6.4123
2006-02-19 | 5.9465 | 5.2933
2006-02-20 | 5.097 | 4.4873
2006-02-21 | 4.5307 | 3.8991
2006-02-22 | 3.9644 | 3.4646
2006-02-23 | 3.7378 | 3.1402
2006-02-24 | 3.8228 | 2.8954
2006-02-25 | 3.7661 | 2.7088
2006-02-26 | 3.5396 | 2.5654
2006-02-27 | 3.1998 | 2.4542
2006-02-28 | 2.9733 | 2.3673
2006-03-01 | 2.9166 | 2.2988
2006-03-02 | 2.9449 | 2.2444
2006-03-03 | 3.0299 | 2.201
2006-03-04 | 2.8317 | 2.166
2006-03-05 | 2.7184 | 2.1377
2006-03-06 | 2.6335 | 2.1145
2006-03-07 | 2.5485 | 2.0956
2006-03-08 | 2.5485 | 2.0799
2006-03-09 | 2.4919 | 2.0669
2006-03-10 | 2.4352 | 3.6937
2006-03-11 | 5.2386 | 8.1307
2006-03-12 | 7.3624 | 8.4586
2006-03-13 | 9.9109 | 13.3679
2006-03-14 | 23.2198 | 25.8994
2006-03-15 | 22.1721 | 20.67
2006-03-16 | 13.7903 | 15.0411
2006-03-17 | 9.9675 | 11.2734
2006-03-18 | 7.2774 | 8.7009
2006-03-19 | 6.0598 | 6.913
2006-03-20 | 5.3236 | 5.6502
2006-03-21 | 5.182 | 4.745
2006-03-22 | 4.3891 | 4.0875
2006-03-23 | 4.1626 | 3.6038
2006-03-24 | 5.0404 | 5.4757
2006-03-25 | 6.5978 | 8.6028
2006-03-26 | 7.3907 | 9.5237
2006-03-27 | 6.9376 | 7.5654
2006-03-28 | 7.9287 | 6.1418
2006-03-29 | 9.4012 | 7.2465
2006-03-30 | 11.4117 | 5.8871
2006-03-31 | 13.6487 | 4.9158
2006-04-01 | 19.1988 | 4.3746
2006-04-02 | 23.2764 | 7.3615
2006-04-03 | 18.9439 | 5.9685
2006-04-04 | 16.9051 | 7.9106
2006-04-05 | 18.4909 | 6.357
2006-04-06 | 15.1212 | 5.2656
2006-04-07 | 12.7142 | 7.0763
2006-04-08 | 13.9319 | 10.4552
2006-04-09 | 11.1285 | 8.1357
2006-04-10 | 8.9764 | 7.7129
2006-04-11 | 7.8721 | 6.5728
2006-04-12 | 7.3624 | 5.4078
2006-04-13 | 7.3907 | 4.6048
2006-04-14 | 7.1075 | 3.985
2006-04-15 | 6.7394 | 3.5281
2006-04-16 | 7.2491 | 4.3585
2006-04-17 | 6.9376 | 3.9928
2006-04-18 | 5.8616 | 3.5337
2006-04-19 | 5.2103 | 3.1914
2006-04-20 | 4.6156 | 2.9335
2006-04-21 | 4.1059 | 2.7374
2006-04-22 | 3.7661 | 2.5869
2006-04-23 | 5.4935 | 4.3994
2006-04-24 | 13.5354 | 7.7454
2006-04-25 | 13.4505 | 8.1088
2006-04-26 | 11.0152 | 7.1062
2006-04-27 | 8.042 | 8.052
2006-04-28 | 6.2014 | 6.4556
2006-04-29 | 5.182 | 5.3226
2006-04-30 | 4.8705 | 4.5068
2006-05-01 | 4.2758 | 3.9118
2006-05-02 | 4.0776 | 3.4726
2006-05-03 | 6.258 | 5.9259
2006-05-04 | 6.9942 | 5.7043
2006-05-05 | 5.6917 | 4.9736
2006-05-06 | 4.7289 | 4.2527
2006-05-07 | 4.559 | 5.0939
2006-05-08 | 3.9927 | 4.3401
2006-05-09 | 3.5396 | 3.7886
2006-05-10 | 3.1998 | 3.3803
2006-05-11 | 2.9733 | 3.0747
2006-05-12 | 2.792 | 2.8436
2006-05-13 | 2.7297 | 2.993
2006-05-14 | 3.7095 | 6.9172
2006-05-15 | 4.0776 | 6.5868
2006-05-16 | 3.936 | 7.3618
2006-05-17 | 8.4384 | 14.3954
2006-05-18 | 15.2344 | 17.7104
2006-05-19 | 33.9802 | 26.2651
2006-05-20 | 61.1643 | 53.6138
2006-05-21 | 50.9702 | 47.4686
2006-05-22 | 37.9445 | 42.3891
2006-05-23 | 26.9859 | 32.2222
2006-05-24 | 19.9917 | 24.903
2006-05-25 | 13.5354 | 17.8408
2006-05-26 | 10.5622 | 13.1688
2006-05-27 | 11.0152 | 13.6029
2006-05-28 | 9.203 | 10.3417
2006-05-29 | 7.3624 | 8.0681
2006-05-30 | 5.9748 | 6.479
2006-05-31 | 5.2952 | 5.77
2006-06-01 | 5.5501 | 7.8729
2006-06-02 | 5.9748 | 8.0888
2006-06-03 | 6.7111 | 7.1994
2006-06-04 | 10.2507 | 11.4322
2006-06-05 | 9.0331 | 11.9444
2006-06-06 | 7.3341 | 9.999
2006-06-07 | 5.5784 | 7.8312
2006-06-08 | 6.0315 | 9.7947
2006-06-09 | 5.6634 | 8.518
2006-06-10 | 13.9602 | 14.8726
2006-06-11 | 17.613 | 25.9661
2006-06-12 | 17.3865 | 22.2089
2006-06-13 | 12.7992 | 16.0877
2006-06-14 | 9.4861 | 12.7389
2006-06-15 | 7.1642 | 9.8901
2006-06-16 | 5.5501 | 7.7793
2006-06-17 | 4.5024 | 6.2802
2006-06-18 | 3.8794 | 5.2134
2006-06-19 | 3.4546 | 4.4435
2006-06-20 | 3.4546 | 6.1131
2006-06-21 | 3.5679 | 8.0401
2006-06-22 | 3.3414 | 6.4642
2006-06-23 | 3.1432 | 7.1135
2006-06-24 | 3.0865 | 5.8087
2006-06-25 | 2.6731 | 4.8742
2006-06-26 | 5.7483 | 5.4964
2006-06-27 | 25.2586 | 19.9011
2006-06-28 | 16.8485 | 17.2248
2006-06-29 | 13.1107 | 15.2697
2006-06-30 | 12.3744 | 18.5713
2006-07-01 | 12.3461 | 17.6378
2006-07-02 | 20.7279 | 25.0282
2006-07-03 | 18.3493 | 19.8128
2006-07-04 | 12.6859 | 14.4966
2006-07-05 | 10.902 | 15.9437
2006-07-06 | 8.2119 | 11.9074
2006-07-07 | 6.1731 | 9.1608
2006-07-08 | 4.8988 | 7.2574
2006-07-09 | 4.1343 | 5.9167
2006-07-10 | 3.5962 | 4.9723
2006-07-11 | 3.2847 | 4.2772
2006-07-12 | 3.2564 | 4.3768
2006-07-13 | 4.8139 | 8.2464
2006-07-14 | 4.9554 | 6.6206
2006-07-15 | 3.6812 | 5.4628
2006-07-16 | 3.0299 | 4.6862
2006-07-17 | 2.6703 | 4.0641
2006-07-18 | 2.523 | 4.4247
2006-07-19 | 2.4947 | 3.9756
2006-07-20 | 2.2172 | 3.5397
2006-07-21 | 2.0247 | 3.2575
2006-07-22 | 1.9397 | 3.1141
2006-07-23 | 2.6646 | 4.8906
2006-07-24 | 2.8119 | 4.3476
2006-07-25 | 2.4098 | 3.8179
2006-07-26 | 2.237 | 4.6849
2006-07-27 | 1.9454 | 4.0619
2006-07-28 | 1.8123 | 3.6031
2006-07-29 | 1.8349 | 4.7788
2006-07-30 | 1.8463 | 4.8417
2006-07-31 | 1.9624 | 4.1761
2006-08-01 | 2.4296 | 7.4197
2006-08-02 | 8.58 | 16.4443
2006-08-03 | 29.1663 | 34.1034
2006-08-04 | 13.0824 | 24.778
2006-08-05 | 7.1925 | 17.7749
2006-08-06 | 4.0776 | 13.14
2006-08-07 | 3.0582 | 10.0242
2006-08-08 | 10.3356 | 14.8511
2006-08-09 | 5.3802 | 11.1719
2006-08-10 | 3.5679 | 8.657
2006-08-11 | 2.9733 | 8.7313
2006-08-12 | 2.6476 | 7.4525
2006-08-13 | 2.3729 | 6.0579
2006-08-14 | 2.0841 | 5.0624
2006-08-15 | 1.8802 | 4.6779
2006-08-16 | 1.7613 | 4.0622
2006-08-17 | 1.6565 | 3.6069
2006-08-18 | 1.5603 | 3.2675
2006-08-19 | 1.4923 | 3.1001
2006-08-20 | 3.1715 | 7.5279
2006-08-21 | 6.0598 | 14.007
2006-08-22 | 5.2386 | 10.5989
2006-08-23 | 3.4263 | 8.2608
2006-08-24 | 2.4551 | 6.6288
2006-08-25 | 2.0331 | 5.4716
2006-08-26 | 1.8179 | 4.6391
2006-08-27 | 1.6594 | 4.0323
2006-08-28 | 1.7528 | 7.081
2006-08-29 | 1.8378 | 5.8093
2006-08-30 | 1.733 | 4.883
2006-08-31 | 1.5801 | 4.2106
2006-09-01 | 1.4583 | 3.7165
2006-09-02 | 1.3677 | 3.3491
2006-09-03 | 1.3394 | 3.7911
2006-09-04 | 1.3564 | 4.8418
2006-09-05 | 1.3875 | 4.7008
2006-09-06 | 1.3649 | 4.1602
2006-09-07 | 1.3026 | 3.6785
2006-09-08 | 1.2629 | 3.32
2006-09-09 | 1.2601 | 3.0504
2006-09-10 | 1.3705 | 4.0211
2006-09-11 | 1.2969 | 3.5747
2006-09-12 | 1.2289 | 3.2417
2006-09-13 | 1.1978 | 2.9906
2006-09-14 | 1.2658 | 4.4127
2006-09-15 | 1.3281 | 4.2392
2006-09-16 | 1.3394 | 3.7354
2006-09-17 | 1.2799 | 3.3612
2006-09-18 | 1.2205 | 3.0803
2006-09-19 | 1.1582 | 2.8672
2006-09-20 | 1.1667 | 3.5932
2006-09-21 | 1.1751 | 4.0545
2006-09-22 | 1.1723 | 3.7185
2006-09-23 | 1.2091 | 3.5433
2006-09-24 | 1.2289 | 3.7768
2006-09-25 | 1.1893 | 3.6848
2006-09-26 | 1.1865 | 3.5956
2006-09-27 | 1.1468 | 3.2551
2006-09-28 | 1.1185 | 2.9986
2006-09-29 | 2.1662 | 5.0087
2006-09-30 | 6.4845 | 11.7449
2006-10-01 | 4.5307 | 10.1665
2006-10-02 | 3.6246 | 11.6532
2006-10-03 | 3.5679 | 9.8709
2006-10-04 | 2.826 | 7.8593
2006-10-05 | 3.398 | 11.3577
2006-10-06 | 3.936 | 8.781
2006-10-07 | 2.9166 | 6.9902
2006-10-08 | 2.3248 | 5.7254
2006-10-09 | 2.0416 | 4.8189
2006-10-10 | 1.8661 | 4.1604
2006-10-11 | 1.716 | 3.6761
2006-10-12 | 1.6905 | 4.7303
2006-10-13 | 2.0162 | 5.3892
2006-10-14 | 2.339 | 4.5751
2006-10-15 | 2.1068 | 4.0775
2006-10-16 | 1.8831 | 3.6142
2006-10-17 | 1.7698 | 3.269
2006-10-18 | 7.3624 | 8.8155
2006-10-19 | 9.7976 | 7.4707
2006-10-20 | 17.8679 | 14.1684
2006-10-21 | 32.2812 | 31.5572
2006-10-22 | 22.7667 | 22.1763
2006-10-23 | 19.1988 | 22.5529
2006-10-24 | 13.0824 | 17.7775
2006-10-25 | 9.9675 | 15.6819
2006-10-26 | 8.8065 | 13.6713
2006-10-27 | 7.4756 | 10.371
2006-10-28 | 10.3356 | 11.2601
2006-10-29 | 24.9188 | 27.4124
2006-10-30 | 19.7651 | 24.8512
2006-10-31 | 16.0839 | 17.9889
2006-11-01 | 12.0346 | 15.2405
2006-11-02 | 9.2313 | 12.45
2006-11-03 | 7.6455 | 9.5419
2006-11-04 | 6.4845 | 7.531
2006-11-05 | 5.635 | 6.118
2006-11-06 | 5.1537 | 5.1099
2006-11-07 | 4.8422 | 4.3806
2006-11-08 | 4.7289 | 3.9515
2006-11-09 | 5.7766 | 4.9874
2006-11-10 | 5.8049 | 4.3221
2006-11-11 | 4.8422 | 3.8029
2006-11-12 | 7.4473 | 6.5874
2006-11-13 | 9.7693 | 7.786
2006-11-14 | 11.7798 | 6.77
2006-11-15 | 13.6487 | 9.8758
2006-11-16 | 10.7887 | 7.9964
2006-11-17 | 10.1091 | 9.5666
2006-11-18 | 9.0614 | 7.6222
2006-11-19 | 7.2208 | 6.1823
2006-11-20 | 6.0032 | 5.1558
2006-11-21 | 5.2386 | 4.4138
2006-11-22 | 4.644 | 3.8706
2006-11-23 | 4.2758 | 3.4682
2006-11-24 | 4.1059 | 3.298
2006-11-25 | 3.9077 | 3.0383
2006-11-26 | 3.7945 | 2.8408
2006-11-27 | 3.936 | 2.6892
2006-11-28 | 4.5307 | 3.0085
2006-11-29 | 4.2475 | 2.9887
2006-11-30 | 3.9644 | 2.8022
2006-12-01 | 12.9974 | 4.3118
2006-12-02 | 27.6372 | 12.9565
2006-12-03 | 17.4431 | 9.8856
2006-12-04 | 13.5921 | 7.7686
2006-12-05 | 8.3535 | 6.2842
2006-12-06 | 6.3713 | 5.2274
2006-12-07 | 6.2014 | 4.4644
2006-12-08 | 5.4368 | 3.9064
2006-12-09 | 5.0121 | 3.4935
2006-12-10 | 5.097 | 3.1845
2006-12-11 | 4.9554 | 3.622
2006-12-12 | 4.8422 | 3.2807
2006-12-13 | 4.8988 | 3.0235
2006-12-14 | 6.3996 | 5.5878
2006-12-15 | 6.9376 | 5.4386
2006-12-16 | 7.6739 | 5.2217
2006-12-17 | 7.8721 | 4.4954
2006-12-18 | 6.5129 | 3.9279
2006-12-19 | 5.1537 | 3.5232
2006-12-20 | 4.3891 | 3.2056
2006-12-21 | 3.9927 | 2.9658
2006-12-22 | 3.9077 | 2.7829
2006-12-23 | 9.741 | 2.6422
2006-12-24 | 15.5742 | 4.7473
2006-12-25 | 12.4594 | 5.393
2006-12-26 | 9.5711 | 7.2966
2006-12-27 | 8.4667 | 5.9468
2006-12-28 | 6.6828 | 4.982
2006-12-29 | 5.4368 | 4.2829
2006-12-30 | 4.7289 | 3.7699
2006-12-31 | 4.8988 | 3.3891
2007-01-01 | 5.2952 | 3.1033
2007-01-02 | 6.3146 | 3.9701
2007-01-03 | 6.2014 | 3.5377
2007-01-04 | 5.1537 | 3.2147
2007-01-05 | 6.0315 | 4.5397
2007-01-06 | 26.6178 | 14.0724
2007-01-07 | 28.0053 | 14.2604
2007-01-08 | 27.0425 | 15.6878
2007-01-09 | 24.7206 | 14.887
2007-01-10 | 16.7635 | 11.1967
2007-01-11 | 8.7216 | 8.6746
2007-01-12 | 7.6455 | 6.9201
2007-01-13 | 7.9287 | 7.2545
2007-01-14 | 7.504 | 5.9178
2007-01-15 | 6.0032 | 4.9619
2007-01-16 | 4.8988 | 4.269
2007-01-17 | 4.7289 | 3.7603
2007-01-18 | 4.021 | 3.3826
2007-01-19 | 4.1626 | 3.0991
2007-01-20 | 3.8228 | 2.8842
2007-01-21 | 3.5962 | 2.7197
2007-01-22 | 3.398 | 2.5927
2007-01-23 | 3.3414 | 2.4938
2007-01-24 | 3.1715 | 2.4163
2007-01-25 | 3.0865 | 2.3549
2007-01-26 | 2.9733 | 2.306
2007-01-27 | 2.775 | 2.2668
2007-01-28 | 2.775 | 2.2352
2007-01-29 | 2.7467 | 2.2095
2007-01-30 | 2.5202 | 2.1884
2007-01-31 | 2.4352 | 2.171
2007-02-01 | 2.3786 | 2.1567
2007-02-02 | 2.322 | 2.1447
2007-02-03 | 2.2087 | 2.1346
2007-02-04 | 2.1521 | 2.1261
2007-02-05 | 1.9255 | 2.1188
2007-02-06 | 1.7556 | 2.1126
2007-02-07 | 1.6707 | 2.1072
2007-02-08 | 1.5574 | 2.1026
2007-02-09 | 1.5291 | 2.0985
2007-02-10 | 1.5291 | 2.0949
2007-02-11 | 1.5574 | 2.0917
2007-02-12 | 1.5291 | 2.0889
2007-02-13 | 1.4725 | 2.0863
2007-02-14 | 1.4158 | 2.084
2007-02-15 | 1.4158 | 2.0819
2007-02-16 | 1.5008 | 2.0799
2007-02-17 | 1.5291 | 2.0781
2007-02-18 | 1.5008 | 2.0764
2007-02-19 | 1.4158 | 2.0748
2007-02-20 | 1.4442 | 2.0733
2007-02-21 | 1.5008 | 2.0719
2007-02-22 | 1.4725 | 2.0706
2007-02-23 | 1.4442 | 2.0693
2007-02-24 | 1.4158 | 2.0681
2007-02-25 | 1.3875 | 2.0669
2007-02-26 | 1.4442 | 2.0657
2007-02-27 | 1.4725 | 2.0646
2007-02-28 | 1.4725 | 2.0635
2007-03-01 | 1.5008 | 2.0624
2007-03-02 | 1.5008 | 2.0614
2007-03-03 | 1.5574 | 2.0604
2007-03-04 | 1.5008 | 2.0594
2007-03-05 | 1.3875 | 2.0584
2007-03-06 | 1.2176 | 2.0574
2007-03-07 | 1.2743 | 2.0564
2007-03-08 | 1.2176 | 2.0555
2007-03-09 | 1.3026 | 2.0545
2007-03-10 | 1.3592 | 2.0536
2007-03-11 | 1.4442 | 2.0526
2007-03-12 | 1.5574 | 2.0517
2007-03-13 | 1.6707 | 2.3005
2007-03-14 | 4.6723 | 4.0916
2007-03-15 | 22.7101 | 14.4131
2007-03-16 | 16.4237 | 10.8605
2007-03-17 | 14.3 | 8.4282
2007-03-18 | 12.0346 | 6.7333
2007-03-19 | 10.6188 | 5.5334
2007-03-20 | 8.495 | 4.6716
2007-03-21 | 7.504 | 4.0443
2007-03-22 | 8.3535 | 3.5821
2007-03-23 | 17.5564 | 12.9658
2007-03-24 | 15.4327 | 9.8751
2007-03-25 | 12.3178 | 11.5534
2007-03-26 | 14.8663 | 12.753
2007-03-27 | 18.1228 | 17.7341
2007-03-28 | 24.0693 | 18.7213
2007-03-29 | 20.3881 | 13.7618
2007-03-30 | 18.5475 | 10.4209
2007-03-31 | 15.5742 | 8.3054
2007-04-01 | 14.5832 | 6.6499
2007-04-02 | 15.5742 | 13.2532
2007-04-03 | 22.6534 | 16.1579
2007-04-04 | 19.6802 | 17.895
2007-04-05 | 17.698 | 13.2123
2007-04-06 | 14.4416 | 10.0488
2007-04-07 | 11.7515 | 7.8709
2007-04-08 | 9.6843 | 6.3459
2007-04-09 | 8.58 | 5.2614
2007-04-10 | 7.7022 | 4.4791
2007-04-11 | 7.2208 | 3.9076
2007-04-12 | 7.7871 | 3.4851
2007-04-13 | 7.6455 | 3.1692
2007-04-14 | 7.7588 | 5.3368
2007-04-15 | 9.4295 | 7.6497
2007-04-16 | 18.236 | 22.9617
2007-04-17 | 27.0709 | 26.9977
2007-04-18 | 29.4495 | 26.0688
2007-04-19 | 33.697 | 29.4383
2007-04-20 | 34.5465 | 33.0156
2007-04-21 | 35.6792 | 39.9818
2007-04-22 | 35.9623 | 33.0202
2007-04-23 | 35.396 | 23.1223
2007-04-24 | 37.9445 | 18.6621
2007-04-25 | 31.998 | 13.7375
2007-04-26 | 25.3435 | 10.419
2007-04-27 | 19.7934 | 8.3715
2007-04-28 | 14.6681 | 7.2497
2007-04-29 | 13.5637 | 7.2292
2007-04-30 | 14.8097 | 8.1461
2007-05-01 | 14.6398 | 7.7487
2007-05-02 | 12.2895 | 6.2708
2007-05-03 | 9.7127 | 5.2185
2007-05-04 | 7.7022 | 4.4585
2007-05-05 | 6.343 | 3.9027
2007-05-06 | 5.4651 | 3.4912
2007-05-07 | 4.8988 | 3.1834
2007-05-08 | 4.3891 | 2.9506
2007-05-09 | 3.936 | 2.773
2007-05-10 | 3.5962 | 2.6362
2007-05-11 | 3.4546 | 2.739
2007-05-12 | 3.2564 | 2.6096
2007-05-13 | 2.9449 | 2.5089
2007-05-14 | 2.6476 | 2.4299
2007-05-15 | 2.5853 | 2.5726
2007-05-16 | 22.257 | 5.921
2007-05-17 | 36.5287 | 20.7418
2007-05-18 | 25.8816 | 16.1066
2007-05-19 | 20.7562 | 12.4296
2007-05-20 | 12.2895 | 9.525
2007-05-21 | 10.1091 | 9.5236
2007-05-22 | 7.8438 | 7.5164
2007-05-23 | 6.2297 | 6.1058
2007-05-24 | 5.2952 | 5.0994
2007-05-25 | 4.5024 | 4.3713
2007-05-26 | 3.8228 | 3.8379
2007-05-27 | 3.4263 | 3.4424
2007-05-28 | 4.9838 | 6.2895
2007-05-29 | 4.6723 | 5.2307
2007-05-30 | 3.5679 | 4.4663
2007-05-31 | 3.9644 | 4.6462
2007-06-01 | 6.0881 | 6.8156
2007-06-02 | 6.9376 | 7.7149
2007-06-03 | 6.1164 | 6.8191
2007-06-04 | 5.3236 | 6.591
2007-06-05 | 11.0152 | 9.4528
2007-06-06 | 9.5428 | 8.12
2007-06-07 | 6.9942 | 6.5317
2007-06-08 | 5.097 | 5.4042
2007-06-09 | 3.9077 | 5.0043
2007-06-10 | 3.3414 | 4.3014
2007-06-11 | 3.1432 | 3.8262
2007-06-12 | 3.0582 | 3.4382
2007-06-13 | 2.7071 | 3.144
2007-06-14 | 2.4664 | 2.9196
2007-06-15 | 2.2767 | 2.7482
2007-06-16 | 2.1181 | 2.616
2007-06-17 | 2.0586 | 2.5958
2007-06-18 | 2.2399 | 2.9451
2007-06-19 | 2.1662 | 2.767
2007-06-20 | 2.1181 | 4.9516
2007-06-21 | 2.1209 | 4.5721
2007-06-22 | 3.5113 | 5.4681
2007-06-23 | 6.0032 | 6.4012
2007-06-24 | 3.8794 | 5.3084
2007-06-25 | 2.4239 | 4.7997
2007-06-26 | 2.1464 | 4.1687
2007-06-27 | 1.985 | 3.6855
2007-06-28 | 2.86 | 7.7677
2007-06-29 | 4.559 | 7.4411
2007-06-30 | 2.9166 | 6.2722
2007-07-01 | 2.0218 | 5.2287
2007-07-02 | 1.7981 | 4.4659
2007-07-03 | 1.8491 | 5.7451
2007-07-04 | 1.7188 | 4.8374
2007-07-05 | 1.8463 | 6.9205
2007-07-06 | 2.0898 | 6.1764
2007-07-07 | 2.5967 | 8.1558
2007-07-08 | 2.7071 | 10.3406
2007-07-09 | 5.4085 | 11.4884
2007-07-10 | 9.7127 | 18.0636
2007-07-11 | 14.2434 | 14.7871
2007-07-12 | 32.2812 | 30.9305
2007-07-13 | 23.7012 | 24.0638
2007-07-14 | 26.5895 | 24.1983
2007-07-15 | 20.8412 | 17.7869
2007-07-16 | 11.1568 | 15.1664
2007-07-17 | 7.3341 | 11.3914
2007-07-18 | 5.4368 | 9.1116
2007-07-19 | 5.9182 | 11.3718
2007-07-20 | 8.9764 | 16.1921
2007-07-21 | 8.6649 | 14.8825
2007-07-22 | 5.9182 | 11.2011
2007-07-23 | 4.1343 | 8.6848
2007-07-24 | 3.398 | 6.9341
2007-07-25 | 2.9733 | 5.6964
2007-07-26 | 2.6193 | 4.8085
2007-07-27 | 2.3984 | 4.163
2007-07-28 | 3.9927 | 3.9897
2007-07-29 | 9.7976 | 6.7638
2007-07-30 | 5.9465 | 5.5745
2007-07-31 | 3.2564 | 4.7199
2007-08-01 | 2.4551 | 4.0977
2007-08-02 | 2.07 | 3.6391
2007-08-03 | 1.8264 | 3.3239
2007-08-04 | 1.7443 | 3.9725
2007-08-05 | 1.6424 | 3.5457
2007-08-06 | 6.0315 | 3.2912
2007-08-07 | 12.6293 | 9.5555
2007-08-08 | 11.1285 | 12.1032
2007-08-09 | 10.1657 | 11.7413
2007-08-10 | 5.3236 | 9.0562
2007-08-11 | 3.2564 | 7.1936
2007-08-12 | 2.6306 | 5.8803
2007-08-13 | 2.7099 | 7.1085
2007-08-14 | 3.1998 | 5.8573
2007-08-15 | 2.7581 | 5.0617
2007-08-16 | 2.4579 | 5.0213
2007-08-17 | 3.8511 | 10.0117
2007-08-18 | 5.4368 | 9.6036
2007-08-19 | 3.483 | 7.8841
2007-08-20 | 2.5655 | 6.3697
2007-08-21 | 2.1606 | 5.2924
2007-08-22 | 1.9312 | 4.5153
2007-08-23 | 1.7585 | 3.9473
2007-08-24 | 2.002 | 5.791
2007-08-25 | 2.809 | 5.8674
2007-08-26 | 10.3073 | 10.7333
2007-08-27 | 5.7766 | 8.5654
2007-08-28 | 3.1715 | 6.8495
2007-08-29 | 2.2937 | 5.6354
2007-08-30 | 2.1068 | 4.7637
2007-08-31 | 1.9652 | 6.0401
2007-09-01 | 1.8236 | 5.0555
2007-09-02 | 1.6452 | 4.3425
2007-09-03 | 1.5404 | 3.8197
2007-09-04 | 1.4413 | 3.4319
2007-09-05 | 1.3507 | 3.1706
2007-09-06 | 1.2997 | 3.0529
2007-09-07 | 1.3309 | 3.1517
2007-09-08 | 1.2941 | 3.0721
2007-09-09 | 1.2941 | 2.9817
2007-09-10 | 1.682 | 4.7645
2007-09-11 | 1.9822 | 4.1285
2007-09-12 | 2.6703 | 6.9425
2007-09-13 | 2.3475 | 5.6996
2007-09-14 | 1.7726 | 4.8082
2007-09-15 | 2.4664 | 8.9901
2007-09-16 | 4.7006 | 10.1187
2007-09-17 | 3.1715 | 7.9325
2007-09-18 | 2.0954 | 6.402
2007-09-19 | 1.7358 | 5.3136
2007-09-20 | 1.5971 | 4.5288
2007-09-21 | 1.481 | 3.9555
2007-09-22 | 1.3988 | 3.5316
2007-09-23 | 1.3139 | 3.2147
2007-09-24 | 1.2459 | 2.9754
2007-09-25 | 1.2091 | 2.793
2007-09-26 | 1.1865 | 2.7978
2007-09-27 | 1.1751 | 3.079
2007-09-28 | 1.4158 | 5.9563
2007-09-29 | 1.8208 | 5.3738
2007-09-30 | 1.631 | 4.5709
2007-10-01 | 1.4243 | 3.9849
2007-10-02 | 1.4498 | 3.5521
2007-10-03 | 1.2459 | 3.2287
2007-10-04 | 1.2006 | 2.9847
2007-10-05 | 1.1723 | 2.7987
2007-10-06 | 1.195 | 2.6557
2007-10-07 | 2.1492 | 4.5012
2007-10-08 | 3.6246 | 6.9861
2007-10-09 | 3.8511 | 6.0851
2007-10-10 | 2.6505 | 5.8274
2007-10-11 | 2.0983 | 4.8976
2007-10-12 | 2.7043 | 6.6393
2007-10-13 | 4.5024 | 7.9947
2007-10-14 | 4.6156 | 8.7118
2007-10-15 | 3.7945 | 7.0558
2007-10-16 | 2.7496 | 5.7774
2007-10-17 | 2.22 | 4.8616
2007-10-18 | 1.9793 | 4.1966
2007-10-19 | 1.8321 | 3.7077
2007-10-20 | 8.6649 | 9.497
2007-10-21 | 9.4861 | 7.7303
2007-10-22 | 5.6067 | 6.2579
2007-10-23 | 6.1731 | 5.9344
2007-10-24 | 16.7069 | 12.5805
2007-10-25 | 10.4772 | 9.6273
2007-10-26 | 6.1447 | 7.5876
2007-10-27 | 10.4489 | 11.3661
2007-10-28 | 22.9932 | 21.5003
2007-10-29 | 15.5459 | 15.759
2007-10-30 | 11.978 | 11.9824
2007-10-31 | 8.5517 | 9.2192
2007-11-01 | 6.5129 | 7.6284
2007-11-02 | 5.2669 | 6.6054
2007-11-03 | 4.3891 | 5.4586
2007-11-04 | 3.9644 | 4.6333
2007-11-05 | 3.5679 | 4.0316
2007-11-06 | 7.9287 | 7.9531
2007-11-07 | 11.0436 | 10.235
2007-11-08 | 9.0897 | 8.0126
2007-11-09 | 6.1731 | 6.4577
2007-11-10 | 4.6723 | 5.3529
2007-11-11 | 4.0493 | 4.5567
2007-11-12 | 3.6529 | 3.9753
2007-11-13 | 3.6246 | 4.1332
2007-11-14 | 3.7661 | 3.6627
2007-11-15 | 10.7038 | 6.7594
2007-11-16 | 18.6891 | 14.1884
2007-11-17 | 15.0645 | 10.7266
2007-11-18 | 10.817 | 8.3534
2007-11-19 | 7.5606 | 6.698
2007-11-20 | 6.1164 | 5.5248
2007-11-21 | 6.1447 | 4.6814
2007-11-22 | 19.8784 | 12.4455
2007-11-23 | 21.3226 | 9.5375
2007-11-24 | 15.3477 | 7.5277
2007-11-25 | 11.9214 | 6.1154
2007-11-26 | 9.2596 | 5.1077
2007-11-27 | 22.9649 | 14.391
2007-11-28 | 18.0661 | 10.8653
2007-11-29 | 13.9035 | 8.4505
2007-11-30 | 10.9869 | 6.7673
2007-12-01 | 8.8632 | 5.5753
2007-12-02 | 6.7111 | 4.7189
2007-12-03 | 6.2297 | 4.0953
2007-12-04 | 6.0881 | 3.6358
2007-12-05 | 5.8049 | 3.2933
2007-12-06 | 5.4368 | 3.0354
2007-12-07 | 4.9554 | 2.8391
2007-12-08 | 4.5307 | 2.6885
2007-12-09 | 4.3325 | 2.5719
2007-12-10 | 4.1059 | 2.4809
2007-12-11 | 3.9644 | 2.4092
2007-12-12 | 4.1059 | 2.3524
2007-12-13 | 4.1909 | 2.3071
2007-12-14 | 3.6812 | 2.2707
2007-12-15 | 3.9644 | 2.2411
2007-12-16 | 3.5396 | 2.2171
2007-12-17 | 3.2564 | 2.1974
2007-12-18 | 3.7661 | 2.1811
2007-12-19 | 3.5396 | 2.1676
2007-12-20 | 3.4546 | 2.1563
2007-12-21 | 3.3697 | 2.1467
2007-12-22 | 3.398 | 2.1387
2007-12-23 | 3.6812 | 2.1318
2007-12-24 | 9.203 | 5.0664
2007-12-25 | 13.5921 | 4.3446
2007-12-26 | 10.7604 | 3.8156
2007-12-27 | 8.7216 | 3.4233
2007-12-28 | 7.3057 | 3.1293
2007-12-29 | 6.9659 | 2.9067
2007-12-30 | 6.5129 | 2.7365
2007-12-31 | 6.2863 | 2.6052
2008-01-01 | 5.9465 | 2.5032
2008-01-02 | 4.8139 | 2.4231
2008-01-03 | 4.2475 | 2.3599
2008-01-04 | 4.5307 | 2.3096
2008-01-05 | 4.9554 | 2.2693
2008-01-06 | 4.9554 | 2.2368
2008-01-07 | 5.2103 | 2.5287
2008-01-08 | 12.8275 | 4.552
2008-01-09 | 30.5821 | 10.9899
2008-01-10 | 28.0336 | 16.1519
2008-01-11 | 22.0022 | 12.0484
2008-01-12 | 23.6162 | 15.0052
2008-01-13 | 17.9529 | 11.2747
2008-01-14 | 14.215 | 8.7265
2008-01-15 | 11.2135 | 6.9546
2008-01-16 | 9.0047 | 5.7026
2008-01-17 | 7.2208 | 4.8048
2008-01-18 | 6.6544 | 4.1524
2008-01-19 | 6.1731 | 3.6725
2008-01-20 | 5.6067 | 3.3153
2008-01-21 | 5.2386 | 3.0467
2008-01-22 | 4.9554 | 2.8427
2008-01-23 | 4.6723 | 2.6862
2008-01-24 | 4.4741 | 2.5653
2008-01-25 | 4.2475 | 2.471
2008-01-26 | 3.9644 | 2.3968
2008-01-27 | 3.7945 | 2.3381
2008-01-28 | 3.6529 | 2.2913
2008-01-29 | 3.6246 | 2.2537
2008-01-30 | 3.8228 | 2.2233
2008-01-31 | 3.9927 | 2.1986
2008-02-01 | 3.8511 | 2.1783
2008-02-02 | 3.9927 | 2.1616
2008-02-03 | 4.2475 | 2.1477
2008-02-04 | 4.1059 | 2.1361
2008-02-05 | 3.7661 | 2.1263
2008-02-06 | 3.9077 | 2.4504
2008-02-07 | 3.7661 | 2.3785
2008-02-08 | 3.6812 | 2.3215
2008-02-09 | 3.5396 | 2.276
2008-02-10 | 3.4546 | 2.2394
2008-02-11 | 3.2281 | 2.2098
2008-02-12 | 2.9733 | 2.1857
2008-02-13 | 3.3131 | 2.1659
2008-02-14 | 3.2564 | 2.1496
2008-02-15 | 3.0299 | 2.136
2008-02-16 | 2.8317 | 2.1247
2008-02-17 | 3.1148 | 2.1151
2008-02-18 | 5.0121 | 2.1071
2008-02-19 | 10.5905 | 3.1092
2008-02-20 | 9.2313 | 2.8845
2008-02-21 | 6.796 | 2.7127
2008-02-22 | 4.9271 | 2.5803
2008-02-23 | 4.3891 | 2.4774
2008-02-24 | 3.9644 | 2.3967
2008-02-25 | 3.6812 | 2.333
2008-02-26 | 3.5679 | 2.2823
2008-02-27 | 3.4263 | 2.2417
2008-02-28 | 3.3131 | 2.209
2008-02-29 | 3.1998 | 2.1824
2008-03-01 | 3.0299 | 2.1607
2008-03-02 | 2.9733 | 2.1428
2008-03-03 | 3.1148 | 2.128
2008-03-04 | 3.483 | 2.1156
2008-03-05 | 4.1343 | 2.1053
2008-03-06 | 4.6156 | 2.0965
2008-03-07 | 4.559 | 2.0891
2008-03-08 | 6.1447 | 2.0827
2008-03-09 | 14.5832 | 2.0773
2008-03-10 | 15.4327 | 2.0725
2008-03-11 | 11.2135 | 2.0684
2008-03-12 | 9.9109 | 2.0647
2008-03-13 | 7.9853 | 2.0615
2008-03-14 | 6.9659 | 2.0586
2008-03-15 | 6.6261 | 2.3268
2008-03-16 | 7.1358 | 3.1452
2008-03-17 | 6.5129 | 2.9066
2008-03-18 | 6.9659 | 2.7247
2008-03-19 | 5.9465 | 2.5847
2008-03-20 | 7.9287 | 6.6291
2008-03-21 | 8.0703 | 5.4558
2008-03-22 | 6.796 | 4.6123
2008-03-23 | 5.9465 | 3.9979
2008-03-24 | 5.6634 | 3.5448
2008-03-25 | 5.4651 | 3.2069
2008-03-26 | 5.5784 | 2.9523
2008-03-27 | 5.8049 | 2.7586
2008-03-28 | 6.0881 | 2.9205
2008-03-29 | 5.5218 | 2.7339
2008-03-30 | 5.3802 | 2.5905
2008-03-31 | 5.097 | 2.4793
2008-04-01 | 7.9287 | 4.6912
2008-04-02 | 22.6251 | 8.8961
2008-04-03 | 17.6414 | 7.0563
2008-04-04 | 16.7919 | 7.5572
2008-04-05 | 13.9602 | 13.2746
2008-04-06 | 14.9513 | 11.492
2008-04-07 | 22.795 | 15.2847
2008-04-08 | 29.4495 | 18.964
2008-04-09 | 33.4138 | 24.3733
2008-04-10 | 40.2099 | 33.9007
2008-04-11 | 38.2277 | 28.3405
2008-04-12 | 54.9346 | 37.5736
2008-04-13 | 57.1999 | 38.5579
2008-04-14 | 39.3604 | 29.894
2008-04-15 | 30.299 | 21.8174
2008-04-16 | 27.9487 | 21.4218
2008-04-17 | 30.0158 | 29.1
2008-04-18 | 36.2455 | 44.5935
2008-04-19 | 41.0594 | 58.6073
2008-04-20 | 40.2099 | 71.8073
2008-04-21 | 35.1128 | 72.2584
2008-04-22 | 30.0158 | 47.5434
2008-04-23 | 25.4568 | 32.3361
2008-04-24 | 21.719 | 24.7848
2008-04-25 | 16.8485 | 17.7973
2008-04-26 | 13.0824 | 13.1721
2008-04-27 | 10.2507 | 10.1416
2008-04-28 | 8.6649 | 7.9587
2008-04-29 | 21.1526 | 13.9832
2008-04-30 | 23.1065 | 16.8104
2008-05-01 | 18.1794 | 12.5117
2008-05-02 | 13.3655 | 9.5954
2008-05-03 | 9.9958 | 7.7701
2008-05-04 | 9.0897 | 8.1803
2008-05-05 | 8.9764 | 7.4819
2008-05-06 | 7.5606 | 6.0945
2008-05-07 | 6.3146 | 5.2062
2008-05-08 | 6.0032 | 5.9353
2008-05-09 | 5.6067 | 4.9892
2008-05-10 | 4.8988 | 4.303
2008-05-11 | 4.3325 | 3.7992
2008-05-12 | 3.936 | 3.4249
2008-05-13 | 3.5962 | 3.1439
2008-05-14 | 3.3414 | 2.9308
2008-05-15 | 3.1148 | 2.8396
2008-05-16 | 3.0299 | 3.2671
2008-05-17 | 2.8317 | 3.0238
2008-05-18 | 2.5825 | 2.9201
2008-05-19 | 2.4692 | 3.1218
2008-05-20 | 3.5113 | 4.5082
2008-05-21 | 3.936 | 3.9487
2008-05-22 | 3.1432 | 4.0204
2008-05-23 | 2.86 | 3.7574
2008-05-24 | 3.0299 | 4.4092
2008-05-25 | 2.9449 | 3.8752
2008-05-26 | 2.5032 | 3.4793
2008-05-27 | 2.4352 | 3.8631
2008-05-28 | 2.4522 | 3.47
2008-05-29 | 2.288 | 3.1754
2008-05-30 | 2.0331 | 2.9523
2008-05-31 | 2.8883 | 3.8905
2008-06-01 | 16.1406 | 11.9275
2008-06-02 | 12.1196 | 10.671
2008-06-03 | 7.419 | 9.0407
2008-06-04 | 8.6649 | 13.6865
2008-06-05 | 9.6843 | 11.4214
2008-06-06 | 7.3341 | 11.6771
2008-06-07 | 6.3146 | 9.3469
2008-06-08 | 4.6723 | 7.4217
2008-06-09 | 7.1642 | 11.0875
2008-06-10 | 7.0509 | 8.6133
2008-06-11 | 12.2612 | 15.579
2008-06-12 | 8.2119 | 11.8618
2008-06-13 | 4.7289 | 9.148
2008-06-14 | 3.5396 | 7.2664
2008-06-15 | 6.5978 | 12.1842
2008-06-16 | 7.2491 | 10.0483
2008-06-17 | 13.1673 | 16.3801
2008-06-18 | 17.9812 | 20.2613
2008-06-19 | 16.1406 | 20.9526
2008-06-20 | 11.6099 | 16.7875
2008-06-21 | 7.7022 | 13.1951
2008-06-22 | 5.5218 | 10.0968
2008-06-23 | 8.6649 | 12.5183
2008-06-24 | 13.8469 | 14.4596
2008-06-25 | 10.8453 | 11.6457
2008-06-26 | 7.4473 | 9.0045
2008-06-27 | 4.9554 | 7.171
2008-06-28 | 4.7289 | 10.2126
2008-06-29 | 5.182 | 9.6601
2008-06-30 | 6.3713 | 9.6705
2008-07-01 | 5.2386 | 8.3096
2008-07-02 | 4.3042 | 6.6836
2008-07-03 | 3.5962 | 5.5304
2008-07-04 | 3.3414 | 5.7306
2008-07-05 | 3.0582 | 4.8455
2008-07-06 | 2.6703 | 4.202
2008-07-07 | 2.4267 | 3.7282
2008-07-08 | 2.2427 | 3.3755
2008-07-09 | 2.4749 | 3.1311
2008-07-10 | 4.0776 | 6.3112
2008-07-11 | 3.8511 | 5.2627
2008-07-12 | 2.6193 | 4.5055
2008-07-13 | 2.3531 | 4.0389
2008-07-14 | 8.2685 | 10.9955
2008-07-15 | 8.9481 | 8.5554
2008-07-16 | 5.9465 | 6.8554
2008-07-17 | 3.3131 | 5.7161
2008-07-18 | 7.1642 | 5.6716
2008-07-19 | 17.6697 | 18.267
2008-07-20 | 11.3834 | 13.5462
2008-07-21 | 20.7279 | 27.0085
2008-07-22 | 16.9334 | 21.6438
2008-07-23 | 16.0839 | 19.0457
2008-07-24 | 27.8354 | 27.3508
2008-07-25 | 36.8118 | 42.0973
2008-07-26 | 30.299 | 28.9324
2008-07-27 | 26.4196 | 26.9626
2008-07-28 | 19.5952 | 19.4588
2008-07-29 | 13.1107 | 20.0618
2008-07-30 | 10.7038 | 14.7011
2008-07-31 | 9.9392 | 13.9664
2008-08-01 | 10.8453 | 17.9
2008-08-02 | 10.7604 | 15.9151
2008-08-03 | 17.6697 | 22.5953
2008-08-04 | 14.5832 | 24.4164
2008-08-05 | 11.2135 | 18.4487
2008-08-06 | 12.4877 | 18.9924
2008-08-07 | 18.8307 | 24.6407
2008-08-08 | 26.1647 | 25.7097
2008-08-09 | 27.439 | 29.2269
2008-08-10 | 18.4342 | 20.7211
2008-08-11 | 21.0394 | 18.8333
2008-08-12 | 15.3477 | 16.9078
2008-08-13 | 12.3461 | 12.9663
2008-08-14 | 9.5144 | 9.9997
2008-08-15 | 7.2774 | 7.8877
2008-08-16 | 6.1731 | 6.412
2008-08-17 | 7.0792 | 7.3539
2008-08-18 | 5.2952 | 6.0284
2008-08-19 | 9.1746 | 12.9447
2008-08-20 | 7.7588 | 9.9213
2008-08-21 | 5.3519 | 7.8336
2008-08-22 | 4.1909 | 6.3689
2008-08-23 | 3.6246 | 5.3256
2008-08-24 | 3.2564 | 4.5718
2008-08-25 | 3.0016 | 5.3887
2008-08-26 | 3.4263 | 4.6175
2008-08-27 | 2.9449 | 4.0537
2008-08-28 | 2.6221 | 3.6366
2008-08-29 | 2.4211 | 3.3247
2008-08-30 | 2.3022 | 3.0889
2008-08-31 | 2.1889 | 2.9091
2008-09-01 | 2.0558 | 2.7706
2008-09-02 | 1.9397 | 2.663
2008-09-03 | 1.8604 | 2.5789
2008-09-04 | 2.1492 | 3.9164
2008-09-05 | 2.1861 | 3.5327
2008-09-06 | 1.9482 | 3.2449
2008-09-07 | 1.8746 | 3.4807
2008-09-08 | 1.8378 | 3.3029
2008-09-09 | 2.1209 | 3.8182
2008-09-10 | 3.4263 | 7.1184
2008-09-11 | 2.7949 | 5.8579
2008-09-12 | 2.1464 | 4.9543
2008-09-13 | 2.1039 | 5.7264
2008-09-14 | 2.271 | 6.3603
2008-09-15 | 3.1148 | 6.4615
2008-09-16 | 2.6703 | 5.9736
2008-09-17 | 2.1606 | 5.0375
2008-09-18 | 1.9029 | 4.7523
2008-09-19 | 1.7613 | 4.1494
2008-09-20 | 1.6707 | 3.7045
2008-09-21 | 1.5942 | 3.4333
2008-09-22 | 1.5461 | 3.1682
2008-09-23 | 1.4951 | 2.9667
2008-09-24 | 1.4668 | 2.8122
2008-09-25 | 1.4357 | 2.6926
2008-09-26 | 1.5036 | 2.5993
2008-09-27 | 1.6764 | 3.9537
2008-09-28 | 1.7302 | 3.8455
2008-09-29 | 1.7415 | 4.0018
2008-09-30 | 1.7387 | 3.593
2008-10-01 | 2.2484 | 5.442
2008-10-02 | 7.3907 | 11.8721
2008-10-03 | 7.7022 | 9.9034
2008-10-04 | 4.5873 | 9.725
2008-10-05 | 3.0016 | 7.6905
2008-10-06 | 2.4466 | 6.2616
2008-10-07 | 2.1691 | 5.2425
2008-10-08 | 2.002 | 4.5057
2008-10-09 | 2.0048 | 5.9657
2008-10-10 | 2.2937 | 5.1735
2008-10-11 | 2.1719 | 4.4551
2008-10-12 | 1.9114 | 3.9286
2008-10-13 | 1.8123 | 3.538
2008-10-14 | 1.9992 | 3.3858
2008-10-15 | 1.8123 | 3.1301
2008-10-16 | 1.8972 | 3.2585
2008-10-17 | 2.1379 | 4.1087
2008-10-18 | 2.1521 | 3.6712
2008-10-19 | 1.8632 | 3.3445
2008-10-20 | 1.7358 | 3.098
2008-10-21 | 1.767 | 2.9279
2008-10-22 | 3.0299 | 5.2993
2008-10-23 | 3.9644 | 4.5446
2008-10-24 | 2.9733 | 4.0618
2008-10-25 | 2.5485 | 3.6353
2008-10-26 | 18.321 | 15.0571
2008-10-27 | 12.4594 | 11.3477
2008-10-28 | 10.5622 | 9.2545
2008-10-29 | 15.4043 | 15.9607
2008-10-30 | 11.6099 | 11.9595
2008-10-31 | 8.2685 | 9.2356
2008-11-01 | 7.504 | 9.2939
2008-11-02 | 6.8527 | 7.3882
2008-11-03 | 5.3236 | 6.0459
2008-11-04 | 4.6723 | 5.0861
2008-11-05 | 4.559 | 4.3905
2008-11-06 | 4.1343 | 3.8799
2008-11-07 | 4.2475 | 4.5967
2008-11-08 | 4.5307 | 4.2531
2008-11-09 | 9.0047 | 6.5345
2008-11-10 | 9.3162 | 6.6302
2008-11-11 | 8.2402 | 7.2832
2008-11-12 | 6.8243 | 5.9705
2008-11-13 | 5.5218 | 5.031
2008-11-14 | 5.4085 | 5.2599
2008-11-15 | 5.8049 | 4.6747
2008-11-16 | 10.6754 | 6.5899
2008-11-17 | 9.741 | 5.8148
2008-11-18 | 6.8243 | 4.9183
2008-11-19 | 5.2386 | 4.2667
2008-11-20 | 4.1343 | 3.7873
2008-11-21 | 3.6812 | 3.4305
2008-11-22 | 3.2281 | 3.1622
2008-11-23 | 3.0299 | 2.9583
2008-11-24 | 3.1715 | 2.8021
2008-11-25 | 4.1343 | 2.6812
2008-11-26 | 12.0063 | 8.3682
2008-11-27 | 9.6277 | 7.5606
2008-11-28 | 7.2208 | 6.1943
2008-11-29 | 5.8899 | 5.1903
2008-11-30 | 5.2103 | 4.4638
2008-12-01 | 5.6634 | 3.9316
2008-12-02 | 7.0792 | 6.4682
2008-12-03 | 6.0315 | 5.3864
2008-12-04 | 5.2103 | 4.6465
2008-12-05 | 5.1253 | 4.0656
2008-12-06 | 4.1343 | 3.6363
2008-12-07 | 3.6812 | 3.3156
2008-12-08 | 2.8034 | 3.0734
2008-12-09 | 3.4546 | 2.8888
2008-12-10 | 7.3057 | 2.7468
2008-12-11 | 10.7604 | 2.6367
2008-12-12 | 7.6455 | 2.5505
2008-12-13 | 5.6634 | 2.4826
2008-12-14 | 5.1537 | 2.4287
2008-12-15 | 5.5218 | 2.3855
2008-12-16 | 11.9497 | 3.1285
2008-12-17 | 9.118 | 2.9293
2008-12-18 | 6.9376 | 2.7765
2008-12-19 | 5.2952 | 2.6582
2008-12-20 | 4.3891 | 2.5659
2008-12-21 | 4.1343 | 2.4933
2008-12-22 | 3.9927 | 2.4358
2008-12-23 | 3.9077 | 2.3899
2008-12-24 | 4.1343 | 2.353
2008-12-25 | 5.8049 | 3.3615
2008-12-26 | 6.5129 | 3.1046
2008-12-27 | 5.6067 | 2.9091
2008-12-28 | 11.2135 | 5.9499
2008-12-29 | 17.8396 | 10.2059
2008-12-30 | 12.6576 | 8.0147
2008-12-31 | 8.7216 | 6.4807
2009-01-01 | 6.796 | 5.3901
2009-01-02 | 5.4368 | 4.6036
2009-01-03 | 5.097 | 4.0292
2009-01-04 | 4.6723 | 3.6045
2009-01-05 | 4.3042 | 3.287
2009-01-06 | 4.1059 | 3.0473
2009-01-07 | 3.8794 | 2.8645
2009-01-08 | 3.7945 | 2.7238
2009-01-09 | 3.3131 | 2.6146
2009-01-10 | 3.0582 | 2.5292
2009-01-11 | 2.8317 | 2.4619
2009-01-12 | 2.7467 | 2.4084
2009-01-13 | 2.5768 | 2.3656
2009-01-14 | 2.4919 | 2.3311
2009-01-15 | 2.4352 | 2.3032
2009-01-16 | 2.5202 | 2.2803
2009-01-17 | 2.7184 | 2.2616
2009-01-18 | 2.8317 | 2.246
2009-01-19 | 2.86 | 2.2331
2009-01-20 | 2.9166 | 2.2223
2009-01-21 | 2.86 | 2.2132
2009-01-22 | 2.8034 | 2.2054
2009-01-23 | 2.8317 | 2.1988
2009-01-24 | 2.7467 | 2.193
2009-01-25 | 2.6901 | 2.1881
2009-01-26 | 2.7099 | 2.1838
2009-01-27 | 2.6646 | 2.1799
2009-01-28 | 2.6929 | 2.1766
2009-01-29 | 2.775 | 2.1736
2009-01-30 | 2.8883 | 2.1708
2009-01-31 | 2.6901 | 2.1684
2009-02-01 | 2.5768 | 2.1662
2009-02-02 | 2.5202 | 2.1641
2009-02-03 | 2.4636 | 2.1622
2009-02-04 | 2.3503 | 2.1604
2009-02-05 | 2.3786 | 2.1588
2009-02-06 | 2.4069 | 2.1572
2009-02-07 | 2.4352 | 2.1557
2009-02-08 | 2.5202 | 2.1543
2009-02-09 | 2.6901 | 2.153
2009-02-10 | 2.4636 | 2.1517
2009-02-11 | 2.8034 | 2.1505
2009-02-12 | 4.5307 | 4.4206
2009-02-13 | 8.2119 | 3.8851
2009-02-14 | 6.796 | 3.4882
2009-02-15 | 5.8899 | 3.1908
2009-02-16 | 4.8705 | 2.9657
2009-02-17 | 3.7661 | 2.7936
2009-02-18 | 4.021 | 2.661
2009-02-19 | 3.8228 | 2.5579
2009-02-20 | 3.483 | 2.4771
2009-02-21 | 3.2564 | 2.4133
2009-02-22 | 3.1148 | 2.3625
2009-02-23 | 3.1148 | 2.3218
2009-02-24 | 3.0582 | 2.289
2009-02-25 | 3.0016 | 2.2623
2009-02-26 | 3.0299 | 2.2405
2009-02-27 | 3.3131 | 2.5022
2009-02-28 | 10.194 | 2.4318
2009-03-01 | 9.203 | 2.3759
2009-03-02 | 7.504 | 2.3313
2009-03-03 | 6.1731 | 2.2955
2009-03-04 | 5.2386 | 2.2664
2009-03-05 | 4.6723 | 2.2427
2009-03-06 | 4.2475 | 2.2233
2009-03-07 | 5.72 | 3.8411
2009-03-08 | 9.118 | 8.4745
2009-03-09 | 14.4416 | 8.281
2009-03-10 | 9.3445 | 6.6525
2009-03-11 | 10.4772 | 8.9826
2009-03-12 | 12.0346 | 7.1453
2009-03-13 | 10.3356 | 5.849
2009-03-14 | 8.7782 | 4.9209
2009-03-15 | 7.6455 | 4.2473
2009-03-16 | 8.2119 | 5.2857
2009-03-17 | 9.3445 | 6.7867
2009-03-18 | 12.7426 | 10.4879
2009-03-19 | 16.1972 | 15.2513
2009-03-20 | 17.0467 | 11.4541
2009-03-21 | 13.9319 | 8.8625
2009-03-22 | 11.8647 | 7.0619
2009-03-23 | 9.0897 | 5.7904
2009-03-24 | 7.8154 | 4.8793
2009-03-25 | 7.419 | 4.2176
2009-03-26 | 8.6366 | 6.3104
2009-03-27 | 14.0451 | 12.6513
2009-03-28 | 17.5847 | 14.8827
2009-03-29 | 22.9649 | 24.0389
2009-03-30 | 27.6089 | 29.8586
2009-03-31 | 26.193 | 26.7154
2009-04-01 | 21.6057 | 19.4396
2009-04-02 | 20.1332 | 21.5954
2009-04-03 | 23.8427 | 30.408
2009-04-04 | 31.998 | 46.8694
2009-04-05 | 28.8831 | 39.9499
2009-04-06 | 25.4285 | 27.8056
2009-04-07 | 28.2602 | 29.103
2009-04-08 | 23.0499 | 23.0998
2009-04-09 | 19.1988 | 16.7043
2009-04-10 | 15.0929 | 12.4816
2009-04-11 | 12.3178 | 9.5854
2009-04-12 | 10.5055 | 7.5833
2009-04-13 | 8.8632 | 6.1761
2009-04-14 | 7.5889 | 5.1719
2009-04-15 | 6.9659 | 4.4454
2009-04-16 | 6.5412 | 3.9131
2009-04-17 | 6.1447 | 3.5185
2009-04-18 | 6.0315 | 3.4415
2009-04-19 | 5.9748 | 3.277
2009-04-20 | 5.2386 | 3.0399
2009-04-21 | 4.8139 | 3.2117
2009-04-22 | 4.8988 | 3.1996
2009-04-23 | 7.8438 | 5.369
2009-04-24 | 9.4295 | 5.5517
2009-04-25 | 7.3624 | 5.1718
2009-04-26 | 5.6634 | 4.6154
2009-04-27 | 4.9554 | 4.3204
2009-04-28 | 4.559 | 3.8191
2009-04-29 | 4.3042 | 4.3071
2009-04-30 | 3.8511 | 3.809
2009-05-01 | 4.4741 | 4.9141
2009-05-02 | 5.9748 | 5.3135
2009-05-03 | 5.1253 | 4.5458
2009-05-04 | 4.021 | 3.9845
2009-05-05 | 3.4263 | 3.5692
2009-05-06 | 3.3697 | 3.9413
2009-05-07 | 6.3996 | 5.9334
2009-05-08 | 11.8364 | 8.1367
2009-05-09 | 16.4237 | 7.0064
2009-05-10 | 32.5643 | 20.5818
2009-05-11 | 22.5402 | 16.6549
2009-05-12 | 15.3194 | 12.4162
2009-05-13 | 9.4861 | 9.5387
2009-05-14 | 6.9093 | 7.5489
2009-05-15 | 7.2208 | 8.0773
2009-05-16 | 6.2014 | 6.5238
2009-05-17 | 9.4295 | 13.6012
2009-05-18 | 8.2119 | 10.3496
2009-05-19 | 6.0315 | 8.1139
2009-05-20 | 5.3802 | 6.5502
2009-05-21 | 4.6156 | 5.4487
2009-05-22 | 3.8228 | 4.6457
2009-05-23 | 3.2564 | 4.0595
2009-05-24 | 3.0016 | 3.7141
2009-05-25 | 2.826 | 3.5788
2009-05-26 | 2.5655 | 3.2671
2009-05-27 | 2.4013 | 3.044
2009-05-28 | 3.0865 | 5.6688
2009-05-29 | 7.6739 | 11.5042
2009-05-30 | 10.5622 | 10.9144
2009-05-31 | 7.7871 | 8.9698
2009-06-01 | 5.6067 | 8.802
2009-06-02 | 4.1343 | 7.4295
2009-06-03 | 3.4263 | 6.0655
2009-06-04 | 2.9449 | 5.0909
2009-06-05 | 2.5938 | 4.385
2009-06-06 | 2.3305 | 3.8671
2009-06-07 | 2.1408 | 3.4828
2009-06-08 | 2.002 | 3.7662
2009-06-09 | 2.4324 | 4.762
2009-06-10 | 3.5962 | 7.6926
2009-06-11 | 3.1715 | 6.3688
2009-06-12 | 5.3236 | 11.8285
2009-06-13 | 7.9853 | 10.4041
2009-06-14 | 5.097 | 8.8015
2009-06-15 | 5.6917 | 8.2635
2009-06-16 | 12.7709 | 16.1434
2009-06-17 | 11.9497 | 12.0728
2009-06-18 | 9.5144 | 9.3039
2009-06-19 | 6.1164 | 11.4823
2009-06-20 | 5.7766 | 8.9973
2009-06-21 | 4.9554 | 7.1856
2009-06-22 | 4.2758 | 6.2653
2009-06-23 | 3.5962 | 5.2356
2009-06-24 | 3.0865 | 4.4914
2009-06-25 | 2.6363 | 4.2719
2009-06-26 | 3.3697 | 5.7321
2009-06-27 | 3.2281 | 5.7969
2009-06-28 | 3.5679 | 5.7747
2009-06-29 | 14.3 | 9.8569
2009-06-30 | 20.6713 | 16.9454
2009-07-01 | 14.8097 | 13.7591
2009-07-02 | 11.6665 | 10.5513
2009-07-03 | 14.4699 | 14.543
2009-07-04 | 23.0499 | 25.5893
2009-07-05 | 19.9917 | 20.7121
2009-07-06 | 14.7531 | 15.131
2009-07-07 | 11.1568 | 14.216
2009-07-08 | 10.0808 | 15.6795
2009-07-09 | 13.5637 | 15.6692
2009-07-10 | 9.9958 | 11.8976
2009-07-11 | 7.1075 | 9.1896
2009-07-12 | 12.4028 | 16.2821
2009-07-13 | 9.9392 | 12.3313
2009-07-14 | 7.0792 | 10.4941
2009-07-15 | 5.6067 | 9.3721
2009-07-16 | 4.9838 | 7.4898
2009-07-17 | 7.8154 | 9.873
2009-07-18 | 10.3639 | 15.0805
2009-07-19 | 9.6843 | 12.7682
2009-07-20 | 6.796 | 9.7895
2009-07-21 | 5.0404 | 7.733
2009-07-22 | 6.6544 | 11.1011
2009-07-23 | 6.2297 | 9.094
2009-07-24 | 4.8705 | 7.7937
2009-07-25 | 4.7006 | 7.9264
2009-07-26 | 4.8139 | 7.8459
2009-07-27 | 4.2475 | 6.3702
2009-07-28 | 3.4546 | 5.3345
2009-07-29 | 3.0865 | 4.5709
2009-07-30 | 4.0493 | 7.5647
2009-07-31 | 5.5218 | 6.7428
2009-08-01 | 6.9093 | 9.3717
2009-08-02 | 4.8988 | 7.442
2009-08-03 | 5.7766 | 10.9053
2009-08-04 | 4.8705 | 8.5084
2009-08-05 | 4.8988 | 8.5129
2009-08-06 | 5.6634 | 7.0327
2009-08-07 | 3.8228 | 5.8411
2009-08-08 | 2.9733 | 5.1316
2009-08-09 | 2.5598 | 4.4234
2009-08-10 | 2.356 | 3.937
2009-08-11 | 2.9166 | 4.8236
2009-08-12 | 3.6812 | 6.068
2009-08-13 | 3.0299 | 5.6333
2009-08-14 | 2.4862 | 4.807
2009-08-15 | 2.1181 | 4.1855
2009-08-16 | 1.917 | 3.7275
2009-08-17 | 1.7726 | 3.436
2009-08-18 | 1.7188 | 3.2927
2009-08-19 | 1.6962 | 3.2371
2009-08-20 | 1.5886 | 3.016
2009-08-21 | 1.5886 | 2.8464
2009-08-22 | 2.2993 | 4.2313
2009-08-23 | 2.7411 | 4.1281
2009-08-24 | 2.0756 | 4.3546
2009-08-25 | 2.1096 | 4.4823
2009-08-26 | 1.9992 | 3.9451
2009-08-27 | 1.733 | 3.7955
2009-08-28 | 1.5942 | 3.4351
2009-08-29 | 1.5659 | 4.4249
2009-08-30 | 1.7047 | 4.7433
2009-08-31 | 1.8972 | 5.4661
2009-09-01 | 1.7415 | 4.6633
2009-09-02 | 1.5518 | 4.0773
2009-09-03 | 1.413 | 3.6444
2009-09-04 | 1.3394 | 3.3211
2009-09-05 | 1.2856 | 3.077
2009-09-06 | 1.1921 | 2.8911
2009-09-07 | 1.161 | 2.748
2009-09-08 | 1.144 | 2.6371
2009-09-09 | 1.0959 | 2.5503
2009-09-10 | 1.0506 | 2.482
2009-09-11 | 1.0251 | 2.4277
2009-09-12 | 1.0052 | 2.4025
2009-09-13 | 1.0081 | 2.5064
2009-09-14 | 1.0477 | 2.5302
2009-09-15 | 1.1327 | 2.9622
2009-09-16 | 1.0732 | 2.801
2009-09-17 | 1.0364 | 2.6765
2009-09-18 | 1.0364 | 2.5795
2009-09-19 | 1.0194 | 3.2001
2009-09-20 | 1.0137 | 2.9821
2009-09-21 | 1.0052 | 2.8154
2009-09-22 | 0.96843 | 2.6868
2009-09-23 | 0.99392 | 2.7505
2009-09-24 | 1.1667 | 5.3923
2009-09-25 | 1.8802 | 4.629
2009-09-26 | 1.4781 | 4.0473
2009-09-27 | 1.3054 | 4.2575
2009-09-28 | 3.3697 | 10.6114
2009-09-29 | 4.7289 | 10.7811
2009-09-30 | 4.1626 | 12.9894
2009-10-01 | 3.8228 | 10.8308
2009-10-02 | 2.5938 | 9.1425
2009-10-03 | 2.305 | 10.2925
2009-10-04 | 3.4263 | 10.8624
2009-10-05 | 3.5113 | 9.3503
2009-10-06 | 2.7609 | 8.9855
2009-10-07 | 3.7378 | 11.1002
2009-10-08 | 7.4756 | 15.8055
2009-10-09 | 5.5218 | 12.0391
2009-10-10 | 3.8228 | 11.8009
2009-10-11 | 3.6246 | 9.4163
2009-10-12 | 2.86 | 7.7605
2009-10-13 | 2.4834 | 8.0001
2009-10-14 | 2.8147 | 7.13
2009-10-15 | 2.86 | 5.8755
2009-10-16 | 2.7043 | 4.9571
2009-10-17 | 2.2937 | 4.2903
2009-10-18 | 2.0813 | 3.8001
2009-10-19 | 1.9652 | 3.4356
2009-10-20 | 1.8802 | 3.1617
2009-10-21 | 1.8066 | 2.9537
2009-10-22 | 1.8576 | 3.7909
2009-10-23 | 2.2512 | 5.5216
2009-10-24 | 5.2669 | 9.2095
2009-10-25 | 10.5622 | 12.367
2009-10-26 | 7.5606 | 9.5078
2009-10-27 | 4.2475 | 7.5301
2009-10-28 | 3.1998 | 6.1393
2009-10-29 | 2.9449 | 5.6135
2009-10-30 | 2.7666 | 4.7738
2009-10-31 | 2.9733 | 5.2207
2009-11-01 | 4.1626 | 7.2446
2009-11-02 | 3.7378 | 5.9363
2009-11-03 | 2.9449 | 5.0089
2009-11-04 | 2.6589 | 4.9703
2009-11-05 | 2.5145 | 4.2988
2009-11-06 | 2.3305 | 3.8053
2009-11-07 | 2.22 | 3.4385
2009-11-08 | 2.1379 | 3.1986
2009-11-09 | 2.0643 | 2.9809
2009-11-10 | 1.985 | 2.8143
2009-11-11 | 1.8661 | 2.6857
2009-11-12 | 1.8717 | 2.5857
2009-11-13 | 1.8009 | 2.5072
2009-11-14 | 4.3042 | 2.4451
2009-11-15 | 22.0022 | 7.5395
2009-11-16 | 14.215 | 6.1433
2009-11-17 | 9.203 | 5.1466
2009-11-18 | 5.2103 | 4.4253
2009-11-19 | 4.2758 | 3.8967
2009-11-20 | 12.1479 | 9.6962
2009-11-21 | 15.376 | 12.9045
2009-11-22 | 10.817 | 9.8733
2009-11-23 | 6.7677 | 7.7871
2009-11-24 | 5.2103 | 6.3829
2009-11-25 | 4.7289 | 5.3541
2009-11-26 | 4.644 | 4.7854
2009-11-27 | 7.3057 | 4.1616
2009-11-28 | 32.2812 | 15.2688
2009-11-29 | 19.8784 | 11.6748
2009-11-30 | 16.537 | 14.0359
2009-12-01 | 13.5637 | 10.6462
2009-12-02 | 10.0808 | 8.3202
2009-12-03 | 26.5612 | 16.9112
2009-12-04 | 30.5821 | 22.1796
2009-12-05 | 22.7101 | 16.1001
2009-12-06 | 16.8485 | 12.0467
2009-12-07 | 11.1285 | 9.2889
2009-12-08 | 8.5517 | 7.3783
2009-12-09 | 6.2297 | 6.0326
2009-12-10 | 6.5978 | 5.0705
2009-12-11 | 5.9748 | 4.3733
2009-12-12 | 4.9554 | 3.8617
2009-12-13 | 5.1537 | 3.4818
2009-12-14 | 5.3236 | 3.1967
2009-12-15 | 5.3802 | 2.9806
2009-12-16 | 4.8988 | 2.8152
2009-12-17 | 4.4174 | 2.6875
2009-12-18 | 4.3325 | 2.5882
2009-12-19 | 4.3891 | 2.5102
2009-12-20 | 4.4457 | 2.4485
2009-12-21 | 4.5024 | 2.3994
2009-12-22 | 4.3608 | 2.36
2009-12-23 | 3.5962 | 2.3282
2009-12-24 | 3.1715 | 2.3023
2009-12-25 | 3.1148 | 2.2811
2009-12-26 | 3.1432 | 2.2637
2009-12-27 | 7.3057 | 2.2492
2009-12-28 | 15.2911 | 3.6282
2009-12-29 | 10.9586 | 3.3037
2009-12-30 | 9.1463 | 3.0588
2009-12-31 | 7.9853 | 2.8722
2010-01-01 | 6.4279 | 2.7287
2010-01-02 | 5.2952 | 2.6175
2010-01-03 | 4.6156 | 2.5304
2010-01-04 | 4.5873 | 2.4619
2010-01-05 | 4.2475 | 2.4075
2010-01-06 | 3.9927 | 2.3639
2010-01-07 | 3.7945 | 2.3289
2010-01-08 | 3.5679 | 2.3005
2010-01-09 | 3.3414 | 2.2773
2010-01-10 | 3.1715 | 2.2583
2010-01-11 | 3.398 | 2.2425
2010-01-12 | 3.1148 | 2.2294
2010-01-13 | 3.0865 | 2.2185
2010-01-14 | 2.9733 | 2.2092
2010-01-15 | 2.9733 | 2.2013
2010-01-16 | 2.9733 | 2.1946
2010-01-17 | 3.0299 | 2.1888
2010-01-18 | 3.1715 | 2.226
2010-01-19 | 3.1998 | 2.2147
2010-01-20 | 3.1715 | 2.2051
2010-01-21 | 3.0582 | 2.197
2010-01-22 | 3.0582 | 2.1901
2010-01-23 | 2.9733 | 2.1842
2010-01-24 | 2.6221 | 2.1791
2010-01-25 | 11.1568 | 2.1746
2010-01-26 | 29.7326 | 3.6401
2010-01-27 | 21.634 | 3.3063
2010-01-28 | 17.2166 | 3.0547
2010-01-29 | 11.1568 | 2.8632
2010-01-30 | 8.3251 | 2.716
2010-01-31 | 6.9942 | 2.602
2010-02-01 | 5.3802 | 2.5129
2010-02-02 | 4.8139 | 2.4427
2010-02-03 | 4.644 | 2.3871
2010-02-04 | 4.1059 | 2.3426
2010-02-05 | 3.8794 | 2.3068
2010-02-06 | 3.4546 | 2.2779
2010-02-07 | 2.7467 | 2.2542
2010-02-08 | 2.4919 | 2.2348
2010-02-09 | 2.2087 | 2.2188
2010-02-10 | 2.2653 | 2.2055
2010-02-11 | 2.4352 | 2.1943
2010-02-12 | 2.3503 | 2.1849
2010-02-13 | 2.2653 | 2.177
2010-02-14 | 2.3786 | 2.1702
2010-02-15 | 2.4267 | 2.1643
2010-02-16 | 2.4098 | 2.1593
2010-02-17 | 2.4211 | 2.1548
2010-02-18 | 2.4041 | 2.151
2010-02-19 | 2.3814 | 2.1475
2010-02-20 | 2.3531 | 2.1445
2010-02-21 | 2.3645 | 2.1417
2010-02-22 | 2.2568 | 2.1392
2010-02-23 | 2.237 | 2.137
2010-02-24 | 2.203 | 2.1349
2010-02-25 | 2.3503 | 3.0687
2010-02-26 | 3.2564 | 5.6869
2010-02-27 | 5.1537 | 7.6615
2010-02-28 | 4.8705 | 6.2142
2010-03-01 | 4.1343 | 6.3035
2010-03-02 | 3.7661 | 5.6231
2010-03-03 | 4.0493 | 6.1291
2010-03-04 | 3.7095 | 5.1213
2010-03-05 | 3.3131 | 4.3924
2010-03-06 | 3.1998 | 3.8583
2010-03-07 | 3.5113 | 3.4624
2010-03-08 | 4.7289 | 4.9738
2010-03-09 | 5.4651 | 5.853
2010-03-10 | 4.644 | 4.9219
2010-03-11 | 4.4457 | 4.2462
2010-03-12 | 5.0687 | 6.2987
2010-03-13 | 5.4085 | 7.167
2010-03-14 | 6.0598 | 9.2933
2010-03-15 | 9.5994 | 13.1305
2010-03-16 | 12.3744 | 15.7822
2010-03-17 | 12.1196 | 18.5336
2010-03-18 | 13.5354 | 21.1426
2010-03-19 | 14.6115 | 15.3949
2010-03-20 | 15.2344 | 11.5517
2010-03-21 | 12.7709 | 8.9303
2010-03-22 | 9.8826 | 7.7909
2010-03-23 | 34.8297 | 19.1208
2010-03-24 | 34.5465 | 19.446
2010-03-25 | 27.4107 | 14.2774
2010-03-26 | 21.7756 | 11.0666
2010-03-27 | 12.8841 | 8.598
2010-03-28 | 9.7127 | 6.879
2010-03-29 | 12.2329 | 10.6428
2010-03-30 | 17.075 | 12.0334
2010-03-31 | 20.6996 | 14.4984
2010-04-01 | 17.8962 | 11.6113
2010-04-02 | 14.6964 | 8.9752
2010-04-03 | 12.3461 | 7.145
2010-04-04 | 9.9675 | 5.8536
2010-04-05 | 8.042 | 4.9288
2010-04-06 | 6.7677 | 4.2856
2010-04-07 | 9.2313 | 5.3013
2010-04-08 | 8.0703 | 4.8733
2010-04-09 | 7.5606 | 5.2121
2010-04-10 | 7.957 | 5.2737
2010-04-11 | 7.2208 | 5.3116
2010-04-12 | 6.1731 | 4.6871
2010-04-13 | 5.2386 | 4.0799
2010-04-14 | 4.559 | 3.632
2010-04-15 | 4.0776 | 3.2979
2010-04-16 | 5.0404 | 4.6561
2010-04-17 | 13.3655 | 8.9627
2010-04-18 | 14.7531 | 9.717
2010-04-19 | 13.4222 | 9.3523
2010-04-20 | 10.5622 | 7.6306
2010-04-21 | 7.9004 | 6.1972
2010-04-22 | 6.2863 | 5.2919
2010-04-23 | 5.4651 | 4.683
2010-04-24 | 4.8422 | 4.0765
2010-04-25 | 4.3325 | 3.6291
2010-04-26 | 3.936 | 3.2954
2010-04-27 | 4.4457 | 4.0183
2010-04-28 | 9.3162 | 10.7188
2010-04-29 | 13.5071 | 11.9994
2010-04-30 | 14.1584 | 9.2408
2010-05-01 | 14.1867 | 7.3295
2010-05-02 | 12.0913 | 6.1947
2010-05-03 | 9.1746 | 5.1731
2010-05-04 | 8.042 | 6.5311
2010-05-05 | 8.2685 | 8.3607
2010-05-06 | 11.0719 | 9.6727
2010-05-07 | 12.6576 | 11.3449
2010-05-08 | 12.063 | 10.518
2010-05-09 | 12.063 | 13.5838
2010-05-10 | 11.2418 | 11.5808
2010-05-11 | 8.7499 | 8.9543
2010-05-12 | 6.796 | 7.1305
2010-05-13 | 5.7483 | 5.8434
2010-05-14 | 5.0404 | 5.0723
2010-05-15 | 5.1253 | 5.4494
2010-05-16 | 5.2386 | 5.189
2010-05-17 | 4.4457 | 4.4472
2010-05-18 | 3.7378 | 3.9041
2010-05-19 | 3.4546 | 3.6254
2010-05-20 | 3.7378 | 5.5183
2010-05-21 | 3.5962 | 4.781
2010-05-22 | 3.0582 | 4.1488
2010-05-23 | 2.792 | 3.7172
2010-05-24 | 2.5882 | 3.3616
2010-05-25 | 2.3928 | 3.0942
2010-05-26 | 2.2115 | 2.891
2010-05-27 | 2.0501 | 2.7353
2010-05-28 | 1.8774 | 2.6148
2010-05-29 | 1.7755 | 2.5208
2010-05-30 | 1.8321 | 2.8357
2010-05-31 | 1.8604 | 2.6919
2010-06-01 | 2.5853 | 2.7772
2010-06-02 | 4.0776 | 4.6692
2010-06-03 | 3.4546 | 5.5153
2010-06-04 | 3.5396 | 6.4499
2010-06-05 | 3.9077 | 7.9481
2010-06-06 | 19.3687 | 14.2328
2010-06-07 | 23.5029 | 22.1329
2010-06-08 | 14.5548 | 16.3473
2010-06-09 | 8.1552 | 13.194
2010-06-10 | 5.4935 | 13.5763
2010-06-11 | 6.6544 | 14.2294
2010-06-12 | 5.8049 | 11.3525
2010-06-13 | 4.559 | 9.1351
2010-06-14 | 3.8228 | 7.2571
2010-06-15 | 3.483 | 6.7246
2010-06-16 | 3.0582 | 5.554
2010-06-17 | 3.2847 | 8.4281
2010-06-18 | 3.5962 | 6.9894
2010-06-19 | 2.9449 | 5.7429
2010-06-20 | 2.8883 | 4.9752
2010-06-21 | 2.9449 | 6.3186
2010-06-22 | 2.356 | 5.2632
2010-06-23 | 2.6533 | 8.4053
2010-06-24 | 3.5679 | 7.3359
2010-06-25 | 3.6812 | 8.5125
2010-06-26 | 3.3414 | 6.8956
2010-06-27 | 2.6844 | 6.8491
2010-06-28 | 6.3996 | 12.0991
2010-06-29 | 7.3907 | 10.7254
2010-06-30 | 4.2192 | 10.1272
2010-07-01 | 3.9927 | 10.1232
2010-07-02 | 4.4174 | 8.7587
2010-07-03 | 3.1715 | 6.9943
2010-07-04 | 2.4183 | 5.7474
2010-07-05 | 2.1408 | 4.8532
2010-07-06 | 1.934 | 4.2033
2010-07-07 | 1.75 | 3.725
2010-07-08 | 1.5971 | 3.3691
2010-07-09 | 1.5631 | 3.6774
2010-07-10 | 2.4211 | 7.7547
2010-07-11 | 2.4806 | 6.4376
2010-07-12 | 1.9199 | 5.3489
2010-07-13 | 1.5688 | 4.5638
2010-07-14 | 1.4583 | 4.0093
2010-07-15 | 1.3111 | 3.5804
2010-07-16 | 1.3422 | 3.2599
2010-07-17 | 1.6792 | 4.8803
2010-07-18 | 1.6452 | 4.2244
2010-07-19 | 1.4413 | 3.8585
2010-07-20 | 1.4527 | 4.8106
2010-07-21 | 1.5178 | 4.1706
2010-07-22 | 1.9793 | 9.1941
2010-07-23 | 3.6246 | 7.5685
2010-07-24 | 2.4721 | 6.8906
2010-07-25 | 1.9086 | 6.1026
2010-07-26 | 1.648 | 5.1652
2010-07-27 | 1.4187 | 4.429
2010-07-28 | 1.2459 | 3.8899
2010-07-29 | 1.1298 | 3.6673
2010-07-30 | 1.0421 | 3.3239
2010-07-31 | 1.0081 | 3.0654
2010-08-01 | 1.0675 | 2.8687
2010-08-02 | 1.0081 | 2.7178
2010-08-03 | 8.4101 | 11.6339
2010-08-04 | 35.1128 | 44.7857
2010-08-05 | 24.7489 | 33.9674
2010-08-06 | 19.6235 | 24.2142
2010-08-07 | 11.1568 | 18.3543
2010-08-08 | 4.5873 | 13.549
2010-08-09 | 4.1626 | 16.1072
2010-08-10 | 4.5873 | 15.7567
2010-08-11 | 5.4368 | 12.5146
2010-08-12 | 3.6529 | 9.6012
2010-08-13 | 2.7722 | 7.5879
2010-08-14 | 2.3673 | 6.1731
2010-08-15 | 2.1549 | 5.1638
2010-08-16 | 2.0785 | 5.1169
2010-08-17 | 1.968 | 4.8717
2010-08-18 | 1.784 | 4.2204
2010-08-19 | 1.631 | 3.7411
2010-08-20 | 1.6226 | 4.3078
2010-08-21 | 1.4781 | 3.8055
2010-08-22 | 1.498 | 4.244
2010-08-23 | 1.9397 | 6.5608
2010-08-24 | 2.0841 | 5.4803
2010-08-25 | 1.682 | 4.6668
2010-08-26 | 1.4923 | 4.1191
2010-08-27 | 1.3847 | 3.7142
2010-08-28 | 1.3479 | 3.3635
2010-08-29 | 1.2318 | 3.0995
2010-08-30 | 1.1723 | 2.8988
2010-08-31 | 1.0902 | 2.7449
2010-09-01 | 1.0364 | 2.6258
2010-09-02 | 0.98826 | 2.5329
2010-09-03 | 0.94295 | 2.5209
2010-09-04 | 0.91463 | 2.5265
2010-09-05 | 0.92313 | 2.4882
2010-09-06 | 0.89481 | 2.5084
2010-09-07 | 0.89481 | 2.6398
2010-09-08 | 1.0506 | 3.4117
2010-09-09 | 1.2799 | 4.3945
2010-09-10 | 1.5065 | 4.8678
2010-09-11 | 1.4073 | 4.2135
2010-09-12 | 1.2629 | 3.7321
2010-09-13 | 1.2997 | 3.6976
2010-09-14 | 1.3281 | 4.9872
2010-09-15 | 1.2233 | 5.2422
2010-09-16 | 1.3054 | 4.6138
2010-09-17 | 2.6561 | 9.4316
2010-09-18 | 3.2281 | 7.4871
2010-09-19 | 2.0388 | 6.1123
2010-09-20 | 1.5121 | 5.1149
2010-09-21 | 1.3054 | 4.3931
2010-09-22 | 1.1921 | 3.8642
2010-09-23 | 1.1497 | 3.8142
2010-09-24 | 1.3507 | 5.8644
2010-09-25 | 1.6339 | 5.1728
2010-09-26 | 1.5603 | 4.5091
2010-09-27 | 1.362 | 3.949
2010-09-28 | 2.3928 | 7.624
2010-09-29 | 4.7289 | 8.2658
2010-09-30 | 3.9927 | 6.7254
2010-10-01 | 56.0673 | 36.5417
2010-10-02 | 47.2891 | 48.4048
2010-10-03 | 32.2812 | 32.8834
2010-10-04 | 23.5029 | 23.0564
2010-10-05 | 10.817 | 16.6699
2010-10-06 | 6.3713 | 12.4227
2010-10-07 | 6.0315 | 13.449
2010-10-08 | 8.0137 | 14.2899
2010-10-09 | 13.5637 | 20.0757
2010-10-10 | 10.902 | 14.7015
2010-10-11 | 7.419 | 11.0958
2010-10-12 | 5.3236 | 8.6288
2010-10-13 | 4.3891 | 6.9108
2010-10-14 | 3.8794 | 5.6953
2010-10-15 | 15.2061 | 9.2249
2010-10-16 | 31.1485 | 24.3293
2010-10-17 | 23.1915 | 18.6861
2010-10-18 | 18.7174 | 14.3757
2010-10-19 | 11.7798 | 10.8774
2010-10-20 | 8.0703 | 8.4804
2010-10-21 | 6.9376 | 6.8441
2010-10-22 | 7.3624 | 8.2216
2010-10-23 | 6.3146 | 6.627
2010-10-24 | 5.3519 | 5.495
2010-10-25 | 5.1253 | 5.64
2010-10-26 | 5.2386 | 5.5614
2010-10-27 | 6.7111 | 8.0054
2010-10-28 | 7.7305 | 7.0495
2010-10-29 | 6.1164 | 6.0184
2010-10-30 | 5.3802 | 5.5972
2010-10-31 | 8.042 | 8.0707
2010-11-01 | 7.9853 | 6.5203
2010-11-02 | 6.4279 | 5.921
2010-11-03 | 5.3519 | 4.9878
2010-11-04 | 5.2103 | 4.3107
2010-11-05 | 14.5265 | 9.0078
2010-11-06 | 15.1778 | 10.6875
2010-11-07 | 11.1568 | 8.3489
2010-11-08 | 9.5144 | 6.7164
2010-11-09 | 12.7426 | 10.4914
2010-11-10 | 11.355 | 8.3162
2010-11-11 | 8.6083 | 6.6937
2010-11-12 | 6.8527 | 5.5429
2010-11-13 | 6.0032 | 4.7148
2010-11-14 | 5.5784 | 4.1112
2010-11-15 | 5.5501 | 3.6657
2010-11-16 | 5.097 | 3.3333
2010-11-17 | 7.1642 | 5.0627
2010-11-18 | 12.7992 | 7.7042
2010-11-19 | 10.6471 | 6.7746
2010-11-20 | 7.5889 | 5.5999
2010-11-21 | 6.2014 | 4.7553
2010-11-22 | 5.3236 | 4.1401
2010-11-23 | 6.4279 | 5.4625
2010-11-24 | 7.9287 | 5.524
2010-11-25 | 5.8899 | 4.6999
2010-11-26 | 5.2386 | 4.0991
2010-11-27 | 5.5784 | 3.6557
2010-11-28 | 4.9271 | 3.3247
2010-11-29 | 4.5873 | 3.0751
2010-11-30 | 4.4457 | 3.1505
2010-12-01 | 10.9586 | 7.0653
2010-12-02 | 31.1485 | 15.357
2010-12-03 | 19.3404 | 11.5506
2010-12-04 | 13.6487 | 8.9437
2010-12-05 | 9.3445 | 7.1329
2010-12-06 | 7.0792 | 5.8546
2010-12-07 | 5.6917 | 4.9387
2010-12-08 | 5.3802 | 4.2737
2010-12-09 | 5.1253 | 3.7848
2010-12-10 | 4.6156 | 3.4212
2010-12-11 | 4.4741 | 3.1479
2010-12-12 | 4.9271 | 2.9404
2010-12-13 | 23.1348 | 10.4033
2010-12-14 | 22.0871 | 8.1496
2010-12-15 | 13.677 | 6.5738
2010-12-16 | 10.902 | 5.4548
2010-12-17 | 8.2685 | 4.6486
2010-12-18 | 6.5412 | 4.0604
2010-12-19 | 5.9465 | 3.6259
2010-12-20 | 5.4368 | 3.3013
2010-12-21 | 5.1537 | 3.0564
2010-12-22 | 5.0121 | 2.8698
2010-12-23 | 4.7289 | 2.7263
2010-12-24 | 4.7006 | 2.6151
2010-12-25 | 4.1909 | 2.528
2010-12-26 | 3.8794 | 2.4595
2010-12-27 | 3.5679 | 2.4051
2010-12-28 | 3.5113 | 2.3615
2010-12-29 | 3.5396 | 2.3265
2010-12-30 | 3.5679 | 2.2981
2010-12-31 | 3.5962 | 2.2749
2011-01-01 | 4.6723 | 4.0327
2011-01-02 | 11.5533 | 8.5537
2011-01-03 | 11.2418 | 6.8547
2011-01-04 | 8.1269 | 5.652
2011-01-05 | 6.3146 | 4.7881
2011-01-06 | 5.0687 | 4.1594
2011-01-07 | 4.4741 | 3.6962
2011-01-08 | 3.9644 | 3.3511
2011-01-09 | 3.6529 | 3.0912
2011-01-10 | 3.4263 | 2.8936
2011-01-11 | 3.1998 | 2.7419
2011-01-12 | 3.0299 | 2.6245
2011-01-13 | 3.0016 | 2.5328
2011-01-14 | 3.0865 | 2.4607
2011-01-15 | 2.8232 | 2.4036
2011-01-16 | 2.7241 | 2.3579
2011-01-17 | 2.5117 | 2.3213
2011-01-18 | 2.3588 | 2.2916
2011-01-19 | 2.4183 | 2.2674
2011-01-20 | 2.6108 | 2.2475
2011-01-21 | 2.5995 | 2.2311
2011-01-22 | 2.4607 | 2.2175
2011-01-23 | 2.3871 | 2.2061
2011-01-24 | 2.2795 | 2.1966
2011-01-25 | 2.2229 | 2.1884
2011-01-26 | 2.2229 | 2.1815
2011-01-27 | 2.2597 | 2.1755
2011-01-28 | 2.3475 | 2.1704
2011-01-29 | 2.3871 | 2.1659
2011-01-30 | 2.2908 | 2.1619
2011-01-31 | 2.1861 | 2.1585
2011-02-01 | 2.0785 | 2.1554
2011-02-02 | 2.1039 | 2.1526
2011-02-03 | 2.07 | 2.1501
2011-02-04 | 2.0501 | 2.1478
2011-02-05 | 2.0785 | 2.1457
2011-02-06 | 2.1861 | 2.1437
2011-02-07 | 2.3191 | 2.1419
2011-02-08 | 2.2908 | 2.1403
2011-02-09 | 2.339 | 2.1387
2011-02-10 | 2.3673 | 2.1372
2011-02-11 | 2.3191 | 2.1358
2011-02-12 | 2.3984 | 2.1344
2011-02-13 | 2.3588 | 2.1331
2011-02-14 | 2.4098 | 2.1319
2011-02-15 | 2.4919 | 2.1307
2011-02-16 | 2.5995 | 2.1295
2011-02-17 | 2.7127 | 2.1284
2011-02-18 | 3.1715 | 2.4235
2011-02-19 | 5.182 | 4.264
2011-02-20 | 5.5501 | 3.7637
2011-02-21 | 4.7006 | 3.392
2011-02-22 | 3.8228 | 3.1128
2011-02-23 | 3.3697 | 2.901
2011-02-24 | 3.0865 | 2.7389
2011-02-25 | 2.9449 | 2.6136
2011-02-26 | 2.86 | 2.5161
2011-02-27 | 2.86 | 2.4395
2011-02-28 | 2.8204 | 2.3789
2011-03-01 | 2.8119 | 2.3306
2011-03-02 | 2.8062 | 2.2918
2011-03-03 | 2.6703 | 2.2605
2011-03-04 | 2.6335 | 2.2351
2011-03-05 | 2.7354 | 2.2142
2011-03-06 | 10.0241 | 6.1892
2011-03-07 | 15.376 | 32.1522
2011-03-08 | 10.279 | 22.571
2011-03-09 | 10.0808 | 16.3356
2011-03-10 | 8.7499 | 12.1837
2011-03-11 | 7.8721 | 15.6654
2011-03-12 | 12.4028 | 27.1732
2011-03-13 | 14.838 | 21.8787
2011-03-14 | 10.3073 | 15.8828
2011-03-15 | 7.7871 | 11.8822
2011-03-16 | 6.8243 | 9.1587
2011-03-17 | 6.7677 | 9.9221
2011-03-18 | 16.9051 | 19.7215
2011-03-19 | 27.7505 | 22.2973
2011-03-20 | 21.0677 | 16.1623
2011-03-21 | 17.16 | 12.0738
2011-03-22 | 14.215 | 9.2934
2011-03-23 | 12.063 | 7.3677
2011-03-24 | 10.902 | 6.0119
2011-03-25 | 9.2879 | 5.0429
2011-03-26 | 8.4101 | 4.3409
2011-03-27 | 7.9853 | 3.8259
2011-03-28 | 7.3057 | 3.4436
2011-03-29 | 6.5129 | 3.1567
2011-03-30 | 5.9748 | 2.9394
2011-03-31 | 6.1731 | 2.9276
2011-04-01 | 6.796 | 4.4057
2011-04-02 | 6.8527 | 3.8726
2011-04-03 | 8.3818 | 5.6823
2011-04-04 | 9.3729 | 6.0451
2011-04-05 | 17.698 | 14.1609
2011-04-06 | 20.8128 | 18.5358
2011-04-07 | 16.9051 | 13.6661
2011-04-08 | 16.7069 | 10.3826
2011-04-09 | 19.5386 | 11.5729
2011-04-10 | 28.3168 | 17.7157
2011-04-11 | 66.5445 | 41.4412
2011-04-12 | 82.6851 | 61.2364
2011-04-13 | 71.6415 | 50.7622
2011-04-14 | 50.1207 | 41.2347
2011-04-15 | 36.2455 | 28.386
2011-04-16 | 28.3168 | 20.161
2011-04-17 | 28.6 | 21.7127
2011-04-18 | 27.354 | 18.481
2011-04-19 | 24.4374 | 13.646
2011-04-20 | 29.1663 | 13.9518
2011-04-21 | 30.0158 | 19.3136
2011-04-22 | 26.9576 | 14.2032
2011-04-23 | 24.7489 | 12.1265
2011-04-24 | 20.8412 | 11.2467
2011-04-25 | 20.1899 | 8.7414
2011-04-26 | 28.6 | 12.2635
2011-04-27 | 90.8969 | 34.3937
2011-04-28 | 76.4554 | 29.1981
2011-04-29 | 54.0851 | 27.38
2011-04-30 | 34.2633 | 20.1396
2011-05-01 | 25.5134 | 14.7598
2011-05-02 | 18.1228 | 11.1505
2011-05-03 | 15.0079 | 8.7649
2011-05-04 | 23.9277 | 14.4875
2011-05-05 | 23.8427 | 16.9041
2011-05-06 | 20.1332 | 14.8197
2011-05-07 | 16.0273 | 11.1931
2011-05-08 | 12.4028 | 8.7124
2011-05-09 | 9.9109 | 6.9855
2011-05-10 | 8.1836 | 5.7638
2011-05-11 | 7.1075 | 4.8869
2011-05-12 | 6.3713 | 4.2491
2011-05-13 | 5.7766 | 3.7794
2011-05-14 | 5.4368 | 3.4296
2011-05-15 | 17.4715 | 10.1984
2011-05-16 | 32.2812 | 20.8257
2011-05-17 | 27.0992 | 23.8172
2011-05-18 | 23.1915 | 17.8089
2011-05-19 | 18.774 | 13.3831
2011-05-20 | 13.762 | 11.4992
2011-05-21 | 24.041 | 19.165
2011-05-22 | 23.2764 | 15.8489
2011-05-23 | 16.1123 | 12.5406
2011-05-24 | 12.7992 | 10.5436
2011-05-25 | 10.1374 | 8.2852
2011-05-26 | 8.8915 | 6.6891
2011-05-27 | 24.494 | 18.0347
2011-05-28 | 33.697 | 31.1443
2011-05-29 | 33.697 | 27.2071
2011-05-30 | 33.4138 | 24.8048
2011-05-31 | 24.8622 | 17.8501
2011-06-01 | 17.1317 | 14.6777
2011-06-02 | 12.2612 | 11.8139
2011-06-03 | 9.2879 | 9.4205
2011-06-04 | 7.4473 | 7.4914
2011-06-05 | 6.258 | 6.1334
2011-06-06 | 5.7483 | 5.2992
2011-06-07 | 5.3519 | 4.5591
2011-06-08 | 4.6723 | 4.0171
2011-06-09 | 4.3042 | 4.1048
2011-06-10 | 5.4651 | 5.5644
2011-06-11 | 5.3519 | 4.7818
2011-06-12 | 5.4085 | 7.1112
2011-06-13 | 7.0792 | 8.4298
2011-06-14 | 7.3624 | 8.9288
2011-06-15 | 6.0315 | 7.2368
2011-06-16 | 4.5873 | 5.9517
2011-06-17 | 3.7661 | 5.0312
2011-06-18 | 6.0598 | 9.1383
2011-06-19 | 6.8243 | 7.597
2011-06-20 | 4.2758 | 6.2075
2011-06-21 | 3.3414 | 5.2154
2011-06-22 | 2.9166 | 4.4973
2011-06-23 | 2.9733 | 4.8628
2011-06-24 | 7.6739 | 9.764
2011-06-25 | 10.7038 | 11.1252
2011-06-26 | 11.6948 | 13.8208
2011-06-27 | 10.2507 | 11.6262
2011-06-28 | 6.3996 | 9.0215
2011-06-29 | 4.2758 | 7.8076
2011-06-30 | 3.6529 | 7.7839
2011-07-01 | 3.6246 | 7.0212
2011-07-02 | 3.3414 | 5.8522
2011-07-03 | 3.0016 | 4.972
2011-07-04 | 3.4546 | 5.8675
2011-07-05 | 2.9166 | 4.9709
2011-07-06 | 2.8317 | 4.3209
2011-07-07 | 4.0776 | 7.3331
2011-07-08 | 3.9644 | 6.0203
2011-07-09 | 3.1998 | 5.9111
2011-07-10 | 3.1148 | 5.0019
2011-07-11 | 2.7835 | 4.3416
2011-07-12 | 2.6929 | 6.8568
2011-07-13 | 5.0121 | 5.9795
2011-07-14 | 3.5679 | 5.2115
2011-07-15 | 2.6788 | 4.4942
2011-07-16 | 2.3588 | 3.9684
2011-07-17 | 2.1747 | 3.5784
2011-07-18 | 2.0416 | 3.6438
2011-07-19 | 1.951 | 3.4374
2011-07-20 | 1.8604 | 3.1792
2011-07-21 | 1.8208 | 2.9828
2011-07-22 | 2.2568 | 3.6822
2011-07-23 | 1.951 | 3.463
2011-07-24 | 1.7443 | 3.4663
2011-07-25 | 1.6424 | 3.2002
2011-07-26 | 1.7245 | 3.4131
2011-07-27 | 2.3475 | 5.2435
2011-07-28 | 2.3729 | 4.5199
2011-07-29 | 1.9482 | 3.985
2011-07-30 | 2.0869 | 5.6778
2011-07-31 | 2.2653 | 4.83
2011-08-01 | 1.9737 | 4.2126
2011-08-02 | 1.7528 | 3.7596
2011-08-03 | 1.8916 | 5.2405
2011-08-04 | 1.7443 | 4.5121
2011-08-05 | 1.6764 | 3.9783
2011-08-06 | 1.498 | 3.5827
2011-08-07 | 1.4385 | 3.3338
2011-08-08 | 1.8179 | 3.6102
2011-08-09 | 1.5433 | 3.3371
2011-08-10 | 2.1351 | 6.3808
2011-08-11 | 2.7071 | 6.6667
2011-08-12 | 2.2937 | 6.1528
2011-08-13 | 1.9312 | 5.171
2011-08-14 | 1.7302 | 4.8974
2011-08-15 | 2.0162 | 4.712
2011-08-16 | 8.1836 | 15.1492
2011-08-17 | 8.9764 | 14.3919
2011-08-18 | 4.7289 | 10.9288
2011-08-19 | 2.7694 | 8.5365
2011-08-20 | 2.2002 | 6.8664
2011-08-21 | 2.4041 | 5.6832
2011-08-22 | 2.642 | 9.934
2011-08-23 | 2.8005 | 8.3055
2011-08-24 | 2.1379 | 6.7039
2011-08-25 | 1.917 | 5.5672
2011-08-26 | 2.6703 | 8.4028
2011-08-27 | 2.1974 | 6.7736
2011-08-28 | 35.6792 | 10.7544
2011-08-29 | 80.4197 | 66.1829
2011-08-30 | 37.3782 | 43.8985
2011-08-31 | 29.4495 | 30.0969
2011-09-01 | 16.3105 | 21.2984
2011-09-02 | 6.8243 | 15.5456
2011-09-03 | 5.0687 | 13.4953
2011-09-04 | 4.7289 | 10.307
2011-09-05 | 6.881 | 16.5162
2011-09-06 | 17.783 | 32.5486
2011-09-07 | 14.3849 | 23.7518
2011-09-08 | 14.8663 | 23.2917
2011-09-09 | 11.1568 | 16.8766
2011-09-10 | 7.5606 | 12.6021
2011-09-11 | 5.2952 | 9.7014
2011-09-12 | 4.3891 | 7.6964
2011-09-13 | 3.8794 | 6.4212
2011-09-14 | 4.7855 | 8.7539
2011-09-15 | 6.796 | 7.6458
2011-09-16 | 9.203 | 12.0224
2011-09-17 | 6.3996 | 9.3042
2011-09-18 | 4.3891 | 7.4194
2011-09-19 | 3.5679 | 6.0911
2011-09-20 | 3.2281 | 6.0755
2011-09-21 | 3.3697 | 6.1457
2011-09-22 | 3.1148 | 5.1802
2011-09-23 | 2.9166 | 5.178
2011-09-24 | 5.097 | 7.9296
2011-09-25 | 5.8049 | 9.0183
2011-09-26 | 4.2192 | 7.2189
2011-09-27 | 3.1715 | 5.9482
2011-09-28 | 2.7269 | 5.0376
2011-09-29 | 3.5113 | 5.5035
2011-09-30 | 25.0604 | 15.6921
2011-10-01 | 17.9245 | 12.7845
2011-10-02 | 25.7683 | 16.9237
2011-10-03 | 27.6089 | 24.5099
2011-10-04 | 19.3687 | 18.3313
2011-10-05 | 14.1301 | 14.2748
2011-10-06 | 9.741 | 10.8471
2011-10-07 | 7.419 | 8.4961
2011-10-08 | 6.258 | 6.8555
2011-10-09 | 5.72 | 5.6923
2011-10-10 | 5.3519 | 4.8558
2011-10-11 | 4.8139 | 4.2461
2011-10-12 | 4.4457 | 3.7964
2011-10-13 | 4.3042 | 3.7001
2011-10-14 | 4.8705 | 3.8534
2011-10-15 | 15.461 | 10.5375
2011-10-16 | 15.7441 | 11.5471
2011-10-17 | 14.4133 | 11.9966
2011-10-18 | 12.4311 | 12.3589
2011-10-19 | 9.656 | 9.5385
2011-10-20 | 8.3818 | 8.2322
2011-10-21 | 10.8453 | 9.9358
2011-10-22 | 8.7782 | 8.4345
2011-10-23 | 7.2774 | 7.5205
2011-10-24 | 6.3996 | 6.1663
2011-10-25 | 6.6544 | 7.1911
2011-10-26 | 6.6544 | 6.1055
2011-10-27 | 5.72 | 5.1546
2011-10-28 | 4.8988 | 4.465
2011-10-29 | 4.5307 | 3.9588
2011-10-30 | 4.9271 | 3.5828
2011-10-31 | 5.097 | 3.5337
2011-11-01 | 4.9554 | 4.4798
2011-11-02 | 4.7006 | 3.969
2011-11-03 | 4.3891 | 3.5897
2011-11-04 | 4.0493 | 3.4551
2011-11-05 | 3.7378 | 3.2724
2011-11-06 | 3.483 | 3.0642
2011-11-07 | 3.3414 | 2.9047
2011-11-08 | 3.3131 | 2.7813
2011-11-09 | 3.2564 | 2.6852
2011-11-10 | 3.1432 | 2.6097
2011-11-11 | 3.2847 | 2.8389
2011-11-12 | 3.5113 | 2.8412
2011-11-13 | 3.3131 | 2.7311
2011-11-14 | 3.0865 | 2.6461
2011-11-15 | 3.0299 | 2.736
2011-11-16 | 3.0016 | 2.6485
2011-11-17 | 2.8883 | 2.6046
2011-11-18 | 2.7977 | 2.6506
2011-11-19 | 2.7014 | 2.5808
2011-11-20 | 2.6759 | 2.5253
2011-11-21 | 2.6618 | 2.5978
2011-11-22 | 2.5627 | 2.5384
2011-11-23 | 2.5853 | 2.4911
2011-11-24 | 2.826 | 2.4531
2011-11-25 | 3.0299 | 2.4223
2011-11-26 | 3.6812 | 2.8469
2011-11-27 | 5.097 | 3.9182
2011-11-28 | 6.5695 | 3.8417
2011-11-29 | 7.3057 | 3.9402
2011-11-30 | 7.6455 | 5.4027
2011-12-01 | 6.9376 | 4.8618
2011-12-02 | 5.0404 | 4.2435
2011-12-03 | 4.2192 | 3.7876
2011-12-04 | 3.8228 | 3.4478
2011-12-05 | 3.7378 | 3.3807
2011-12-06 | 4.9838 | 4.1604
2011-12-07 | 6.4845 | 4.3292
2011-12-08 | 6.0315 | 3.8503
2011-12-09 | 5.0687 | 3.4939
2011-12-10 | 4.5024 | 3.2257
2011-12-11 | 4.021 | 3.0221
2011-12-12 | 3.3697 | 2.8659
2011-12-13 | 3.3414 | 2.7451
2011-12-14 | 3.5679 | 2.6509
2011-12-15 | 6.5412 | 3.5802
2011-12-16 | 19.1138 | 9.0047
2011-12-17 | 14.9513 | 7.2017
2011-12-18 | 9.1746 | 5.9286
2011-12-19 | 6.0032 | 5.0163
2011-12-20 | 5.4651 | 4.3538
2011-12-21 | 4.7289 | 3.8666
2011-12-22 | 6.0881 | 6.0162
2011-12-23 | 6.258 | 7.2279
2011-12-24 | 4.7289 | 5.9466
2011-12-25 | 3.8511 | 5.0288
2011-12-26 | 4.2475 | 4.3623
2011-12-27 | 4.7289 | 3.8724
2011-12-28 | 9.0047 | 3.5081
2011-12-29 | 8.2968 | 3.2342
2011-12-30 | 7.3057 | 3.0263
2011-12-31 | 5.182 | 2.8671
2012-01-01 | 5.0687 | 3.3539
2012-01-02 | 9.1463 | 5.6221
2012-01-03 | 8.0703 | 4.7926
2012-01-04 | 6.0598 | 4.1878
2012-01-05 | 5.0687 | 3.7416
2012-01-06 | 4.5024 | 3.4087
2012-01-07 | 4.3042 | 3.1576
2012-01-08 | 4.2758 | 2.9665
2012-01-09 | 3.8511 | 2.8196
2012-01-10 | 3.4263 | 2.7058
2012-01-11 | 3.1715 | 2.6169
2012-01-12 | 3.0299 | 2.5468
2012-01-13 | 3.0582 | 2.4912
2012-01-14 | 2.8317 | 2.4468
2012-01-15 | 2.6986 | 2.4111
2012-01-16 | 2.7496 | 2.3821
2012-01-17 | 2.792 | 2.3585
2012-01-18 | 2.9449 | 2.3391
2012-01-19 | 3.6812 | 2.323
2012-01-20 | 3.0299 | 2.3097
2012-01-21 | 2.591 | 2.2985
2012-01-22 | 2.356 | 2.2891
2012-01-23 | 2.3786 | 2.2811
2012-01-24 | 3.8511 | 2.2742
2012-01-25 | 4.6723 | 2.3896
2012-01-26 | 3.7945 | 2.3629
2012-01-27 | 4.1059 | 2.3412
2012-01-28 | 7.0792 | 3.2782
2012-01-29 | 6.4279 | 3.0538
2012-01-30 | 5.5501 | 2.8824
2012-01-31 | 4.3891 | 2.7502
2012-02-01 | 4.0776 | 2.6474
2012-02-02 | 5.5218 | 2.5668
2012-02-03 | 5.2386 | 2.5031
2012-02-04 | 4.1909 | 2.4525
2012-02-05 | 3.6529 | 2.4119
2012-02-06 | 3.483 | 2.3791
2012-02-07 | 3.4263 | 2.5731
2012-02-08 | 3.1998 | 2.5072
2012-02-09 | 2.9733 | 2.4548
2012-02-10 | 2.6873 | 2.4128
2012-02-11 | 2.5683 | 2.379
2012-02-12 | 2.4579 | 2.3515
2012-02-13 | 2.3758 | 2.3291
2012-02-14 | 2.2682 | 2.3106
2012-02-15 | 2.2455 | 2.2953
2012-02-16 | 2.339 | 2.4146
2012-02-17 | 2.7864 | 3.2315
2012-02-18 | 3.0582 | 3.9379
2012-02-19 | 2.7127 | 3.5457
2012-02-20 | 2.3078 | 3.2516
2012-02-21 | 2.1549 | 3.0289
2012-02-22 | 2.4947 | 2.8587
2012-02-23 | 3.1432 | 4.6338
2012-02-24 | 3.1998 | 4.0597
2012-02-25 | 2.9166 | 3.6353
2012-02-26 | 2.4579 | 3.318
2012-02-27 | 2.8317 | 3.0784
2012-02-28 | 2.6674 | 2.8957
2012-02-29 | 2.6448 | 2.7551
2012-03-01 | 2.5683 | 2.646
2012-03-02 | 2.4721 | 2.5606
2012-03-03 | 2.5174 | 2.4933
2012-03-04 | 2.6646 | 3.5035
2012-03-05 | 2.3333 | 3.2173
2012-03-06 | 2.4749 | 3.0003
2012-03-07 | 2.5372 | 2.8343
2012-03-08 | 10.2224 | 6.0208
2012-03-09 | 26.3346 | 14.8246
2012-03-10 | 16.1123 | 11.1893
2012-03-11 | 13.3938 | 8.7029
2012-03-12 | 13.8186 | 13.3783
2012-03-13 | 21.181 | 22.478
2012-03-14 | 26.816 | 32.9475
2012-03-15 | 23.4463 | 27.709
2012-03-16 | 25.0604 | 22.1859
2012-03-17 | 25.5134 | 19.3172
2012-03-18 | 26.0515 | 14.216
2012-03-19 | 28.1469 | 10.7833
2012-03-20 | 28.6 | 9.5988
2012-03-21 | 25.4002 | 7.6057
2012-03-22 | 20.8128 | 6.2045
2012-03-23 | 15.4327 | 5.2048
2012-03-24 | 12.0913 | 4.4811
2012-03-25 | 9.7976 | 3.9862
2012-03-26 | 8.7499 | 4.0603
2012-03-27 | 7.3907 | 3.6389
2012-03-28 | 6.5695 | 3.3238
2012-03-29 | 6.7394 | 3.5089
2012-03-30 | 6.3996 | 3.2256
2012-03-31 | 5.8616 | 3.0108
2012-04-01 | 5.3519 | 3.3489
2012-04-02 | 4.9838 | 3.2173
2012-04-03 | 4.5873 | 3.004
2012-04-04 | 4.2758 | 2.8406
2012-04-05 | 4.0493 | 2.7145
2012-04-06 | 3.8511 | 2.6162
2012-04-07 | 3.5962 | 2.5391
2012-04-08 | 3.4263 | 2.4781
2012-04-09 | 5.9182 | 2.6383
2012-04-10 | 14.7814 | 5.1942
2012-04-11 | 13.9035 | 6.162
2012-04-12 | 10.194 | 5.4452
2012-04-13 | 7.5323 | 4.9392
2012-04-14 | 6.0881 | 4.2834
2012-04-15 | 5.2103 | 3.8011
2012-04-16 | 4.7855 | 3.4422
2012-04-17 | 4.3891 | 3.1762
2012-04-18 | 3.8794 | 2.9703
2012-04-19 | 3.5396 | 2.8125
2012-04-20 | 3.3414 | 2.6905
2012-04-21 | 3.2564 | 2.5954
2012-04-22 | 8.2685 | 5.0273
2012-04-23 | 18.6608 | 10.7802
2012-04-24 | 15.7441 | 9.8429
2012-04-25 | 10.5622 | 7.9602
2012-04-26 | 7.504 | 6.6417
2012-04-27 | 8.4384 | 8.8205
2012-04-28 | 8.3251 | 7.0554
2012-04-29 | 6.5695 | 6.4677
2012-04-30 | 5.4368 | 5.3881
2012-05-01 | 5.72 | 6.7271
2012-05-02 | 6.6261 | 6.7298
2012-05-03 | 5.7483 | 5.8524
2012-05-04 | 5.72 | 6.2638
2012-05-05 | 6.4562 | 6.3323
2012-05-06 | 5.6634 | 5.2907
2012-05-07 | 4.5307 | 4.5382
2012-05-08 | 4.1343 | 4.1966
2012-05-09 | 7.1075 | 7.0597
2012-05-10 | 9.9958 | 9.517
2012-05-11 | 9.7127 | 10.3773
2012-05-12 | 7.5889 | 8.1499
2012-05-13 | 5.5501 | 6.6047
2012-05-14 | 4.7855 | 5.4869
2012-05-15 | 5.0404 | 5.9496
2012-05-16 | 10.4489 | 8.7521
2012-05-17 | 9.4578 | 9.9706
2012-05-18 | 6.3996 | 7.8589
2012-05-19 | 4.7572 | 6.378
2012-05-20 | 3.9644 | 5.3236
2012-05-21 | 3.4263 | 4.5623
2012-05-22 | 3.0582 | 4.0303
2012-05-23 | 3.1432 | 5.3077
2012-05-24 | 2.9733 | 4.6018
2012-05-25 | 2.6505 | 4.0341
2012-05-26 | 2.5004 | 3.7021
2012-05-27 | 2.2427 | 3.3663
2012-05-28 | 2.0643 | 3.1961
2012-05-29 | 11.8081 | 5.7647
2012-05-30 | 31.7148 | 12.5268
2012-05-31 | 16.8202 | 9.677
2012-06-01 | 7.0792 | 7.6533
2012-06-02 | 5.0121 | 6.6453
2012-06-03 | 6.5695 | 10.8391
2012-06-04 | 7.0226 | 9.5145
2012-06-05 | 6.7111 | 8.9417
2012-06-06 | 4.9271 | 7.4937
2012-06-07 | 3.8511 | 6.4592
2012-06-08 | 3.2281 | 5.3862
2012-06-09 | 2.86 | 6.9234
2012-06-10 | 2.5287 | 5.7131
2012-06-11 | 2.237 | 4.8441
2012-06-12 | 2.0388 | 4.2118
2012-06-13 | 2.1776 | 5.9012
2012-06-14 | 2.3814 | 5.2773
2012-06-15 | 2.0133 | 4.5277
2012-06-16 | 1.7783 | 3.979
2012-06-17 | 1.6056 | 3.5727
2012-06-18 | 1.4668 | 3.2685
2012-06-19 | 1.3564 | 3.0384
2012-06-20 | 1.3054 | 2.8628
2012-06-21 | 1.2912 | 3.1499
2012-06-22 | 1.2233 | 2.9476
2012-06-23 | 1.1667 | 2.7925
2012-06-24 | 1.1582 | 3.1014
2012-06-25 | 1.413 | 4.4638
2012-06-26 | 2.305 | 6.7698
2012-06-27 | 3.4546 | 10.8554
2012-06-28 | 3.8228 | 11.2873
2012-06-29 | 3.3414 | 11.7501
2012-06-30 | 2.8883 | 9.1015
2012-07-01 | 2.1804 | 7.8448
2012-07-02 | 1.8038 | 6.5606
2012-07-03 | 1.7811 | 7.357
2012-07-04 | 2.642 | 8.924
2012-07-05 | 10.7604 | 21.5585
2012-07-06 | 7.4473 | 15.6948
2012-07-07 | 4.3608 | 12.9196
2012-07-08 | 2.7552 | 9.8922
2012-07-09 | 2.1804 | 7.8038
2012-07-10 | 1.8236 | 6.3386
2012-07-11 | 1.5404 | 5.2949
2012-07-12 | 1.3394 | 4.5409
2012-07-13 | 1.2714 | 3.9892
2012-07-14 | 1.2431 | 3.5808
2012-07-15 | 1.161 | 3.2751
2012-07-16 | 1.0902 | 3.6071
2012-07-17 | 1.3649 | 3.4276
2012-07-18 | 1.4951 | 6.0115
2012-07-19 | 1.3904 | 5.0584
2012-07-20 | 1.2488 | 4.3675
2012-07-21 | 1.0902 | 3.8602
2012-07-22 | 0.98259 | 3.4835
2012-07-23 | 0.96843 | 3.2007
2012-07-24 | 2.7127 | 10.9609
2012-07-25 | 4.2475 | 9.8689
2012-07-26 | 2.7949 | 8.2715
2012-07-27 | 2.0303 | 7.8194
2012-07-28 | 1.7443 | 6.348
2012-07-29 | 1.5319 | 5.3
2012-07-30 | 2.0388 | 7.4237
2012-07-31 | 2.0869 | 6.0675
2012-08-01 | 1.5263 | 5.0983
2012-08-02 | 1.2544 | 4.4023
2012-08-03 | 1.0789 | 3.8855
2012-08-04 | 0.96277 | 3.6224
2012-08-05 | 0.90614 | 3.3049
2012-08-06 | 1.0024 | 5.7999
2012-08-07 | 1.5489 | 4.9045
2012-08-08 | 1.4243 | 4.2537
2012-08-09 | 1.161 | 3.7954
2012-08-10 | 1.1865 | 4.3179
2012-08-11 | 2.2512 | 7.3964
2012-08-12 | 3.1715 | 10.2593
2012-08-13 | 2.1832 | 8.0559
2012-08-14 | 1.6622 | 6.7085
2012-08-15 | 1.4187 | 6.4126
2012-08-16 | 1.2771 | 5.4673
2012-08-17 | 1.1978 | 4.6673
2012-08-18 | 1.0845 | 4.2313
2012-08-19 | 0.97127 | 3.7579
2012-08-20 | 0.90331 | 3.4054
2012-08-21 | 0.85234 | 3.1401
2012-08-22 | 0.80137 | 2.9386
2012-08-23 | 0.77871 | 2.784
2012-08-24 | 0.7504 | 2.8486
2012-08-25 | 0.7957 | 2.7142
2012-08-26 | 0.75889 | 2.9167
2012-08-27 | 0.73341 | 2.7664
2012-08-28 | 0.73624 | 3.4334
2012-08-29 | 0.78721 | 4.058
2012-08-30 | 0.73907 | 3.6272
2012-08-31 | 0.81269 | 3.3054
2012-09-01 | 2.0728 | 7.1412
2012-09-02 | 1.5376 | 5.8623
2012-09-03 | 1.2091 | 4.9462
2012-09-04 | 1.0222 | 4.2809
2012-09-05 | 23.1915 | 26.5022
2012-09-06 | 16.6786 | 19.4835
2012-09-07 | 8.8348 | 14.3137
2012-09-08 | 4.3325 | 10.8383
2012-09-09 | 4.7855 | 17.6301
2012-09-10 | 4.0776 | 13.077
2012-09-11 | 2.7892 | 10.0172
2012-09-12 | 2.2002 | 7.8878
2012-09-13 | 1.8746 | 6.3952
2012-09-14 | 1.6679 | 5.3327
2012-09-15 | 1.5036 | 4.6288
2012-09-16 | 1.3904 | 4.3358
2012-09-17 | 1.2997 | 3.8353
2012-09-18 | 1.2856 | 3.4634
2012-09-19 | 4.5873 | 12.5754
2012-09-20 | 5.2386 | 9.6532
2012-09-21 | 3.0016 | 7.634
2012-09-22 | 2.1719 | 6.2153
2012-09-23 | 2.3503 | 10.1499
2012-09-24 | 2.54 | 7.98
2012-09-25 | 2.1464 | 6.5342
2012-09-26 | 1.8264 | 6.663
2012-09-27 | 1.7641 | 6.4609
2012-09-28 | 1.716 | 5.3797
2012-09-29 | 1.665 | 6.2177
2012-09-30 | 1.8038 | 5.7229
2012-10-01 | 3.398 | 10.6881
2012-10-02 | 4.8988 | 9.9946
2012-10-03 | 3.5962 | 8.1575
2012-10-04 | 3.1148 | 7.6293
2012-10-05 | 6.8243 | 10.463
2012-10-06 | 6.0598 | 8.739
2012-10-07 | 5.3519 | 9.4904
2012-10-08 | 4.7289 | 8.9489
2012-10-09 | 4.1909 | 7.3741
2012-10-10 | 3.5396 | 6.032
2012-10-11 | 4.5024 | 8.9685
2012-10-12 | 5.097 | 8.594
2012-10-13 | 4.4741 | 7.1546
2012-10-14 | 4.3608 | 8.6614
2012-10-15 | 5.4935 | 7.1459
2012-10-16 | 6.0315 | 8.7176
2012-10-17 | 5.2669 | 7.0334
2012-10-18 | 4.021 | 5.79
2012-10-19 | 3.6812 | 4.8982
2012-10-20 | 14.4982 | 12.4096
2012-10-21 | 11.8931 | 9.702
2012-10-22 | 7.957 | 8.123
2012-10-23 | 5.6067 | 6.5627
2012-10-24 | 4.5307 | 5.4542
2012-10-25 | 3.9077 | 4.6554
2012-10-26 | 3.5396 | 4.0722
2012-10-27 | 3.2564 | 3.6413
2012-10-28 | 3.0582 | 3.3194
2012-10-29 | 2.9166 | 3.0764
2012-10-30 | 2.9166 | 3.7638
2012-10-31 | 7.1925 | 7.5484
2012-11-01 | 8.0986 | 6.615
2012-11-02 | 5.6917 | 5.7325
2012-11-03 | 4.3891 | 5.1187
2012-11-04 | 3.9644 | 5.1923
2012-11-05 | 3.7661 | 4.6534
2012-11-06 | 3.5113 | 4.0695
2012-11-07 | 3.1432 | 3.6381
2012-11-08 | 2.9166 | 3.3158
2012-11-09 | 2.9166 | 3.0725
2012-11-10 | 2.8883 | 3.1576
2012-11-11 | 2.7779 | 2.9519
2012-11-12 | 2.7014 | 2.7943
2012-11-13 | 4.3608 | 5.0222
2012-11-14 | 6.7677 | 4.3381
2012-11-15 | 5.1537 | 3.8357
2012-11-16 | 3.8228 | 3.4624
2012-11-17 | 3.3131 | 3.1821
2012-11-18 | 2.9166 | 2.9695
2012-11-19 | 2.7467 | 2.8068
2012-11-20 | 2.6901 | 2.7962
2012-11-21 | 2.6165 | 3.0738
2012-11-22 | 2.5655 | 2.8861
2012-11-23 | 2.5174 | 2.7418
2012-11-24 | 3.6529 | 6.5678
2012-11-25 | 3.936 | 5.4526
2012-11-26 | 3.2564 | 4.6493
2012-11-27 | 2.8034 | 4.0629
2012-11-28 | 2.6759 | 3.6297
2012-11-29 | 2.6051 | 3.3062
2012-11-30 | 2.2653 | 3.062
2012-12-01 | 2.237 | 2.8759
2012-12-02 | 2.86 | 2.7328
2012-12-03 | 10.902 | 10.1006
2012-12-04 | 10.6754 | 7.9404
2012-12-05 | 17.6697 | 12.9223
2012-12-06 | 15.1778 | 9.8861
2012-12-07 | 9.0897 | 7.7918
2012-12-08 | 6.5129 | 6.3228
2012-12-09 | 5.8616 | 6.0167
2012-12-10 | 8.6933 | 5.0563
2012-12-11 | 20.1049 | 10.2507
2012-12-12 | 13.4788 | 8.0454
2012-12-13 | 9.0047 | 6.502
2012-12-14 | 6.7111 | 5.4049
2012-12-15 | 5.5784 | 4.614
2012-12-16 | 4.3891 | 4.0364
2012-12-17 | 4.3891 | 3.6095
2012-12-18 | 5.3519 | 3.2905
2012-12-19 | 6.343 | 5.2872
2012-12-20 | 6.2014 | 4.5278
2012-12-21 | 6.5695 | 3.9723
2012-12-22 | 10.3356 | 6.8641
2012-12-23 | 8.0703 | 5.6626
2012-12-24 | 5.8049 | 4.7997
2012-12-25 | 4.8139 | 4.1716
2012-12-26 | 4.1343 | 3.7088
2012-12-27 | 4.1343 | 3.364
2012-12-28 | 4.2192 | 3.1043
2012-12-29 | 4.2192 | 2.9068
2012-12-30 | 4.1626 | 2.7553
2012-12-31 | 4.0493 | 2.6379
2013-01-01 | 3.936 | 2.5463
2013-01-02 | 3.7661 | 2.4743
2013-01-03 | 3.6246 | 2.4172
2013-01-04 | 3.5396 | 2.3716
2013-01-05 | 3.5113 | 2.3349
2013-01-06 | 3.3697 | 2.3052
2013-01-07 | 3.2564 | 2.2811
2013-01-08 | 3.1998 | 2.2612
2013-01-09 | 3.1715 | 2.2448
2013-01-10 | 3.1432 | 2.2312
2013-01-11 | 3.1432 | 2.2198
2013-01-12 | 3.1715 | 2.2103
2013-01-13 | 4.0776 | 2.917
2013-01-14 | 9.7127 | 5.0432
2013-01-15 | 11.6665 | 6.9847
2013-01-16 | 8.1552 | 5.7436
2013-01-17 | 6.343 | 4.8534
2013-01-18 | 4.5024 | 4.2063
2013-01-19 | 4.3891 | 3.73
2013-01-20 | 4.2475 | 3.3755
2013-01-21 | 4.021 | 3.1088
2013-01-22 | 3.4546 | 2.9061
2013-01-23 | 3.0865 | 2.7508
2013-01-24 | 2.8317 | 2.6306
2013-01-25 | 2.6306 | 2.5368
2013-01-26 | 2.5542 | 2.4631
2013-01-27 | 2.3248 | 2.4047
2013-01-28 | 1.9992 | 2.3582
2013-01-29 | 2.0388 | 2.3208
2013-01-30 | 2.5938 | 2.2905
2013-01-31 | 9.7127 | 8.1062
2013-02-01 | 12.7426 | 6.5355
2013-02-02 | 8.8632 | 5.4199
2013-02-03 | 6.3713 | 4.6161
2013-02-04 | 4.9271 | 4.0295
2013-02-05 | 4.1059 | 3.5962
2013-02-06 | 3.7945 | 3.2725
2013-02-07 | 3.5962 | 3.0283
2013-02-08 | 3.4263 | 2.8421
2013-02-09 | 3.2281 | 2.699
2013-02-10 | 3.0582 | 2.588
2013-02-11 | 3.0865 | 2.5012
2013-02-12 | 3.0865 | 2.4328
2013-02-13 | 3.0016 | 2.3785
2013-02-14 | 2.8317 | 2.335
2013-02-15 | 2.6788 | 2.3001
2013-02-16 | 2.557 | 2.2717
2013-02-17 | 2.4211 | 2.2486
2013-02-18 | 2.2342 | 2.2296
2013-02-19 | 2.0926 | 2.2139
2013-02-20 | 2.0416 | 2.2008
2013-02-21 | 2.0162 | 2.1899
2013-02-22 | 2.002 | 2.1807
2013-02-23 | 2.0133 | 2.1728
2013-02-24 | 2.0388 | 2.1661
2013-02-25 | 2.0813 | 2.1604
2013-02-26 | 2.0954 | 2.1554
2013-02-27 | 2.0954 | 2.4169
2013-02-28 | 2.1492 | 3.8216
2013-03-01 | 2.2653 | 4.5368
2013-03-02 | 2.2908 | 3.9657
2013-03-03 | 2.2427 | 3.5434
2013-03-04 | 2.1776 | 3.2276
2013-03-05 | 2.1606 | 2.9892
2013-03-06 | 2.1011 | 2.8073
2013-03-07 | 2.0869 | 2.7388
2013-03-08 | 2.1068 | 2.6142
2013-03-09 | 1.8887 | 2.5171
2013-03-10 | 2.1464 | 2.825
2013-03-11 | 2.86 | 4.7276
2013-03-12 | 8.2119 | 9.9895
2013-03-13 | 26.9293 | 23.5474
2013-03-14 | 25.4002 | 16.9796
2013-03-15 | 11.7232 | 12.6181
2013-03-16 | 8.042 | 9.6613
2013-03-17 | 5.6917 | 7.6193
2013-03-18 | 4.5873 | 6.1853
2013-03-19 | 4.3891 | 5.1628
2013-03-20 | 4.2475 | 4.4237
2013-03-21 | 4.1909 | 3.8824
2013-03-22 | 4.1059 | 3.4814
2013-03-23 | 4.1343 | 3.1811
2013-03-24 | 3.8228 | 2.9538
2013-03-25 | 3.5113 | 2.7802
2013-03-26 | 4.0776 | 2.6464
2013-03-27 | 4.4741 | 3.1841
2013-03-28 | 5.4651 | 4.3585
2013-03-29 | 8.7216 | 6.738
2013-03-30 | 10.7038 | 7.4306
2013-03-31 | 11.0436 | 6.8583
2013-04-01 | 15.4893 | 11.3146
2013-04-02 | 16.3671 | 8.764
2013-04-03 | 11.2135 | 6.9905
2013-04-04 | 8.5234 | 5.7374
2013-04-05 | 8.8065 | 7.9959
2013-04-06 | 7.8438 | 6.4502
2013-04-07 | 7.3057 | 5.3515
2013-04-08 | 9.5994 | 11.6796
2013-04-09 | 19.7085 | 21.1767
2013-04-10 | 23.1348 | 18.8486
2013-04-11 | 20.5297 | 14.0787
2013-04-12 | 15.9707 | 11.4775
2013-04-13 | 14.3566 | 8.879
2013-04-14 | 17.6697 | 13.4759
2013-04-15 | 16.9618 | 12.7486
2013-04-16 | 18.2927 | 13.0761
2013-04-17 | 25.4851 | 13.1437
2013-04-18 | 22.6251 | 10.0239
2013-04-19 | 20.1899 | 8.0348
2013-04-20 | 28.6 | 14.1761
2013-04-21 | 24.1825 | 10.9165
2013-04-22 | 19.5952 | 8.4944
2013-04-23 | 13.5354 | 6.8063
2013-04-24 | 10.5338 | 5.611
2013-04-25 | 9.4295 | 5.3971
2013-04-26 | 8.3818 | 4.5987
2013-04-27 | 7.3624 | 4.1131
2013-04-28 | 6.4845 | 3.656
2013-04-29 | 5.7766 | 3.3152
2013-04-30 | 5.2669 | 3.0841
2013-05-01 | 4.8422 | 2.8828
2013-05-02 | 4.3608 | 2.7284
2013-05-03 | 3.936 | 2.6089
2013-05-04 | 3.5962 | 2.5157
2013-05-05 | 3.3414 | 2.4424
2013-05-06 | 3.0865 | 2.3844
2013-05-07 | 2.86 | 2.3381
2013-05-08 | 2.6759 | 2.3008
2013-05-09 | 2.5089 | 2.2715
2013-05-10 | 2.4437 | 2.3845
2013-05-11 | 2.7949 | 2.676
2013-05-12 | 3.1998 | 2.8993
2013-05-13 | 2.8883 | 2.7395
2013-05-14 | 2.4862 | 2.632
2013-05-15 | 2.2823 | 2.5317
2013-05-16 | 2.3305 | 2.9309
2013-05-17 | 2.4154 | 2.7625
2013-05-18 | 2.1719 | 2.6326
2013-05-19 | 1.9765 | 2.5315
2013-05-20 | 2.1917 | 3.386
2013-05-21 | 3.3697 | 4.3778
2013-05-22 | 16.3105 | 9.9791
2013-05-23 | 28.6 | 16.2607
2013-05-24 | 48.1386 | 28.4848
2013-05-25 | 52.9524 | 34.0166
2013-05-26 | 64.2791 | 42.7892
2013-05-27 | 42.7584 | 30.7417
2013-05-28 | 29.7326 | 21.6715
2013-05-29 | 21.9738 | 16.5751
2013-05-30 | 14.1584 | 14.8956
2013-05-31 | 10.3073 | 11.2201
2013-06-01 | 7.7305 | 8.7077
2013-06-02 | 8.7782 | 12.2668
2013-06-03 | 10.3356 | 12.1989
2013-06-04 | 8.4667 | 9.3823
2013-06-05 | 6.2014 | 7.4327
2013-06-06 | 4.9554 | 6.0676
2013-06-07 | 5.8899 | 9.3699
2013-06-08 | 8.7782 | 11.6525
2013-06-09 | 8.8065 | 9.6928
2013-06-10 | 6.7111 | 7.7636
2013-06-11 | 10.5338 | 10.7923
2013-06-12 | 22.1721 | 20.5526
2013-06-13 | 17.0467 | 15.9018
2013-06-14 | 11.5816 | 12.4217
2013-06-15 | 7.5323 | 9.5649
2013-06-16 | 5.7766 | 7.5629
2013-06-17 | 7.1358 | 11.527
2013-06-18 | 6.7111 | 9.6368
2013-06-19 | 5.0121 | 7.6135
2013-06-20 | 4.0493 | 6.192
2013-06-21 | 3.483 | 5.1782
2013-06-22 | 3.1432 | 4.4488
2013-06-23 | 4.4174 | 7.2084
2013-06-24 | 7.1075 | 10.6268
2013-06-25 | 7.0792 | 8.92
2013-06-26 | 6.0598 | 10.0654
2013-06-27 | 6.343 | 9.1058
2013-06-28 | 11.6099 | 11.3245
2013-06-29 | 13.9885 | 15.4667
2013-06-30 | 12.7992 | 15.7738
2013-07-01 | 10.6754 | 14.554
2013-07-02 | 11.5816 | 15.2617
2013-07-03 | 14.7814 | 14.0702
2013-07-04 | 13.7336 | 12.1037
2013-07-05 | 10.817 | 12.8107
2013-07-06 | 9.2313 | 11.7187
2013-07-07 | 6.881 | 9.0613
2013-07-08 | 6.3146 | 8.3327
2013-07-09 | 5.7483 | 7.1442
2013-07-10 | 9.118 | 6.8259
2013-07-11 | 8.7499 | 8.3742
2013-07-12 | 7.504 | 7.9813
2013-07-13 | 5.182 | 6.4564
2013-07-14 | 4.0493 | 5.372
2013-07-15 | 3.4546 | 4.5899
2013-07-16 | 3.0016 | 4.0184
2013-07-17 | 2.8119 | 3.5968
2013-07-18 | 11.3267 | 8.5899
2013-07-19 | 9.4295 | 10.3606
2013-07-20 | 9.2596 | 11.3468
2013-07-21 | 11.5249 | 12.8396
2013-07-22 | 8.3818 | 9.8298
2013-07-23 | 5.8049 | 9.7351
2013-07-24 | 6.8243 | 12.5608
2013-07-25 | 6.5978 | 9.8678
2013-07-26 | 4.8988 | 7.7801
2013-07-27 | 3.8794 | 6.3154
2013-07-28 | 3.398 | 5.272
2013-07-29 | 33.4138 | 23.4362
2013-07-30 | 26.3629 | 17.0178
2013-07-31 | 12.9125 | 12.6642
2013-08-01 | 6.6261 | 9.7125
2013-08-02 | 7.2208 | 12.0089
2013-08-03 | 6.8527 | 15.136
2013-08-04 | 8.1269 | 13.3292
2013-08-05 | 7.9287 | 13.2645
2013-08-06 | 5.4085 | 10.1249
2013-08-07 | 4.1626 | 7.9626
2013-08-08 | 3.8511 | 7.2525
2013-08-09 | 4.1626 | 9.9205
2013-08-10 | 4.6723 | 9.3577
2013-08-11 | 3.8511 | 7.4284
2013-08-12 | 3.0582 | 6.0701
2013-08-13 | 2.6391 | 5.1395
2013-08-14 | 2.4522 | 4.808
2013-08-15 | 2.3078 | 4.3948
2013-08-16 | 2.1266 | 3.8792
2013-08-17 | 2.0133 | 4.1375
2013-08-18 | 1.9255 | 3.6885
2013-08-19 | 1.8009 | 3.3535
2013-08-20 | 1.682 | 3.1011
2013-08-21 | 1.5886 | 2.9089
2013-08-22 | 1.5857 | 2.7612
2013-08-23 | 1.6594 | 3.6282
2013-08-24 | 1.5263 | 3.3074
2013-08-25 | 1.4272 | 3.0652
2013-08-26 | 1.4413 | 3.7912
2013-08-27 | 1.498 | 3.4931
2013-08-28 | 1.4583 | 3.2051
2013-08-29 | 1.413 | 3.2777
2013-08-30 | 1.3847 | 3.2032
2013-08-31 | 1.5801 | 3.8468
2013-09-01 | 1.4102 | 3.59
2013-09-02 | 1.3479 | 3.4925
2013-09-03 | 1.6509 | 4.9787
2013-09-04 | 1.7556 | 4.9619
2013-09-05 | 1.6679 | 4.5291
2013-09-06 | 1.5631 | 3.9746
2013-09-07 | 1.4498 | 3.5641
2013-09-08 | 1.3734 | 4.8096
2013-09-09 | 1.413 | 4.2048
2013-09-10 | 1.3564 | 3.7346
2013-09-11 | 1.5093 | 4.0065
2013-09-12 | 9.0047 | 13.0035
2013-09-13 | 14.8946 | 19.4418
2013-09-14 | 9.203 | 19.1135
2013-09-15 | 5.7483 | 14.1873
2013-09-16 | 3.8794 | 12.9431
2013-09-17 | 3.1715 | 10.4129
2013-09-18 | 2.574 | 8.1603
2013-09-19 | 2.1974 | 6.5853
2013-09-20 | 1.985 | 5.4668
2013-09-21 | 1.7641 | 4.661
2013-09-22 | 5.3802 | 12.8764
2013-09-23 | 6.0881 | 10.5813
2013-09-24 | 3.936 | 8.2775
2013-09-25 | 2.7666 | 6.6683
2013-09-26 | 2.3361 | 5.5265
2013-09-27 | 2.1068 | 4.7047
2013-09-28 | 1.9312 | 4.1054
2013-09-29 | 1.7925 | 3.6631
2013-09-30 | 1.7018 | 3.333
2013-10-01 | 1.6112 | 3.084
2013-10-02 | 1.5263 | 2.8943
2013-10-03 | 1.4385 | 2.7486
2013-10-04 | 1.4215 | 2.6356
2013-10-05 | 1.3988 | 2.5563
2013-10-06 | 1.3819 | 2.4849
2013-10-07 | 2.254 | 3.5922
2013-10-08 | 5.8616 | 7.5558
2013-10-09 | 4.3608 | 6.1559
2013-10-10 | 2.8883 | 5.1568
2013-10-11 | 2.2823 | 4.4339
2013-10-12 | 2.0077 | 3.904
2013-10-13 | 1.8519 | 3.5112
2013-10-14 | 1.7556 | 3.2856
2013-10-15 | 1.7925 | 3.5058
2013-10-16 | 1.7387 | 3.2123
2013-10-17 | 1.7585 | 3.6518
2013-10-18 | 3.0016 | 5.7909
2013-10-19 | 4.1343 | 4.9028
2013-10-20 | 3.3414 | 4.7786
2013-10-21 | 2.6986 | 4.1561
2013-10-22 | 2.3729 | 3.8783
2013-10-23 | 2.4692 | 4.0845
2013-10-24 | 2.305 | 3.8943
2013-10-25 | 2.1889 | 3.8784
2013-10-26 | 2.1917 | 3.5859
2013-10-27 | 2.6788 | 3.7919
2013-10-28 | 2.7835 | 3.6458
2013-10-29 | 2.6759 | 3.3158
2013-10-30 | 2.3928 | 3.0669
2013-10-31 | 2.3616 | 3.1542
2013-11-01 | 16.9901 | 10.3347
2013-11-02 | 17.2732 | 9.7616
2013-11-03 | 9.8542 | 8.9913
2013-11-04 | 6.0881 | 7.164
2013-11-05 | 4.5024 | 5.8745
2013-11-06 | 3.9644 | 4.951
2013-11-07 | 6.5412 | 6.4699
2013-11-08 | 9.4578 | 8.4562
2013-11-09 | 6.4279 | 6.8757
2013-11-10 | 5.2386 | 6.658
2013-11-11 | 7.4756 | 7.5887
2013-11-12 | 6.2297 | 6.1759
2013-11-13 | 4.7855 | 5.168
2013-11-14 | 4.0776 | 4.4389
2013-11-15 | 3.8511 | 4.0807
2013-11-16 | 3.7661 | 4.2263
2013-11-17 | 3.6812 | 3.7474
2013-11-18 | 7.3907 | 7.243
2013-11-19 | 8.5517 | 6.6153
2013-11-20 | 5.7766 | 5.4824
2013-11-21 | 4.2192 | 4.6666
2013-11-22 | 3.936 | 4.0716
2013-11-23 | 4.3325 | 4.6413
2013-11-24 | 4.0776 | 4.0528
2013-11-25 | 3.6812 | 3.6181
2013-11-26 | 3.3414 | 3.2934
2013-11-27 | 8.495 | 3.0484
2013-11-28 | 12.0913 | 2.8617
2013-11-29 | 8.3251 | 2.7182
2013-11-30 | 5.7483 | 2.6069
2013-12-01 | 5.2103 | 2.5199
2013-12-02 | 4.9838 | 2.4513
2013-12-03 | 4.7572 | 2.3968
2013-12-04 | 4.6156 | 2.3533
2013-12-05 | 4.4457 | 2.3182
2013-12-06 | 8.8065 | 5.503
2013-12-07 | 8.4384 | 4.6786
2013-12-08 | 5.72 | 4.0774
2013-12-09 | 4.3042 | 3.6338
2013-12-10 | 3.9927 | 3.3027
2013-12-11 | 3.4263 | 3.053
2013-12-12 | 2.9449 | 2.8629
2013-12-13 | 2.8883 | 2.7168
2013-12-14 | 2.8005 | 2.6036
2013-12-15 | 2.6986 | 2.5151
2013-12-16 | 2.6136 | 2.4454
2013-12-17 | 2.5315 | 2.3901
2013-12-18 | 2.4494 | 2.3459
2013-12-19 | 2.4296 | 2.3103
2013-12-20 | 2.4466 | 2.2815
2013-12-21 | 2.6363 | 4.3314
2013-12-22 | 8.5517 | 14.6826
2013-12-23 | 20.6996 | 21.4981
2013-12-24 | 19.1138 | 15.6371
2013-12-25 | 13.8469 | 11.722
2013-12-26 | 9.656 | 9.0539
2013-12-27 | 7.7022 | 7.2025
2013-12-28 | 6.7111 | 5.8968
2013-12-29 | 6.2297 | 4.9622
2013-12-30 | 6.0315 | 4.2841
2013-12-31 | 5.5784 | 3.7859
2014-01-01 | 5.4085 | 3.4157
2014-01-02 | 5.2386 | 3.1376
2014-01-03 | 5.0121 | 2.9266
2014-01-04 | 4.8988 | 2.765
2014-01-05 | 4.8705 | 2.6402
2014-01-06 | 6.4845 | 2.543
2014-01-07 | 10.279 | 2.4666
2014-01-08 | 8.7499 | 2.4062
2014-01-09 | 6.6544 | 2.3581
2014-01-10 | 5.2386 | 2.3194
2014-01-11 | 8.9481 | 2.2882
2014-01-12 | 34.8297 | 9.9355
2014-01-13 | 19.7085 | 7.8148
2014-01-14 | 15.2911 | 9.4204
2014-01-15 | 20.3598 | 13.5953
2014-01-16 | 14.4699 | 12.7696
2014-01-17 | 11.6948 | 9.771
2014-01-18 | 9.203 | 7.7014
2014-01-19 | 7.5889 | 6.2489
2014-01-20 | 6.258 | 5.2139
2014-01-21 | 5.182 | 4.4659
2014-01-22 | 4.9271 | 3.9185
2014-01-23 | 5.2103 | 3.5131
2014-01-24 | 5.1537 | 3.2096
2014-01-25 | 4.8988 | 2.98
2014-01-26 | 4.7006 | 2.8047
2014-01-27 | 4.4174 | 2.6696
2014-01-28 | 3.7378 | 2.5646
2014-01-29 | 3.3131 | 2.4824
2014-01-30 | 3.0582 | 2.4175
2014-01-31 | 2.9449 | 2.3659
2014-02-01 | 2.9449 | 2.3246
2014-02-02 | 3.0016 | 2.2912
2014-02-03 | 3.0865 | 2.2642
2014-02-04 | 2.9449 | 2.2421
2014-02-05 | 2.7637 | 2.2239
2014-02-06 | 2.8883 | 2.2088
2014-02-07 | 2.7382 | 2.1963
2014-02-08 | 2.6136 | 2.1857
2014-02-09 | 2.5259 | 2.1769
2014-02-10 | 2.4777 | 2.1693
2014-02-11 | 2.4324 | 2.1628
2014-02-12 | 2.3475 | 2.1573
2014-02-13 | 2.3418 | 2.1524
2014-02-14 | 2.3616 | 2.1482
2014-02-15 | 2.574 | 2.1445
2014-02-16 | 2.7382 | 2.1412
2014-02-17 | 2.6221 | 2.1382
2014-02-18 | 2.557 | 2.1356
2014-02-19 | 2.506 | 2.1332
2014-02-20 | 2.4494 | 2.131
2014-02-21 | 2.6136 | 2.8367
2014-02-22 | 3.8511 | 4.9547
2014-02-23 | 4.3891 | 4.8768
2014-02-24 | 3.9644 | 4.2127
2014-02-25 | 3.483 | 3.7245
2014-02-26 | 3.1998 | 3.3614
2014-02-27 | 2.9449 | 3.0884
2014-02-28 | 2.7354 | 2.8813
2014-03-01 | 2.5117 | 2.7225
2014-03-02 | 2.3729 | 2.5998
2014-03-03 | 2.2767 | 2.5041
2014-03-04 | 2.237 | 2.429
2014-03-05 | 2.1747 | 2.3695
2014-03-06 | 2.0785 | 2.3221
2014-03-07 | 2.0869 | 2.284
2014-03-08 | 2.0898 | 2.2533
2014-03-09 | 2.0473 | 2.2282
2014-03-10 | 2.053 | 2.2077
2014-03-11 | 2.0331 | 2.1908
2014-03-12 | 1.9822 | 2.5001
2014-03-13 | 1.9255 | 2.4242
2014-03-14 | 2.322 | 2.3641
2014-03-15 | 2.4551 | 2.3162
2014-03-16 | 2.3475 | 2.2778
2014-03-17 | 2.2795 | 2.2467
2014-03-18 | 2.2738 | 2.2215
2014-03-19 | 2.2115 | 2.2008
2014-03-20 | 2.1889 | 2.1837
2014-03-21 | 2.1408 | 2.1696
2014-03-22 | 2.0671 | 2.1578
2014-03-23 | 2.1181 | 2.1478
2014-03-24 | 1.9992 | 2.1394
2014-03-25 | 2.1549 | 2.1323
2014-03-26 | 2.1068 | 2.1262
2014-03-27 | 2.0247 | 2.1209
2014-03-28 | 2.0926 | 2.1162
2014-03-29 | 2.5938 | 3.7533
2014-03-30 | 4.3608 | 10.3717
2014-03-31 | 7.1358 | 10.2899
2014-04-01 | 7.4756 | 8.0458
2014-04-02 | 7.6455 | 9.3844
2014-04-03 | 11.2418 | 12.9046
2014-04-04 | 10.6188 | 9.8471
2014-04-05 | 15.914 | 16.5464
2014-04-06 | 14.7247 | 15.1081
2014-04-07 | 15.9424 | 14.4479
2014-04-08 | 33.1307 | 25.4234
2014-04-09 | 45.0237 | 30.7783
2014-04-10 | 38.5108 | 21.6825
2014-04-11 | 51.2534 | 28.0641
2014-04-12 | 53.2356 | 31.4875
2014-04-13 | 52.3861 | 37.4939
2014-04-14 | 60.8811 | 45.3172
2014-04-15 | 84.1009 | 47.7485
2014-04-16 | 80.7029 | 52.9181
2014-04-17 | 47.2891 | 35.6935
2014-04-18 | 32.2812 | 24.8557
2014-04-19 | 24.579 | 18.6028
2014-04-20 | 18.5758 | 13.9641
2014-04-21 | 17.5847 | 10.592
2014-04-22 | 19.7934 | 8.2775
2014-04-23 | 22.2853 | 9.3581
2014-04-24 | 17.6697 | 7.4341
2014-04-25 | 13.4788 | 6.0651
2014-04-26 | 11.4966 | 5.2138
2014-04-27 | 11.6099 | 6.3747
2014-04-28 | 10.7604 | 5.7722
2014-04-29 | 9.3162 | 4.8758
2014-04-30 | 8.6083 | 4.8814
2014-05-01 | 14.8946 | 8.3667
2014-05-02 | 14.2434 | 9.0277
2014-05-03 | 11.7515 | 8.0609
2014-05-04 | 12.7142 | 10.0864
2014-05-05 | 17.3582 | 12.2238
2014-05-06 | 14.7247 | 10.4795
2014-05-07 | 11.0436 | 8.2003
2014-05-08 | 8.58 | 6.6075
2014-05-09 | 7.2774 | 5.4768
2014-05-10 | 9.2313 | 7.5573
2014-05-11 | 10.3356 | 6.7187
2014-05-12 | 7.7871 | 5.5563
2014-05-13 | 6.258 | 4.8476
2014-05-14 | 5.5784 | 4.2043
2014-05-15 | 5.0687 | 3.8252
2014-05-16 | 4.7006 | 3.4488
2014-05-17 | 15.0362 | 9.7713
2014-05-18 | 15.3477 | 8.4085
2014-05-19 | 11.2984 | 6.7536
2014-05-20 | 7.8154 | 5.5965
2014-05-21 | 6.0315 | 4.749
2014-05-22 | 5.4085 | 4.1317
2014-05-23 | 6.9376 | 6.2816
2014-05-24 | 7.504 | 6.7205
2014-05-25 | 9.1746 | 8.7797
2014-05-26 | 7.504 | 8.2357
2014-05-27 | 10.3073 | 9.3387
2014-05-28 | 18.9439 | 15.4644
2014-05-29 | 11.4683 | 12.1419
2014-05-30 | 7.8154 | 9.3477
2014-05-31 | 6.7394 | 9.5486
2014-06-01 | 5.7483 | 7.5534
2014-06-02 | 4.7006 | 6.1508
2014-06-03 | 3.9927 | 5.1499
2014-06-04 | 3.5962 | 4.8509
2014-06-05 | 3.2281 | 4.2072
2014-06-06 | 2.9166 | 3.745
2014-06-07 | 2.7411 | 3.5314
2014-06-08 | 2.5457 | 3.2289
2014-06-09 | 2.3899 | 3
2014-06-10 | 2.2823 | 2.8608
2014-06-11 | 2.1662 | 2.8077
2014-06-12 | 2.3928 | 3.7796
2014-06-13 | 5.5784 | 7.707
2014-06-14 | 9.203 | 11.6044
2014-06-15 | 6.796 | 9.5152
2014-06-16 | 4.1626 | 7.5287
2014-06-17 | 3.0582 | 6.132
2014-06-18 | 4.021 | 9.3359
2014-06-19 | 4.1626 | 7.5779
2014-06-20 | 2.9733 | 6.167
2014-06-21 | 2.4154 | 5.1604
2014-06-22 | 2.1577 | 4.4321
2014-06-23 | 1.9992 | 3.8986
2014-06-24 | 1.8774 | 3.5031
2014-06-25 | 4.9554 | 4.1931
2014-06-26 | 11.2984 | 10.6639
2014-06-27 | 7.0226 | 8.4833
2014-06-28 | 3.7945 | 6.8056
2014-06-29 | 2.8317 | 5.6173
2014-06-30 | 2.7496 | 4.7634
2014-07-01 | 2.4692 | 4.1417
2014-07-02 | 2.2455 | 3.8069
2014-07-03 | 2.9449 | 4.1118
2014-07-04 | 11.8081 | 9.873
2014-07-05 | 6.9942 | 8.4244
2014-07-06 | 3.9927 | 6.7744
2014-07-07 | 2.8317 | 5.5946
2014-07-08 | 3.0582 | 6.1215
2014-07-09 | 6.7677 | 8.5353
2014-07-10 | 4.0776 | 8.0398
2014-07-11 | 2.86 | 6.4928
2014-07-12 | 2.3333 | 5.3933
2014-07-13 | 2.0643 | 4.9627
2014-07-14 | 2.0105 | 5.0668
2014-07-15 | 1.9029 | 4.9495
2014-07-16 | 2.0077 | 6.6801
2014-07-17 | 2.3446 | 5.5358
2014-07-18 | 2.1153 | 4.7037
2014-07-19 | 1.7925 | 4.0971
2014-07-20 | 1.6112 | 3.6497
2014-07-21 | 1.5461 | 3.3158
2014-07-22 | 1.5036 | 3.0641
2014-07-23 | 1.6056 | 2.8725
2014-07-24 | 2.9733 | 6.5635
2014-07-25 | 2.2597 | 5.4423
2014-07-26 | 1.7868 | 4.6348
2014-07-27 | 1.716 | 5.31
2014-07-28 | 5.0687 | 9.7577
2014-07-29 | 7.419 | 16.5063
2014-07-30 | 4.5307 | 12.3106
2014-07-31 | 2.86 | 9.4616
2014-08-01 | 2.7524 | 11.1384
2014-08-02 | 2.4664 | 8.6542
2014-08-03 | 2.1153 | 8.3425
2014-08-04 | 7.1358 | 15.9255
2014-08-05 | 7.8154 | 12.2207
2014-08-06 | 4.2192 | 12.0741
2014-08-07 | 3.6812 | 11.8658
2014-08-08 | 4.4741 | 11.7232
2014-08-09 | 3.5679 | 9.0595
2014-08-10 | 2.6108 | 7.211
2014-08-11 | 2.1634 | 5.9073
2014-08-12 | 1.917 | 4.974
2014-08-13 | 2.1634 | 4.2968
2014-08-14 | 8.495 | 12.5547
2014-08-15 | 6.5695 | 9.645
2014-08-16 | 3.7095 | 8.2598
2014-08-17 | 3.0582 | 8.7745
2014-08-18 | 3.9644 | 9.5684
2014-08-19 | 3.2281 | 7.5854
2014-08-20 | 2.5542 | 6.1735
2014-08-21 | 2.1691 | 5.1662
2014-08-22 | 1.9907 | 4.7207
2014-08-23 | 1.9793 | 5.0208
2014-08-24 | 1.9482 | 4.3313
2014-08-25 | 1.7925 | 3.8251
2014-08-26 | 1.6594 | 3.4491
2014-08-27 | 1.5461 | 3.1669
2014-08-28 | 1.4243 | 2.9528
2014-08-29 | 1.345 | 2.789
2014-08-30 | 1.1893 | 2.6625
2014-08-31 | 1.2601 | 3.4647
2014-09-01 | 1.345 | 3.3873
2014-09-02 | 1.3507 | 3.1289
2014-09-03 | 3.5396 | 6.53
2014-09-04 | 3.2847 | 5.4197
2014-09-05 | 2.1832 | 4.6196
2014-09-06 | 1.8123 | 4.0807
2014-09-07 | 2.0416 | 5.0938
2014-09-08 | 1.7811 | 4.3822
2014-09-09 | 1.6452 | 3.8604
2014-09-10 | 1.4781 | 3.4733
2014-09-11 | 1.4158 | 3.2107
2014-09-12 | 1.6424 | 4.5183
2014-09-13 | 1.5999 | 3.9601
2014-09-14 | 1.6764 | 4.9339
2014-09-15 | 1.631 | 4.2692
2014-09-16 | 1.6056 | 4.3682
2014-09-17 | 1.5234 | 4.1674
2014-09-18 | 1.4328 | 4.2517
2014-09-19 | 1.3592 | 3.7706
2014-09-20 | 1.2658 | 3.4049
2014-09-21 | 1.2148 | 3.1301
2014-09-22 | 1.3422 | 5.6346
2014-09-23 | 1.5291 | 5.0771
2014-09-24 | 1.5659 | 4.3678
2014-09-25 | 1.43 | 3.8476
2014-09-26 | 1.2997 | 3.4616
2014-09-27 | 1.2006 | 3.1721
2014-09-28 | 1.127 | 2.9528
2014-09-29 | 1.0704 | 2.785
2014-09-30 | 1.0959 | 2.6556
2014-10-01 | 1.0732 | 2.557
2014-10-02 | 1.0619 | 2.4776
2014-10-03 | 1.0364 | 2.4148
2014-10-04 | 1.0336 | 2.3648
2014-10-05 | 2.0954 | 5.0131
2014-10-06 | 2.5485 | 4.3188
2014-10-07 | 1.9652 | 3.8138
2014-10-08 | 1.8972 | 6.8835
2014-10-09 | 2.2427 | 6.838
2014-10-10 | 2.2059 | 6.1475
2014-10-11 | 1.8491 | 5.1397
2014-10-12 | 1.7188 | 4.4107
2014-10-13 | 1.5744 | 3.8766
2014-10-14 | 1.5121 | 3.4807
2014-10-15 | 1.4781 | 3.3382
2014-10-16 | 1.5008 | 3.3112
2014-10-17 | 3.8228 | 6.0667
2014-10-18 | 5.8049 | 7.4586
2014-10-19 | 5.72 | 10.3114
2014-10-20 | 4.1626 | 8.3262
2014-10-21 | 3.1432 | 7.1721
2014-10-22 | 5.7483 | 10.3899
2014-10-23 | 6.881 | 8.6542
2014-10-24 | 10.9586 | 14.2842
2014-10-25 | 8.9764 | 11.1983
2014-10-26 | 7.7022 | 12.6024
2014-10-27 | 6.5695 | 11.2192
2014-10-28 | 5.097 | 8.7663
2014-10-29 | 4.3042 | 7.8115
2014-10-30 | 3.8228 | 6.3328
2014-10-31 | 3.398 | 5.2798
2014-11-01 | 3.0582 | 4.5136
2014-11-02 | 3.0582 | 4.5011
2014-11-03 | 2.8317 | 3.944
2014-11-04 | 2.6448 | 3.5317
2014-11-05 | 2.6108 | 3.9226
2014-11-06 | 2.6646 | 3.591
2014-11-07 | 3.7095 | 5.104
2014-11-08 | 4.2192 | 4.3847
2014-11-09 | 3.5679 | 3.8574
2014-11-10 | 3.0299 | 4.1442
2014-11-11 | 2.7779 | 3.6794
2014-11-12 | 2.7071 | 3.3331
2014-11-13 | 2.9166 | 3.6299
2014-11-14 | 2.8317 | 3.2957
2014-11-15 | 2.6165 | 3.0437
2014-11-16 | 2.4154 | 2.8519
2014-11-17 | 2.4692 | 2.7046
2014-11-18 | 3.8794 | 2.5904
2014-11-19 | 3.7661 | 2.5012
2014-11-20 | 3.7095 | 2.431
2014-11-21 | 3.0016 | 2.3753
2014-11-22 | 3.0865 | 2.3308
2014-11-23 | 2.7382 | 2.295
2014-11-24 | 9.3729 | 4.8382
2014-11-25 | 17.4715 | 10.2135
2014-11-26 | 10.5905 | 8.0043
2014-11-27 | 6.9942 | 6.4583
2014-11-28 | 5.5501 | 5.3595
2014-11-29 | 4.3325 | 4.5674
2014-11-30 | 4.3608 | 3.9889
2014-12-01 | 6.5412 | 6.0703
2014-12-02 | 6.343 | 5.0806
2014-12-03 | 5.0121 | 4.3642
2014-12-04 | 5.097 | 3.8389
2014-12-05 | 4.7572 | 3.4494
2014-12-06 | 4.8705 | 3.1573
2014-12-07 | 3.6529 | 2.9361
2014-12-08 | 2.6618 | 2.7669
2014-12-09 | 3.0865 | 2.6365
2014-12-10 | 4.0493 | 2.535
2014-12-11 | 5.3236 | 2.4554
2014-12-12 | 5.0687 | 2.3925
2014-12-13 | 4.5873 | 2.3425
2014-12-14 | 4.3325 | 2.3023
2014-12-15 | 4.1059 | 2.27
2014-12-16 | 3.9077 | 2.2437
2014-12-17 | 4.559 | 2.2221
2014-12-18 | 8.495 | 3.3365
2014-12-19 | 7.1925 | 3.0696
2014-12-20 | 5.4651 | 2.8668
2014-12-21 | 5.1537 | 2.7112
2014-12-22 | 5.4085 | 2.5909
2014-12-23 | 4.2475 | 2.4971
2014-12-24 | 6.3713 | 3.2006
2014-12-25 | 26.7311 | 8.8033
2014-12-26 | 24.8905 | 12.9687
2014-12-27 | 16.4237 | 11.918
2014-12-28 | 18.9156 | 14.3208
2014-12-29 | 16.0273 | 11.1886
2014-12-30 | 8.7216 | 8.6753
2014-12-31 | 6.2297 | 6.9267
2015-01-01 | 5.3802 | 5.6904
2015-01-02 | 5.2952 | 4.8034
2015-01-03 | 5.0121 | 4.1586
2015-01-04 | 5.4651 | 3.6839
2015-01-05 | 5.9182 | 3.3306
2015-01-06 | 5.6634 | 3.0647
2015-01-07 | 5.1537 | 2.8627
2015-01-08 | 5.0404 | 2.7078
2015-01-09 | 4.7006 | 2.588
2015-01-10 | 4.4741 | 2.4945
2015-01-11 | 4.3042 | 2.421
2015-01-12 | 4.021 | 2.3628
2015-01-13 | 3.7378 | 2.3164
2015-01-14 | 3.5962 | 2.279
2015-01-15 | 3.1998 | 2.2489
2015-01-16 | 2.9449 | 2.2243
2015-01-17 | 2.7127 | 2.2041
2015-01-18 | 2.8317 | 2.1875
2015-01-19 | 3.483 | 2.1737
2015-01-20 | 4.2192 | 2.1622
2015-01-21 | 3.5396 | 2.1525
2015-01-22 | 3.0865 | 2.1443
2015-01-23 | 3.0299 | 2.1373
2015-01-24 | 2.9166 | 2.1313
2015-01-25 | 2.7835 | 2.1261
2015-01-26 | 2.6306 | 2.1215
2015-01-27 | 2.4437 | 2.1176
2015-01-28 | 2.3673 | 2.1141
2015-01-29 | 2.3248 | 2.111
2015-01-30 | 2.3107 | 2.1082
2015-01-31 | 2.2568 | 2.1057
2015-02-01 | 2.2653 | 2.1034
2015-02-02 | 2.1577 | 2.1013
2015-02-03 | 2.1238 | 2.0994
2015-02-04 | 2.2087 | 2.0976
2015-02-05 | 2.0954 | 2.0959
2015-02-06 | 2.0671 | 2.0943
2015-02-07 | 2.0615 | 2.0929
2015-02-08 | 2.053 | 2.0915
2015-02-09 | 2.0218 | 2.0901
2015-02-10 | 2.0388 | 2.0888
2015-02-11 | 2.0671 | 2.0876
2015-02-12 | 2.0388 | 2.0864
2015-02-13 | 2.0388 | 2.0853
2015-02-14 | 2.002 | 2.0841
2015-02-15 | 1.9737 | 2.083
2015-02-16 | 1.917 | 2.082
2015-02-17 | 1.8661 | 2.0809
2015-02-18 | 1.8548 | 2.0799
2015-02-19 | 1.8632 | 2.0789
2015-02-20 | 1.8548 | 2.0779
2015-02-21 | 1.8208 | 2.0769
2015-02-22 | 1.8009 | 2.0759
2015-02-23 | 1.8576 | 2.075
2015-02-24 | 1.8321 | 2.074
2015-02-25 | 1.8321 | 2.0731
2015-02-26 | 1.8094 | 2.0721
2015-02-27 | 1.767 | 2.0712
2015-02-28 | 1.7018 | 2.0702
2015-03-01 | 1.6735 | 2.0693
2015-03-02 | 1.682 | 2.0684
2015-03-03 | 1.6933 | 2.0675
2015-03-04 | 1.7443 | 2.0666
2015-03-05 | 1.8236 | 2.0657
2015-03-06 | 1.767 | 2.0648
2015-03-07 | 1.7245 | 2.0639
2015-03-08 | 1.7047 | 2.063
2015-03-09 | 1.7443 | 2.0621
2015-03-10 | 1.7925 | 2.0612
2015-03-11 | 2.2512 | 2.5427
2015-03-12 | 2.9733 | 2.4474
2015-03-13 | 2.775 | 2.3726
2015-03-14 | 2.86 | 2.3133
2015-03-15 | 2.3928 | 3.7579
2015-03-16 | 2.1492 | 3.3706
2015-03-17 | 2.4381 | 3.0802
2015-03-18 | 2.2484 | 2.8602
2015-03-19 | 2.3758 | 2.692
2015-03-20 | 2.2059 | 2.5622
2015-03-21 | 2.0983 | 2.4612
2015-03-22 | 2.0247 | 2.382
2015-03-23 | 2.0133 | 2.3195
2015-03-24 | 2.0133 | 2.2697
2015-03-25 | 1.9595 | 2.2298
2015-03-26 | 2.3163 | 2.1976
2015-03-27 | 3.6812 | 5.6576
2015-03-28 | 4.4457 | 4.7602
2015-03-29 | 3.9927 | 4.1081
2015-03-30 | 3.936 | 3.6284
2015-03-31 | 3.3697 | 3.2714
2015-04-01 | 2.9733 | 3.0029
2015-04-02 | 3.0016 | 2.7989
2015-04-03 | 5.9182 | 3.7926
2015-04-04 | 14.7814 | 12.0896
2015-04-05 | 13.5071 | 9.2729
2015-04-06 | 9.0331 | 7.3233
2015-04-07 | 7.4756 | 5.9514
2015-04-08 | 7.9287 | 4.9714
2015-04-09 | 7.4756 | 7.1311
2015-04-10 | 12.7426 | 10.568
2015-04-11 | 22.2287 | 18.0194
2015-04-12 | 20.8128 | 16.3195
2015-04-13 | 28.8831 | 24.0337
2015-04-14 | 42.192 | 38.6484
2015-04-15 | 45.8732 | 39.0676
2015-04-16 | 42.4752 | 33.7289
2015-04-17 | 38.794 | 42.1651
2015-04-18 | 37.095 | 46.0825
2015-04-19 | 32.8475 | 50.7939
2015-04-20 | 28.8831 | 38.2514
2015-04-21 | 27.7221 | 32.2279
2015-04-22 | 27.0709 | 27.6842
2015-04-23 | 34.8297 | 30.781
2015-04-24 | 27.9487 | 23.8679
2015-04-25 | 23.7012 | 17.1881
2015-04-26 | 16.3954 | 13.1399
2015-04-27 | 13.4505 | 10.9638
2015-04-28 | 12.7709 | 9.6188
2015-04-29 | 11.6382 | 7.5883
2015-04-30 | 10.279 | 6.1619
2015-05-01 | 9.0897 | 5.1446
2015-05-02 | 8.0986 | 4.409
2015-05-03 | 7.1358 | 3.8703
2015-05-04 | 6.3146 | 3.4711
2015-05-05 | 6.1447 | 4.3516
2015-05-06 | 5.6634 | 3.8275
2015-05-07 | 4.8139 | 3.4388
2015-05-08 | 4.1909 | 3.1473
2015-05-09 | 3.7661 | 2.9265
2015-05-10 | 3.5679 | 2.7577
2015-05-11 | 3.8794 | 3.2302
2015-05-12 | 7.419 | 6.0568
2015-05-13 | 9.9675 | 7.3488
2015-05-14 | 7.7022 | 5.9979
2015-05-15 | 5.182 | 5.0248
2015-05-16 | 4.2475 | 4.5167
2015-05-17 | 3.9644 | 4.3125
2015-05-18 | 3.5679 | 3.7973
2015-05-19 | 3.1998 | 3.9147
2015-05-20 | 3.0299 | 3.7261
2015-05-21 | 2.7892 | 3.4475
2015-05-22 | 2.523 | 3.1522
2015-05-23 | 2.2993 | 2.9314
2015-05-24 | 2.1521 | 2.7599
2015-05-25 | 2.0303 | 2.6277
2015-05-26 | 2.1209 | 3.2252
2015-05-27 | 2.2427 | 3.1481
2015-05-28 | 2.9166 | 3.5489
2015-05-29 | 3.5679 | 4.9218
2015-05-30 | 2.3758 | 4.2424
2015-05-31 | 2.5853 | 6.7966
2015-06-01 | 8.6649 | 12.6849
2015-06-02 | 11.5533 | 14.0586
2015-06-03 | 9.1463 | 11.1778
2015-06-04 | 5.4935 | 8.6657
2015-06-05 | 3.7945 | 6.9179
2015-06-06 | 7.2774 | 13.4368
2015-06-07 | 5.9748 | 10.2161
2015-06-08 | 4.3608 | 9.7299
2015-06-09 | 26.7311 | 19.4047
2015-06-10 | 46.1564 | 38.0582
2015-06-11 | 28.0336 | 26.9019
2015-06-12 | 22.4269 | 19.1752
2015-06-13 | 47.0059 | 37.0493
2015-06-14 | 28.6 | 25.7125
2015-06-15 | 22.6818 | 19.315
2015-06-16 | 16.622 | 14.5463
2015-06-17 | 14.8663 | 16.6147
2015-06-18 | 10.7321 | 12.3787
2015-06-19 | 10.5905 | 13.6205
2015-06-20 | 8.5517 | 10.3895
2015-06-21 | 10.7321 | 14.4769
2015-06-22 | 28.8831 | 26.1672
2015-06-23 | 27.0709 | 21.4117
2015-06-24 | 27.439 | 22.746
2015-06-25 | 23.4463 | 16.6345
2015-06-26 | 12.9974 | 12.3973
2015-06-27 | 8.6366 | 9.5207
2015-06-28 | 8.2402 | 14.0092
2015-06-29 | 10.3073 | 14.7734
2015-06-30 | 9.0331 | 11.4378
2015-07-01 | 8.9198 | 10.1947
2015-07-02 | 14.2717 | 14.7863
2015-07-03 | 9.9675 | 11.1516
2015-07-04 | 7.0509 | 8.6657
2015-07-05 | 6.0032 | 8.7837
2015-07-06 | 5.2386 | 7.0182
2015-07-07 | 4.3608 | 5.7705
2015-07-08 | 4.4741 | 7.581
2015-07-09 | 4.4457 | 6.5041
2015-07-10 | 3.7095 | 5.4033
2015-07-11 | 3.1998 | 4.6097
2015-07-12 | 2.8317 | 4.0428
2015-07-13 | 2.608 | 3.6592
2015-07-14 | 2.557 | 4.0286
2015-07-15 | 7.0509 | 8.5527
2015-07-16 | 5.72 | 6.8553
2015-07-17 | 3.5679 | 5.6537
2015-07-18 | 3.7945 | 7.973
2015-07-19 | 6.7677 | 7.9686
2015-07-20 | 12.3744 | 16.8576
2015-07-21 | 9.5144 | 12.5503
2015-07-22 | 10.7887 | 14.6316
2015-07-23 | 6.3996 | 11.0513
2015-07-24 | 4.4457 | 10.0688
2015-07-25 | 3.7378 | 9.0265
2015-07-26 | 3.3131 | 7.5502
2015-07-27 | 3.0299 | 6.8727
2015-07-28 | 4.2475 | 7.8616
2015-07-29 | 3.3131 | 6.3702
2015-07-30 | 2.8883 | 5.3086
2015-07-31 | 3.6812 | 7.5065
2015-08-01 | 4.1343 | 6.404
2015-08-02 | 3.0299 | 7.3282
2015-08-03 | 3.1148 | 5.9922
2015-08-04 | 3.8794 | 7.181
2015-08-05 | 2.7666 | 6.7676
2015-08-06 | 2.5287 | 6.9664
2015-08-07 | 2.3446 | 5.8183
2015-08-08 | 2.1153 | 4.9114
2015-08-09 | 1.9284 | 4.2526
2015-08-10 | 1.8831 | 4.5013
2015-08-11 | 2.4069 | 4.2287
2015-08-12 | 5.182 | 7.8802
2015-08-13 | 4.5873 | 7.2768
2015-08-14 | 3.1148 | 5.9559
2015-08-15 | 2.4579 | 5.8973
2015-08-16 | 2.1606 | 4.9691
2015-08-17 | 1.9454 | 4.2942
2015-08-18 | 1.7811 | 3.7983
2015-08-19 | 1.631 | 3.4297
2015-08-20 | 1.5291 | 3.1528
2015-08-21 | 1.5121 | 3.2959
2015-08-22 | 1.5772 | 3.8813
2015-08-23 | 1.5319 | 3.491
2015-08-24 | 1.4668 | 3.1983
2015-08-25 | 1.7273 | 3.4183
2015-08-26 | 3.6529 | 6.2656
2015-08-27 | 4.5307 | 5.5647
2015-08-28 | 2.86 | 4.9079
2015-08-29 | 2.1521 | 4.2477
2015-08-30 | 1.8321 | 3.7673
2015-08-31 | 1.6197 | 3.4049
2015-09-01 | 1.4725 | 3.1766
2015-09-02 | 1.3819 | 2.9593
2015-09-03 | 1.4158 | 2.7937
2015-09-04 | 1.5065 | 2.8008
2015-09-05 | 1.4385 | 2.6705
2015-09-06 | 1.3564 | 2.5691
2015-09-07 | 1.2828 | 2.4896
2015-09-08 | 1.2261 | 2.8166
2015-09-09 | 1.2629 | 3.8308
2015-09-10 | 1.7726 | 4.2
2015-09-11 | 1.648 | 3.926
2015-09-12 | 1.3847 | 3.521
2015-09-13 | 1.3139 | 3.8738
2015-09-14 | 2.9733 | 11.26
2015-09-15 | 5.6067 | 13.2506
2015-09-16 | 4.021 | 10.1028
2015-09-17 | 2.4862 | 7.9353
2015-09-18 | 1.9652 | 6.4171
2015-09-19 | 1.7132 | 5.3373
2015-09-20 | 1.5999 | 5.8348
2015-09-21 | 1.5234 | 4.9184
2015-09-22 | 1.4385 | 4.253
2015-09-23 | 1.345 | 3.7638
2015-09-24 | 1.2714 | 3.4
2015-09-25 | 1.2035 | 3.1265
2015-09-26 | 1.1468 | 2.919
2015-09-27 | 1.1327 | 2.7599
2015-09-28 | 1.0817 | 2.637
2015-09-29 | 1.1751 | 3.2977
2015-09-30 | 24.0126 | 14.2865
2015-10-01 | 18.321 | 21.084
2015-10-02 | 9.9958 | 15.3645
2015-10-03 | 5.2952 | 11.5393
2015-10-04 | 3.2281 | 8.9295
2015-10-05 | 2.591 | 7.1167
2015-10-06 | 2.288 | 5.8371
2015-10-07 | 2.1096 | 4.9204
2015-10-08 | 1.9624 | 4.2547
2015-10-09 | 2.2512 | 6.2622
2015-10-10 | 3.9077 | 10.2264
2015-10-11 | 3.483 | 8.0213
2015-10-12 | 2.6618 | 6.478
2015-10-13 | 2.2852 | 5.381
2015-10-14 | 2.1096 | 5.8164
2015-10-15 | 2.0813 | 5.6561
2015-10-16 | 2.0841 | 5.4919
2015-10-17 | 2.1351 | 5.0475
2015-10-18 | 2.254 | 4.3473
2015-10-19 | 2.2059 | 3.8335
2015-10-20 | 2.1408 | 3.452
2015-10-21 | 2.1351 | 4.4988
2015-10-22 | 2.0671 | 4.5956
2015-10-23 | 2.0813 | 4.0959
2015-10-24 | 2.002 | 3.6468
2015-10-25 | 1.9907 | 4.122
2015-10-26 | 2.5428 | 4.1078
2015-10-27 | 2.4607 | 3.6551
2015-10-28 | 2.4551 | 3.3771
2015-10-29 | 13.762 | 10.3852
2015-10-30 | 12.6576 | 11.2387
2015-10-31 | 7.8438 | 8.7254
2015-11-01 | 5.1537 | 7.2943
2015-11-02 | 4.644 | 7.263
2015-11-03 | 3.936 | 5.9407
2015-11-04 | 3.398 | 4.9935
2015-11-05 | 3.0865 | 4.3066
2015-11-06 | 2.8883 | 3.8022
2015-11-07 | 2.7949 | 3.6291
2015-11-08 | 2.6816 | 3.4935
2015-11-09 | 2.523 | 3.1958
2015-11-10 | 2.3956 | 2.9705
2015-11-11 | 2.2965 | 2.7985
2015-11-12 | 2.322 | 2.7983
2015-11-13 | 4.1626 | 4.1097
2015-11-14 | 8.2968 | 5.3179
2015-11-15 | 6.0881 | 4.5411
2015-11-16 | 4.4174 | 4.1492
2015-11-17 | 3.5962 | 3.6841
2015-11-18 | 3.1148 | 3.3376
2015-11-19 | 2.9733 | 3.0766
2015-11-20 | 9.2879 | 6.3804
2015-11-21 | 8.6649 | 5.3068
2015-11-22 | 5.8899 | 4.533
2015-11-23 | 4.559 | 4.0947
2015-11-24 | 3.6246 | 3.6428
2015-11-25 | 3.1148 | 3.3058
2015-11-26 | 3.0865 | 3.0518
2015-11-27 | 3.1715 | 3.0299
2015-11-28 | 3.4263 | 3.1554
2015-11-29 | 3.2564 | 2.9372
2015-11-30 | 2.7524 | 2.7702
2015-12-01 | 2.4352 | 2.6414
2015-12-02 | 9.2313 | 2.5411
2015-12-03 | 19.7085 | 6.5007
2015-12-04 | 15.0079 | 8.2124
2015-12-05 | 10.4206 | 8.0626
2015-12-06 | 7.7871 | 7.414
2015-12-07 | 6.5412 | 6.0417
2015-12-08 | 5.5501 | 5.0615
2015-12-09 | 4.9271 | 4.3516
2015-12-10 | 4.6156 | 5.0292
2015-12-11 | 4.4174 | 4.3279
2015-12-12 | 4.1909 | 3.8133
2015-12-13 | 3.8794 | 3.4313
2015-12-14 | 3.6812 | 3.1859
2015-12-15 | 4.2475 | 3.7042
2015-12-16 | 5.2386 | 4.195
2015-12-17 | 4.7006 | 3.7143
2015-12-18 | 6.0598 | 4.5838
2015-12-19 | 5.8616 | 4.0432
2015-12-20 | 4.7572 | 3.6014
2015-12-21 | 4.1343 | 3.2717
2015-12-22 | 7.7305 | 3.4593
2015-12-23 | 16.5087 | 6.9603
2015-12-24 | 16.3105 | 9.4354
2015-12-25 | 12.7709 | 7.8138
2015-12-26 | 8.9198 | 6.3227
2015-12-27 | 11.4117 | 8.4918
2015-12-28 | 12.7992 | 6.8006
2015-12-29 | 8.2119 | 5.6032
2015-12-30 | 7.1925 | 4.7431
2015-12-31 | 7.6739 | 4.117
2016-01-01 | 7.504 | 3.6556
2016-01-02 | 6.7111 | 3.3118
2016-01-03 | 6.0315 | 3.0528
2016-01-04 | 4.7572 | 2.8559
2016-01-05 | 4.3042 | 2.7048
2016-01-06 | 4.9554 | 2.5878
2016-01-07 | 4.6723 | 2.4964
2016-01-08 | 4.7289 | 2.4245
2016-01-09 | 4.8422 | 2.3676
2016-01-10 | 6.4279 | 2.7887
2016-01-11 | 16.8202 | 6.7829
2016-01-12 | 10.5905 | 5.5881
2016-01-13 | 7.0509 | 4.7297
2016-01-14 | 5.4368 | 4.1048
2016-01-15 | 5.6634 | 3.6444
2016-01-16 | 5.4085 | 3.3012
2016-01-17 | 4.9554 | 3.0427
2016-01-18 | 4.559 | 2.8461
2016-01-19 | 4.0776 | 2.6952
2016-01-20 | 3.5962 | 2.5784
2016-01-21 | 3.9644 | 2.4872
2016-01-22 | 3.9077 | 2.4154
2016-01-23 | 3.7095 | 2.3585
2016-01-24 | 3.7378 | 2.3131
2016-01-25 | 3.9644 | 2.2766
2016-01-26 | 3.8511 | 2.2471
2016-01-27 | 3.936 | 2.5795
2016-01-28 | 3.398 | 2.4868
2016-01-29 | 3.1998 | 2.4139
2016-01-30 | 2.9449 | 2.3561
2016-01-31 | 2.8119 | 2.31
2016-02-01 | 4.4174 | 3.1045
2016-02-02 | 5.5784 | 4.5607
2016-02-03 | 6.9942 | 3.9768
2016-02-04 | 12.3178 | 9.1692
2016-02-05 | 10.7038 | 8.9077
2016-02-06 | 7.4756 | 7.0853
2016-02-07 | 5.8333 | 5.7992
2016-02-08 | 4.4174 | 4.878
2016-02-09 | 3.9644 | 4.2092
2016-02-10 | 3.5679 | 3.7177
2016-02-11 | 3.2281 | 3.3522
2016-02-12 | 2.8147 | 3.0776
2016-02-13 | 2.4947 | 2.8691
2016-02-14 | 2.0756 | 2.7094
2016-02-15 | 1.9425 | 2.586
2016-02-16 | 3.0865 | 2.4898
2016-02-17 | 10.5905 | 6.9783
2016-02-18 | 7.7022 | 5.7213
2016-02-19 | 6.0881 | 4.8201
2016-02-20 | 5.0121 | 4.1653
2016-02-21 | 10.7321 | 8.5606
2016-02-22 | 8.1269 | 6.8398
2016-02-23 | 5.9182 | 5.6224
2016-02-24 | 7.1642 | 4.7485
2016-02-25 | 48.4217 | 23.7227
2016-02-26 | 37.3782 | 17.0864
2016-02-27 | 28.6 | 12.6817
2016-02-28 | 19.5386 | 9.6971
2016-02-29 | 15.914 | 7.6369
2016-03-01 | 13.3938 | 6.1906
2016-03-02 | 9.8542 | 5.1598
2016-03-03 | 8.2119 | 4.4148
2016-03-04 | 6.9942 | 3.8694
2016-03-05 | 6.0032 | 3.4655
2016-03-06 | 5.3236 | 3.1631
2016-03-07 | 4.7006 | 2.9343
2016-03-08 | 4.9838 | 2.7595
2016-03-09 | 10.3639 | 6.8611
2016-03-10 | 27.4673 | 19.5959
2016-03-11 | 32.2812 | 31.2508
2016-03-12 | 27.1841 | 21.9866
2016-03-13 | 24.4374 | 19.8507
2016-03-14 | 16.7635 | 14.532
2016-03-15 | 12.9125 | 13.6113
2016-03-16 | 14.215 | 10.3841
2016-03-17 | 20.8412 | 10.4563
2016-03-18 | 19.0289 | 9.1008
2016-03-19 | 12.7709 | 7.2246
2016-03-20 | 8.9198 | 5.9022
2016-03-21 | 7.7588 | 4.9562
2016-03-22 | 6.6828 | 4.2701
2016-03-23 | 6.3713 | 3.7663
2016-03-24 | 6.0032 | 3.392
2016-03-25 | 8.3535 | 3.111
2016-03-26 | 9.5428 | 2.8979
2016-03-27 | 8.9481 | 3.4726
2016-03-28 | 10.817 | 6.6465
2016-03-29 | 15.2911 | 11.8894
2016-03-30 | 11.2984 | 9.157
2016-03-31 | 9.3729 | 7.6309
2016-04-01 | 12.9974 | 6.341
2016-04-02 | 17.1033 | 10.7218
2016-04-03 | 14.8663 | 8.8004
2016-04-04 | 10.5338 | 7.0139
2016-04-05 | 7.4756 | 5.7519
2016-04-06 | 6.2863 | 4.8473
2016-04-07 | 8.5517 | 4.1902
2016-04-08 | 20.6146 | 13.672
2016-04-09 | 15.0362 | 10.3777
2016-04-10 | 10.9586 | 8.114
2016-04-11 | 9.5144 | 6.5317
2016-04-12 | 26.8443 | 19.9659
2016-04-13 | 24.9754 | 16.9788
2016-04-14 | 17.2732 | 12.6161
2016-04-15 | 12.0913 | 9.6585
2016-04-16 | 9.656 | 7.616
2016-04-17 | 8.4384 | 6.1817
2016-04-18 | 7.7871 | 5.159
2016-04-19 | 11.5533 | 9.3185
2016-04-20 | 10.4772 | 7.3788
2016-04-21 | 8.4384 | 6.0136
2016-04-22 | 7.3341 | 5.3426
2016-04-23 | 7.6172 | 5.4754
2016-04-24 | 6.5129 | 4.6537
2016-04-25 | 5.6067 | 4.0503
2016-04-26 | 5.2952 | 3.6051
2016-04-27 | 5.7766 | 3.2729
2016-04-28 | 5.6067 | 3.4137
2016-04-29 | 4.9271 | 3.4432
2016-04-30 | 4.4174 | 3.6776
2016-05-01 | 4.1909 | 3.3266
2016-05-02 | 6.6828 | 4.7228
2016-05-03 | 10.9586 | 7.491
2016-05-04 | 8.8065 | 6.0915
2016-05-05 | 6.796 | 5.4635
2016-05-06 | 5.8049 | 4.6393
2016-05-07 | 5.0404 | 4.0384
2016-05-08 | 5.2952 | 3.5949
2016-05-09 | 6.9942 | 6.5975
2016-05-10 | 5.8899 | 5.455
2016-05-11 | 4.7006 | 4.6327
2016-05-12 | 4.0493 | 4.033
2016-05-13 | 3.7945 | 3.5904
2016-05-14 | 4.8139 | 5.893
2016-05-15 | 7.3341 | 9.2743
2016-05-16 | 7.0792 | 8.8449
2016-05-17 | 5.8899 | 7.0449
2016-05-18 | 4.7289 | 5.7738
2016-05-19 | 4.1343 | 4.863
2016-05-20 | 4.4174 | 5.324
2016-05-21 | 4.2475 | 4.5372
2016-05-22 | 3.5679 | 3.9719
2016-05-23 | 3.2847 | 3.9735
2016-05-24 | 2.9449 | 3.5457
2016-05-25 | 2.7127 | 3.2273
2016-05-26 | 2.506 | 2.9863
2016-05-27 | 2.339 | 3.0412
2016-05-28 | 2.2257 | 2.8437
2016-05-29 | 2.0473 | 2.6922
2016-05-30 | 1.9595 | 2.8257
2016-05-31 | 1.9114 | 2.745
2016-06-01 | 1.7585 | 2.6155
2016-06-02 | 1.6169 | 2.5147
2016-06-03 | 1.5263 | 2.4602
2016-06-04 | 1.4442 | 2.3925
2016-06-05 | 1.968 | 2.3388
2016-06-06 | 7.8154 | 4.9572
2016-06-07 | 5.5218 | 4.6885
2016-06-08 | 3.6812 | 6.2193
2016-06-09 | 2.86 | 6.2057
2016-06-10 | 2.5797 | 5.7833
2016-06-11 | 2.4324 | 4.8662
2016-06-12 | 2.2937 | 4.9952
2016-06-13 | 2.237 | 6.0256
2016-06-14 | 2.4013 | 8.1561
2016-06-15 | 2.4324 | 6.8267
2016-06-16 | 1.9935 | 5.6145
2016-06-17 | 1.6764 | 4.7441
2016-06-18 | 1.5914 | 4.1124
2016-06-19 | 1.3337 | 3.6455
2016-06-20 | 1.2205 | 3.2977
2016-06-21 | 1.1497 | 3.6026
2016-06-22 | 1.1808 | 3.3546
2016-06-23 | 1.3252 | 5.3605
2016-06-24 | 1.3705 | 4.5591
2016-06-25 | 1.2205 | 3.9742
2016-06-26 | 1.1327 | 3.5421
2016-06-27 | 1.0194 | 3.2193
2016-06-28 | 3.1998 | 2.9848
2016-06-29 | 4.1626 | 8.792
2016-06-30 | 3.5679 | 7.6515
2016-07-01 | 2.2937 | 6.1986
2016-07-02 | 1.9397 | 9.0813
2016-07-03 | 1.9397 | 7.2046
2016-07-04 | 1.6452 | 5.8818
2016-07-05 | 1.3479 | 4.9355
2016-07-06 | 1.1723 | 4.2493
2016-07-07 | 1.0675 | 3.7453
2016-07-08 | 0.99958 | 3.9882
2016-07-09 | 1.093 | 3.9617
2016-07-10 | 1.7613 | 5.6985
2016-07-11 | 2.1266 | 6.3054
2016-07-12 | 1.8689 | 5.2393
2016-07-13 | 1.5603 | 4.4698
2016-07-14 | 1.3167 | 3.9072
2016-07-15 | 1.1808 | 4.5461
2016-07-16 | 1.1808 | 4.0344
2016-07-17 | 1.1497 | 3.6538
2016-07-18 | 1.1525 | 3.3039
2016-07-19 | 1.0704 | 4.7169
2016-07-20 | 1.0534 | 4.0878
2016-07-21 | 1.0477 | 3.6243
2016-07-22 | 1.1355 | 4.2216
2016-07-23 | 1.8746 | 7.6878
2016-07-24 | 4.559 | 12.8444
2016-07-25 | 4.8422 | 9.8042
2016-07-26 | 2.7297 | 7.9781
2016-07-27 | 1.9624 | 6.4278
2016-07-28 | 1.6254 | 5.3261
2016-07-29 | 1.4442 | 4.8986
2016-07-30 | 1.2941 | 4.2207
2016-07-31 | 1.1667 | 3.7227
2016-08-01 | 1.2261 | 3.4118
2016-08-02 | 2.3701 | 7.7531
2016-08-03 | 2.6929 | 6.2696
2016-08-04 | 1.8321 | 5.2121
2016-08-05 | 1.4215 | 4.4486
2016-08-06 | 1.2799 | 5.2601
2016-08-07 | 1.413 | 4.9146
2016-08-08 | 1.3224 | 4.6383
2016-08-09 | 1.1129 | 4.0293
2016-08-10 | 0.95428 | 3.5802
2016-08-11 | 0.85517 | 3.2451
2016-08-12 | 0.92596 | 3.0427
2016-08-13 | 1.0534 | 4.032
2016-08-14 | 1.2233 | 6.3777
2016-08-15 | 1.3054 | 5.5974
2016-08-16 | 1.2035 | 4.7266
2016-08-17 | 2.1323 | 9.846
2016-08-18 | 3.1432 | 7.9605
2016-08-19 | 2.1521 | 6.4135
2016-08-20 | 1.4923 | 5.314
2016-08-21 | 1.1893 | 4.5215
2016-08-22 | 1.5942 | 9.2236
2016-08-23 | 2.4636 | 7.3004
2016-08-24 | 1.9199 | 5.9463
2016-08-25 | 1.4328 | 4.9785
2016-08-26 | 1.1751 | 4.4121
2016-08-27 | 1.0109 | 3.8622
2016-08-28 | 0.94012 | 3.455
2016-08-29 | 6.9376 | 12.9854
2016-08-30 | 7.2491 | 9.9049
2016-08-31 | 4.9554 | 11.3714
2016-09-01 | 6.0032 | 14.8234
2016-09-02 | 5.4935 | 11.1504
2016-09-03 | 3.5396 | 8.6395
2016-09-04 | 2.4098 | 6.8925
2016-09-05 | 1.8604 | 5.6573
2016-09-06 | 1.5319 | 4.7711
2016-09-07 | 1.3224 | 4.1268
2016-09-08 | 1.2006 | 3.6525
2016-09-09 | 1.161 | 4.024
2016-09-10 | 1.0902 | 3.576
2016-09-11 | 1.4328 | 8.1486
2016-09-12 | 2.7071 | 9.4193
2016-09-13 | 2.2314 | 7.4377
2016-09-14 | 1.648 | 6.0443
2016-09-15 | 1.362 | 6.0342
2016-09-16 | 1.2233 | 5.0423
2016-09-17 | 1.11 | 4.3244
2016-09-18 | 1.059 | 4.8884
2016-09-19 | 1.0449 | 4.4487
2016-09-20 | 1.0166 | 3.8895
2016-09-21 | 0.96277 | 3.4785
2016-09-22 | 0.89481 | 3.1682
2016-09-23 | 1.1157 | 4.8713
2016-09-24 | 1.9822 | 6.8501
2016-09-25 | 2.1747 | 5.6255
2016-09-26 | 1.7443 | 4.7466
2016-09-27 | 1.3988 | 5.2417
2016-09-28 | 1.1921 | 4.4727
2016-09-29 | 1.0902 | 4.0546
2016-09-30 | 0.98259 | 3.5974
2016-10-01 | 0.94295 | 3.2581
2016-10-02 | 0.92596 | 3.2648
2016-10-03 | 0.92596 | 3.384
2016-10-04 | 0.9203 | 3.5664
2016-10-05 | 0.90331 | 3.2349
2016-10-06 | 0.89198 | 2.9829
2016-10-07 | 0.858 | 2.791
2016-10-08 | 0.82119 | 2.6438
2016-10-09 | 0.78721 | 2.6739
2016-10-10 | 0.7504 | 2.5527
2016-10-11 | 0.76739 | 2.4583
2016-10-12 | 0.85517 | 2.384
2016-10-13 | 0.80986 | 2.3252
2016-10-14 | 0.76455 | 2.5461
2016-10-15 | 0.76739 | 2.4524
2016-10-16 | 0.858 | 2.3787
2016-10-17 | 1.0307 | 2.5322
2016-10-18 | 1.0534 | 2.441
2016-10-19 | 1.0534 | 2.5737
2016-10-20 | 1.0392 | 2.473
2016-10-21 | 1.1497 | 2.8086
2016-10-22 | 2.3928 | 6.0434
2016-10-23 | 8.2119 | 15.7811
2016-10-24 | 8.0703 | 12.6217
2016-10-25 | 5.9748 | 9.664
2016-10-26 | 3.9927 | 7.9449
2016-10-27 | 2.9449 | 6.3978
2016-10-28 | 3.1148 | 10.6843
2016-10-29 | 6.258 | 12.1839
2016-10-30 | 7.957 | 14.1092
2016-10-31 | 6.2297 | 10.9171
2016-11-01 | 4.2192 | 8.4737
2016-11-02 | 3.2847 | 6.7739
2016-11-03 | 3.936 | 5.9579
2016-11-04 | 7.7871 | 12.2309
2016-11-05 | 6.5695 | 9.3789
2016-11-06 | 4.8705 | 8.7857
2016-11-07 | 4.1059 | 6.9911
2016-11-08 | 3.5113 | 5.7239
2016-11-09 | 3.0582 | 4.8168
2016-11-10 | 2.7779 | 4.1871
2016-11-11 | 2.6986 | 4.483
2016-11-12 | 3.0299 | 4.2503
2016-11-13 | 2.8232 | 3.7402
2016-11-14 | 2.5315 | 3.3615
2016-11-15 | 2.3418 | 3.0772
2016-11-16 | 2.8119 | 3.999
2016-11-17 | 3.7945 | 4.7344
2016-11-18 | 3.5962 | 4.0954
2016-11-19 | 3.0016 | 3.6248
2016-11-20 | 2.86 | 3.2917
2016-11-21 | 3.7661 | 4.7781
2016-11-22 | 3.6812 | 4.1267
2016-11-23 | 3.398 | 3.6475
2016-11-24 | 3.0016 | 3.2909
2016-11-25 | 2.86 | 3.0227
2016-11-26 | 3.2847 | 3.3348
2016-11-27 | 4.1059 | 3.5881
2016-11-28 | 3.9077 | 3.2458
2016-11-29 | 3.8228 | 2.9879
2016-11-30 | 8.0986 | 5.8599
2016-12-01 | 14.4133 | 11.8883
2016-12-02 | 14.7814 | 12.0173
2016-12-03 | 11.978 | 12.7543
2016-12-04 | 8.8915 | 9.7352
2016-12-05 | 6.5695 | 7.6522
2016-12-06 | 5.4935 | 6.1907
2016-12-07 | 4.9838 | 5.1495
2016-12-08 | 4.6723 | 4.3973
2016-12-09 | 4.4174 | 3.8469
2016-12-10 | 3.5679 | 3.4394
2016-12-11 | 3.483 | 3.1343
2016-12-12 | 3.6529 | 2.9037
2016-12-13 | 3.936 | 2.7275
2016-12-14 | 3.9077 | 2.5919
2016-12-15 | 3.1715 | 2.4865
2016-12-16 | 2.4551 | 2.4039
2016-12-17 | 2.7496 | 2.3388
2016-12-18 | 4.8139 | 2.287
2016-12-19 | 10.3923 | 2.2455
2016-12-20 | 8.0137 | 2.2121
2016-12-21 | 6.6544 | 2.185
2016-12-22 | 5.4935 | 2.1628
2016-12-23 | 4.7289 | 2.1446
2016-12-24 | 4.2758 | 2.1296
2016-12-25 | 3.8794 | 2.117
2016-12-26 | 3.3414 | 2.1065
2016-12-27 | 6.9376 | 2.0976
2016-12-28 | 10.1657 | 2.4995
2016-12-29 | 7.957 | 2.4118
2016-12-30 | 6.1447 | 2.3427
2016-12-31 | 4.9271 | 2.2879
2017-01-01 | 4.5307 | 2.2441
2017-01-02 | 4.1626 | 2.2088
2017-01-03 | 4.1059 | 2.1802
2017-01-04 | 4.5307 | 2.1569
2017-01-05 | 5.097 | 2.1378
2017-01-06 | 4.5307 | 2.122
2017-01-07 | 3.483 | 2.1089
2017-01-08 | 2.9733 | 2.0979
2017-01-09 | 2.7637 | 2.0886
2017-01-10 | 2.4494 | 2.0808
2017-01-11 | 3.1998 | 2.0741
2017-01-12 | 6.0315 | 3.033
2017-01-13 | 14.5832 | 5.6788
2017-01-14 | 10.3073 | 4.7729
2017-01-15 | 7.9287 | 4.1148
2017-01-16 | 6.0315 | 3.6308
2017-01-17 | 4.9554 | 3.2708
2017-01-18 | 4.3891 | 3.0001
2017-01-19 | 4.2758 | 2.7945
2017-01-20 | 4.2192 | 2.637
2017-01-21 | 4.1343 | 2.5152
2017-01-22 | 4.2758 | 2.9578
2017-01-23 | 4.5024 | 2.7616
2017-01-24 | 5.3236 | 2.611
2017-01-25 | 6.2863 | 2.4943
2017-01-26 | 5.7483 | 2.4033
2017-01-27 | 6.4845 | 3.0843
2017-01-28 | 6.1164 | 2.857
2017-01-29 | 5.5784 | 2.6834
2017-01-30 | 4.6156 | 2.5497
2017-01-31 | 3.9927 | 2.4457
2017-02-01 | 3.9644 | 2.3643
2017-02-02 | 4.1626 | 2.3
2017-02-03 | 3.936 | 2.2488
2017-02-04 | 3.5962 | 2.2079
2017-02-05 | 3.483 | 2.1749
2017-02-06 | 3.2847 | 2.148
2017-02-07 | 3.1432 | 2.1261
2017-02-08 | 3.1715 | 2.1081
2017-02-09 | 3.4263 | 2.0932
2017-02-10 | 3.1715 | 2.0808
2017-02-11 | 2.9166 | 2.0704
2017-02-12 | 2.6448 | 2.0616
2017-02-13 | 2.5032 | 2.0541
2017-02-14 | 2.6448 | 2.0478
2017-02-15 | 2.7807 | 2.0423
2017-02-16 | 2.8883 | 2.0375
2017-02-17 | 2.86 | 2.0334
2017-02-18 | 3.0865 | 2.0297
2017-02-19 | 3.398 | 2.0265
2017-02-20 | 5.6917 | 2.2962
2017-02-21 | 5.1253 | 2.2428
2017-02-22 | 4.7572 | 2.2
2017-02-23 | 6.4279 | 3.4414
2017-02-24 | 15.2628 | 8.2975
2017-02-25 | 24.3241 | 13.3231
2017-02-26 | 47.2891 | 29.833
2017-02-27 | 29.1663 | 21.0379
2017-02-28 | 23.8427 | 15.2872
2017-03-01 | 24.1542 | 15.2294
2017-03-02 | 35.6792 | 26.5771
2017-03-03 | 24.4374 | 18.9277
2017-03-04 | 16.4804 | 13.8886
2017-03-05 | 9.5994 | 10.4968
2017-03-06 | 8.042 | 8.1693
2017-03-07 | 6.4845 | 6.5444
2017-03-08 | 8.3251 | 11.298
2017-03-09 | 10.5622 | 14.6043
2017-03-10 | 8.8348 | 10.9841
2017-03-11 | 5.4368 | 8.5076
2017-03-12 | 4.4174 | 6.7834
2017-03-13 | 4.5307 | 5.5637
2017-03-14 | 3.483 | 4.6882
2017-03-15 | 3.3131 | 4.0513
2017-03-16 | 3.6812 | 3.5824
2017-03-17 | 3.8511 | 3.2331
2017-03-18 | 3.5679 | 2.9702
2017-03-19 | 2.9733 | 2.7704
2017-03-20 | 2.6844 | 2.6171
2017-03-21 | 2.7382 | 2.4985
2017-03-22 | 2.7609 | 2.406
2017-03-23 | 2.4721 | 2.3332
2017-03-24 | 2.1266 | 2.2756
2017-03-25 | 2.1691 | 2.2296
2017-03-26 | 2.5712 | 2.1926
2017-03-27 | 3.0299 | 2.1627
2017-03-28 | 5.5784 | 5.4314
2017-03-29 | 8.9764 | 8.9087
2017-03-30 | 8.2968 | 7.0618
2017-03-31 | 8.0137 | 6.7161
2017-04-01 | 6.9093 | 13.2784
2017-04-02 | 6.9942 | 13.2022
2017-04-03 | 9.9392 | 11.7893
2017-04-04 | 12.6293 | 14.8862
2017-04-05 | 18.9156 | 21.1849
2017-04-06 | 23.5029 | 21.1888
2017-04-07 | 32.5643 | 31.9636
2017-04-08 | 28.8831 | 31.5597
2017-04-09 | 24.494 | 22.1633
2017-04-10 | 28.0336 | 28.3787
2017-04-11 | 37.3782 | 50.6874
2017-04-12 | 43.0415 | 48.9672
2017-04-13 | 36.2455 | 34.2427
2017-04-14 | 28.8831 | 23.9148
2017-04-15 | 23.1915 | 17.2048
2017-04-16 | 24.8905 | 17.9818
2017-04-17 | 26.8726 | 16.5035
2017-04-18 | 23.1065 | 12.3213
2017-04-19 | 16.5936 | 9.4443
2017-04-20 | 18.5475 | 12.8212
2017-04-21 | 17.4148 | 12.1487
2017-04-22 | 17.4431 | 12.4425
2017-04-23 | 14.6398 | 10.3781
2017-04-24 | 11.7232 | 8.1059
2017-04-25 | 9.656 | 6.5177
2017-04-26 | 9.7976 | 7.5856
2017-04-27 | 9.4861 | 6.4324
2017-04-28 | 8.1552 | 5.3293
2017-04-29 | 6.9093 | 4.5342
2017-04-30 | 5.9748 | 3.9536
2017-05-01 | 13.0824 | 6.3129
2017-05-02 | 17.2166 | 9.8307
2017-05-03 | 15.7158 | 11.9863
2017-05-04 | 12.7142 | 10.2035
2017-05-05 | 9.9392 | 8.2699
2017-05-06 | 10.7604 | 10.4517
2017-05-07 | 10.279 | 9.2621
2017-05-08 | 13.2806 | 12.712
2017-05-09 | 11.6382 | 9.9267
2017-05-10 | 9.656 | 7.9479
2017-05-11 | 7.9853 | 6.4452
2017-05-12 | 6.9376 | 5.3398
2017-05-13 | 6.1164 | 4.5431
2017-05-14 | 6.4562 | 6.4052
2017-05-15 | 10.9869 | 10.7041
2017-05-16 | 10.3923 | 8.9783
2017-05-17 | 7.7022 | 7.1322
2017-05-18 | 5.8899 | 5.8301
2017-05-19 | 5.1537 | 6.3461
2017-05-20 | 5.0121 | 5.4711
2017-05-21 | 4.3325 | 4.6384
2017-05-22 | 4.3608 | 6.0575
2017-05-23 | 6.8243 | 7.97
2017-05-24 | 6.0032 | 6.4233
2017-05-25 | 4.6156 | 5.3241
2017-05-26 | 5.7766 | 6.0514
2017-05-27 | 7.9287 | 8.3045
2017-05-28 | 6.2297 | 6.659
2017-05-29 | 4.7289 | 5.4926
2017-05-30 | 4.7855 | 6.8987
2017-05-31 | 6.1164 | 8.3031
2017-06-01 | 7.419 | 9.1177
2017-06-02 | 6.4279 | 7.4666
2017-06-03 | 5.2103 | 7.7652
2017-06-04 | 5.0404 | 7.0386
2017-06-05 | 5.6634 | 7.2451
2017-06-06 | 8.1552 | 10.2472
2017-06-07 | 10.194 | 13.7939
2017-06-08 | 8.4101 | 10.4548
2017-06-09 | 5.8899 | 8.1618
2017-06-10 | 4.5873 | 6.8815
2017-06-11 | 3.8511 | 5.6526
2017-06-12 | 3.2564 | 4.7708
2017-06-13 | 2.8288 | 4.1296
2017-06-14 | 2.5004 | 3.6575
2017-06-15 | 2.254 | 3.306
2017-06-16 | 2.7439 | 5.0977
2017-06-17 | 4.2475 | 7.3587
2017-06-18 | 3.5679 | 5.9913
2017-06-19 | 3.9077 | 8.0169
2017-06-20 | 6.0315 | 9.9608
2017-06-21 | 6.9093 | 9.6713
2017-06-22 | 5.097 | 8.3248
2017-06-23 | 4.5024 | 10.4923
2017-06-24 | 9.9109 | 17.6252
2017-06-25 | 10.7604 | 14.877
2017-06-26 | 7.7871 | 11.3522
2017-06-27 | 4.9554 | 8.7994
2017-06-28 | 4.4174 | 12.9767
2017-06-29 | 4.559 | 11.0419
2017-06-30 | 10.6188 | 22.4923
2017-07-01 | 13.3372 | 18.8053
2017-07-02 | 13.4222 | 18.4836
2017-07-03 | 10.194 | 14.2897
2017-07-04 | 7.5323 | 10.7976
2017-07-05 | 5.4651 | 8.4047
2017-07-06 | 4.3325 | 6.736
2017-07-07 | 3.6812 | 5.5539
2017-07-08 | 4.3325 | 6.8741
2017-07-09 | 5.7483 | 9.4633
2017-07-10 | 5.3802 | 8.2258
2017-07-11 | 4.7006 | 7.1527
2017-07-12 | 6.1447 | 9.0083
2017-07-13 | 7.504 | 9.1267
2017-07-14 | 7.8721 | 8.7094
2017-07-15 | 8.2119 | 11.471
2017-07-16 | 6.0598 | 8.8853
2017-07-17 | 5.4085 | 7.2079
2017-07-18 | 7.8438 | 10.2579
2017-07-19 | 6.7394 | 8.0953
2017-07-20 | 4.6723 | 6.5217
2017-07-21 | 3.6529 | 5.6
2017-07-22 | 3.0582 | 4.7399
2017-07-23 | 2.6816 | 4.1128
2017-07-24 | 2.6051 | 3.6508
2017-07-25 | 4.1626 | 7.4423
2017-07-26 | 4.0776 | 6.0572
2017-07-27 | 3.1432 | 5.1928
2017-07-28 | 3.2564 | 5.7
2017-07-29 | 2.7269 | 4.9264
2017-07-30 | 2.2342 | 4.2487
2017-07-31 | 1.9425 | 3.7508
2017-08-01 | 1.7726 | 3.4667
2017-08-02 | 1.6395 | 3.1676
2017-08-03 | 1.6537 | 2.9613
2017-08-04 | 1.7358 | 5.3582
2017-08-05 | 1.5801 | 4.5679
2017-08-06 | 2.1577 | 8.0245
2017-08-07 | 2.0303 | 6.4677
2017-08-08 | 2.0247 | 8.3425
2017-08-09 | 2.0303 | 6.8076
2017-08-10 | 1.8887 | 5.6074
2017-08-11 | 1.4895 | 4.7822
2017-08-12 | 1.6764 | 5.3345
2017-08-13 | 3.9644 | 8.4962
2017-08-14 | 2.3588 | 7.1977
2017-08-15 | 1.8434 | 5.8823
2017-08-16 | 2.2427 | 7.9226
2017-08-17 | 2.1946 | 6.396
2017-08-18 | 1.8491 | 5.5375
2017-08-19 | 2.203 | 7.9643
2017-08-20 | 2.0416 | 7.604
2017-08-21 | 1.7358 | 6.1916
2017-08-22 | 1.4951 | 5.1638
2017-08-23 | 1.6056 | 6.7621
2017-08-24 | 1.8831 | 5.572
2017-08-25 | 1.5999 | 4.7169
2017-08-26 | 1.3366 | 4.0942
2017-08-27 | 1.2148 | 3.6354
2017-08-28 | 1.11 | 3.2933
2017-08-29 | 1.0421 | 3.0357
2017-08-30 | 0.99958 | 2.8397
2017-08-31 | 0.95428 | 2.7144
2017-09-01 | 0.90614 | 2.6405
2017-09-02 | 0.87499 | 2.5347
2017-09-03 | 0.97693 | 2.5482
2017-09-04 | 2.2399 | 8.0823
2017-09-05 | 4.021 | 7.7019
2017-09-06 | 10.0241 | 13.0539
2017-09-07 | 7.5323 | 14.922
2017-09-08 | 6.343 | 13.2561
2017-09-09 | 3.9644 | 10.4147
2017-09-10 | 2.9166 | 9.5714
2017-09-11 | 2.2937 | 7.5522
2017-09-12 | 1.9142 | 6.1335
2017-09-13 | 1.6339 | 5.1215
2017-09-14 | 1.464 | 4.3896
2017-09-15 | 1.3649 | 3.8534
2017-09-16 | 1.2941 | 3.4561
2017-09-17 | 1.2289 | 3.1584
2017-09-18 | 1.1836 | 2.933
2017-09-19 | 1.1185 | 2.762
2017-09-20 | 1.0817 | 2.629
2017-09-21 | 1.0506 | 2.5256
2017-09-22 | 0.99109 | 2.4446
2017-09-23 | 0.9656 | 2.3806
2017-09-24 | 0.95711 | 2.3297
2017-09-25 | 1.0024 | 2.2889
2017-09-26 | 1.3196 | 2.256
2017-09-27 | 1.5631 | 2.2293
2017-09-28 | 1.4895 | 2.4
2017-09-29 | 1.3422 | 2.3443
2017-09-30 | 1.2403 | 2.3097
2017-10-01 | 1.1242 | 2.2719
2017-10-02 | 0.97693 | 2.2413
2017-10-03 | 0.86933 | 2.2164
2017-10-04 | 0.82685 | 2.196
2017-10-05 | 0.87216 | 2.2561
2017-10-06 | 0.98259 | 2.2288
2017-10-07 | 0.88348 | 2.2129
2017-10-08 | 0.86933 | 2.228
2017-10-09 | 1.2516 | 2.5789
2017-10-10 | 4.2192 | 5.1401
2017-10-11 | 2.7326 | 4.4147
2017-10-12 | 1.9057 | 3.8664
2017-10-13 | 1.4385 | 3.4604
2017-10-14 | 1.2374 | 3.1564
2017-10-15 | 1.1525 | 2.9265
2017-10-16 | 1.0902 | 2.8522
2017-10-17 | 1.0222 | 2.6937
2017-10-18 | 0.99675 | 2.5712
2017-10-19 | 0.98259 | 2.4758
2017-10-20 | 0.92879 | 2.4008
2017-10-21 | 0.90331 | 2.3414
2017-10-22 | 0.90897 | 2.2941
2017-10-23 | 0.87782 | 2.2561
2017-10-24 | 0.97693 | 2.2254
2017-10-25 | 3.9077 | 3.9266
2017-10-26 | 7.6172 | 7.4413
2017-10-27 | 16.7352 | 17.7273
2017-10-28 | 8.7499 | 13.1055
2017-10-29 | 4.9271 | 9.9862
2017-10-30 | 13.5071 | 20.5694
2017-10-31 | 13.3372 | 19.9508
2017-11-01 | 9.0047 | 15.129
2017-11-02 | 15.2911 | 17.9937
2017-11-03 | 18.1228 | 19.6629
2017-11-04 | 12.9408 | 18.2037
2017-11-05 | 8.1552 | 13.4297
2017-11-06 | 9.0614 | 14.1274
2017-11-07 | 9.1463 | 13.084
2017-11-08 | 6.7111 | 9.9725
2017-11-09 | 5.182 | 7.8287
2017-11-10 | 4.5873 | 6.3265
2017-11-11 | 3.8794 | 5.2575
2017-11-12 | 3.398 | 4.486
2017-11-13 | 3.2847 | 3.9221
2017-11-14 | 3.2281 | 3.5049
2017-11-15 | 3.1715 | 3.1929
2017-11-16 | 3.1998 | 2.9571
2017-11-17 | 3.8228 | 3.8428
2017-11-18 | 3.4546 | 3.4452
2017-11-19 | 6.2863 | 3.1473
2017-11-20 | 7.6455 | 2.9219
2017-11-21 | 5.635 | 2.7496
2017-11-22 | 4.9838 | 3.7791
2017-11-23 | 4.559 | 3.3969
2017-11-24 | 4.021 | 3.1101
2017-11-25 | 3.7661 | 3.8612
2017-11-26 | 4.8422 | 7.6742
2017-11-27 | 5.4368 | 6.2146
2017-11-28 | 4.7006 | 5.1747
2017-11-29 | 5.0404 | 4.4234
2017-11-30 | 5.72 | 3.8736
2017-12-01 | 5.2952 | 3.4666
2017-12-02 | 4.8988 | 3.1618
2017-12-03 | 4.2758 | 2.9314
2017-12-04 | 3.7378 | 2.7554
2017-12-05 | 3.7661 | 2.6199
2017-12-06 | 8.495 | 6.3556
2017-12-07 | 7.6455 | 6.1742
2017-12-08 | 5.6634 | 5.1443
2017-12-09 | 4.3042 | 4.3999
2017-12-10 | 3.9644 | 3.8551
2017-12-11 | 3.1715 | 3.4515
2017-12-12 | 2.6448 | 3.1492
2017-12-13 | 2.7835 | 2.9206
2017-12-14 | 2.6788 | 2.746
2017-12-15 | 2.86 | 2.6115
2017-12-16 | 2.9166 | 2.5069
2017-12-17 | 2.608 | 2.425
2017-12-18 | 2.6561 | 2.3603
2017-12-19 | 2.9449 | 2.3089
2017-12-20 | 4.559 | 2.2678
2017-12-21 | 4.6156 | 2.2346
2017-12-22 | 3.1998 | 2.2076
2017-12-23 | 3.0016 | 2.1856
2017-12-24 | 5.2952 | 2.1675
2017-12-25 | 5.1537 | 2.1525
2017-12-26 | 4.021 | 2.14
2017-12-27 | 3.0582 | 2.1295
2017-12-28 | 2.4466 | 2.1207
2017-12-29 | 2.1408 | 2.1132
2017-12-30 | 2.036 | 2.1067
2017-12-31 | 2.0331 | 2.1012
2018-01-01 | 1.9397 | 2.0964
2018-01-02 | 1.9397 | 2.0922
2018-01-03 | 1.917 | 2.0885
2018-01-04 | 1.8831 | 2.0852
2018-01-05 | 1.8944 | 2.0823
2018-01-06 | 1.8774 | 2.0797
2018-01-07 | 1.8491 | 2.0773
2018-01-08 | 1.8746 | 2.0752
2018-01-09 | 1.9652 | 2.0732
2018-01-10 | 2.0445 | 2.0713
2018-01-11 | 2.1917 | 2.0696
2018-01-12 | 10.0241 | 3.8585
2018-01-13 | 30.299 | 19.2608
2018-01-14 | 19.0006 | 14.1234
2018-01-15 | 14.8946 | 10.6687
2018-01-16 | 12.4594 | 8.3003
2018-01-17 | 11.1851 | 6.6479
2018-01-18 | 9.9675 | 5.4769
2018-01-19 | 8.4384 | 4.6349
2018-01-20 | 7.1642 | 4.0215
2018-01-21 | 5.7766 | 3.8416
2018-01-22 | 5.097 | 3.4353
2018-01-23 | 5.1253 | 3.1312
2018-01-24 | 8.5234 | 2.9012
2018-01-25 | 8.5517 | 2.7256
2018-01-26 | 6.7394 | 2.5903
2018-01-27 | 5.9465 | 2.4851
2018-01-28 | 5.2952 | 2.4028
2018-01-29 | 5.0687 | 2.3378
2018-01-30 | 4.8705 | 2.2862
2018-01-31 | 4.559 | 2.2448
2018-02-01 | 3.9644 | 2.2115
2018-02-02 | 3.5113 | 2.1844
2018-02-03 | 3.3697 | 2.1623
2018-02-04 | 3.4546 | 2.1441
2018-02-05 | 3.0865 | 2.1291
2018-02-06 | 2.9449 | 2.1165
2018-02-07 | 2.8175 | 2.106
2018-02-08 | 2.7835 | 2.0972
2018-02-09 | 2.8204 | 2.0896
2018-02-10 | 2.8883 | 2.0832
2018-02-11 | 2.9166 | 2.0776
2018-02-12 | 2.9449 | 2.0728
2018-02-13 | 2.8317 | 2.0686
2018-02-14 | 2.826 | 2.0649
2018-02-15 | 2.8883 | 2.0617
2018-02-16 | 3.1432 | 2.3922
2018-02-17 | 3.4546 | 2.326
2018-02-18 | 3.2281 | 2.2735
2018-02-19 | 3.1432 | 2.2314
2018-02-20 | 3.6529 | 2.1975
2018-02-21 | 19.9067 | 4.3858
2018-02-22 | 29.4495 | 11.0601
2018-02-23 | 18.6891 | 8.563
2018-02-24 | 16.1972 | 6.8251
2018-02-25 | 13.1956 | 5.5961
2018-02-26 | 10.1657 | 4.7142
2018-02-27 | 8.7782 | 4.6694
2018-02-28 | 9.4861 | 6.2388
2018-03-01 | 12.2612 | 11.0418
2018-03-02 | 10.6471 | 9.1255
2018-03-03 | 9.0331 | 7.2194
2018-03-04 | 8.1552 | 6.6848
2018-03-05 | 7.504 | 5.4962
2018-03-06 | 7.0792 | 4.6421
2018-03-07 | 6.7394 | 4.0202
2018-03-08 | 6.1447 | 3.5619
2018-03-09 | 5.8049 | 3.2203
2018-03-10 | 5.3236 | 2.9629
2018-03-11 | 4.9838 | 2.7672
2018-03-12 | 4.644 | 2.6169
2018-03-13 | 4.7006 | 2.5006
2018-03-14 | 4.4741 | 2.4098
2018-03-15 | 4.9838 | 2.3383
2018-03-16 | 4.5024 | 2.2816
2018-03-17 | 4.3608 | 2.2364
2018-03-18 | 4.2475 | 2.2001
2018-03-19 | 3.8794 | 2.1706
2018-03-20 | 3.7661 | 2.1467
2018-03-21 | 3.6246 | 2.127
2018-03-22 | 3.5113 | 2.1108
2018-03-23 | 3.4263 | 2.0973
2018-03-24 | 3.7378 | 2.086
2018-03-25 | 3.6246 | 2.0766
2018-03-26 | 3.6529 | 2.0685
2018-03-27 | 4.0776 | 2.0617
2018-03-28 | 4.8988 | 2.5266
2018-03-29 | 8.042 | 3.7839
2018-03-30 | 28.6 | 10.6253
2018-03-31 | 26.7027 | 9.8596
2018-04-01 | 20.558 | 11.3394
2018-04-02 | 15.7158 | 8.7512
2018-04-03 | 12.4594 | 6.9528
2018-04-04 | 24.5507 | 13.0122
2018-04-05 | 28.2035 | 9.8996
2018-04-06 | 17.698 | 7.7552
2018-04-07 | 12.3461 | 6.2526
2018-04-08 | 9.8259 | 5.1833
2018-04-09 | 8.2119 | 4.4117
2018-04-10 | 7.3341 | 3.8476
2018-04-11 | 6.9376 | 3.4304
2018-04-12 | 8.0137 | 4.2604
2018-04-13 | 21.0677 | 15.5069
2018-04-14 | 31.4316 | 27.2416
2018-04-15 | 24.3524 | 19.364
2018-04-16 | 19.5669 | 14.1825
2018-04-17 | 22.2004 | 20.2468
2018-04-18 | 19.6235 | 18.8556
2018-04-19 | 16.1406 | 19.1045
2018-04-20 | 13.3938 | 18.7117
2018-04-21 | 11.8931 | 15.3278
2018-04-22 | 13.5921 | 15.4917
2018-04-23 | 15.999 | 17.1901
2018-04-24 | 19.6235 | 27.277
2018-04-25 | 24.4657 | 46.6215
2018-04-26 | 30.0158 | 60.4817
2018-04-27 | 30.299 | 45.7385
2018-04-28 | 27.2691 | 33.2024
2018-04-29 | 27.5239 | 27.934
2018-04-30 | 31.1485 | 30.4989
2018-05-01 | 27.1841 | 24.1617
2018-05-02 | 24.1259 | 18.0174
2018-05-03 | 21.0111 | 14.2322
2018-05-04 | 22.7667 | 14.2321
2018-05-05 | 21.2093 | 17.1113
2018-05-06 | 19.2554 | 12.7004
2018-05-07 | 17.2166 | 9.7234
2018-05-08 | 11.7232 | 7.657
2018-05-09 | 9.3445 | 6.2066
2018-05-10 | 7.7871 | 5.1729
2018-05-11 | 6.7394 | 4.426
2018-05-12 | 5.8899 | 3.8793
2018-05-13 | 5.2669 | 3.4744
2018-05-14 | 4.7572 | 3.1712
2018-05-15 | 4.8705 | 2.9419
2018-05-16 | 6.0032 | 5.0453
2018-05-17 | 5.2952 | 4.3321
2018-05-18 | 4.2758 | 3.8092
2018-05-19 | 3.7661 | 3.4213
2018-05-20 | 4.3325 | 5.1268
2018-05-21 | 4.8139 | 5.1344
2018-05-22 | 3.9927 | 4.3964
2018-05-23 | 3.8511 | 5.0765
2018-05-24 | 3.8794 | 4.4835
2018-05-25 | 3.2564 | 3.9199
2018-05-26 | 3.0299 | 4.0771
2018-05-27 | 3.3131 | 4.635
2018-05-28 | 3.0016 | 4.0308
2018-05-29 | 2.6844 | 3.7893
2018-05-30 | 2.3758 | 3.4052
2018-05-31 | 2.1096 | 3.1171
2018-06-01 | 1.9482 | 2.8987
2018-06-02 | 1.9086 | 3.0483
2018-06-03 | 1.7896 | 2.846
2018-06-04 | 1.7245 | 3.1178
2018-06-05 | 1.9199 | 3.8942
2018-06-06 | 2.1209 | 3.6446
2018-06-07 | 1.9737 | 3.3743
2018-06-08 | 1.7613 | 3.2116
2018-06-09 | 1.6141 | 2.9692
2018-06-10 | 1.4696 | 2.7845
2018-06-11 | 1.362 | 2.6425
2018-06-12 | 1.2743 | 2.5322
2018-06-13 | 1.2318 | 2.4461
2018-06-14 | 1.3281 | 2.9203
2018-06-15 | 1.3734 | 3.4782
2018-06-16 | 1.379 | 3.2313
2018-06-17 | 1.2714 | 2.9828
2018-06-18 | 1.2884 | 3.0132
2018-06-19 | 1.481 | 5.5941
2018-06-20 | 1.8009 | 4.725
2018-06-21 | 1.4442 | 4.0927
2018-06-22 | 1.1978 | 3.6269
2018-06-23 | 1.1157 | 3.2799
2018-06-24 | 1.0845 | 3.2796
2018-06-25 | 1.1525 | 3.7394
2018-06-26 | 1.127 | 3.3635
2018-06-27 | 1.0675 | 3.0813
2018-06-28 | 1.1638 | 4.695
2018-06-29 | 1.5631 | 6.1585
2018-06-30 | 1.6141 | 5.1472
2018-07-01 | 2.792 | 9.5841
2018-07-02 | 3.3131 | 7.5512
2018-07-03 | 2.4126 | 7.8229
2018-07-04 | 1.5461 | 6.3156
2018-07-05 | 1.2346 | 5.2432
2018-07-06 | 1.5178 | 7.1295
2018-07-07 | 1.4555 | 6.0518
2018-07-08 | 1.4866 | 5.0537
2018-07-09 | 1.5206 | 4.3315
2018-07-10 | 1.4668 | 3.8022
2018-07-11 | 1.3224 | 3.6336
2018-07-12 | 1.2205 | 3.2836
2018-07-13 | 1.1072 | 3.0202
2018-07-14 | 1.059 | 2.8611
2018-07-15 | 0.99675 | 2.8308
2018-07-16 | 0.92879 | 2.6746
2018-07-17 | 0.98542 | 2.7512
2018-07-18 | 1.0704 | 4.3252
2018-07-19 | 1.2346 | 3.796
2018-07-20 | 1.0449 | 3.4036
2018-07-21 | 0.86649 | 3.1094
2018-07-22 | 0.80986 | 2.8867
2018-07-23 | 0.85234 | 3.284
2018-07-24 | 0.89481 | 4.1427
2018-07-25 | 0.99109 | 3.6603
2018-07-26 | 1.178 | 5.2494
2018-07-27 | 1.2686 | 4.9642
2018-07-28 | 1.3026 | 5.342
2018-07-29 | 1.0959 | 5.1341
2018-07-30 | 0.90897 | 4.3868
2018-07-31 | 0.82402 | 4.0073
2018-08-01 | 0.77588 | 3.5593
2018-08-02 | 0.7504 | 3.2323
2018-08-03 | 0.72208 | 2.9786
2018-08-04 | 0.7419 | 3.401
2018-08-05 | 0.72774 | 3.4156
2018-08-06 | 0.72491 | 3.1164
2018-08-07 | 0.74756 | 3.0006
2018-08-08 | 0.71925 | 3.0306
2018-08-09 | 0.82402 | 4.2489
2018-08-10 | 0.78154 | 3.86
2018-08-11 | 0.71925 | 3.4482
2018-08-12 | 0.68243 | 3.1401
2018-08-13 | 0.65978 | 2.9092
2018-08-14 | 0.6796 | 2.9961
2018-08-15 | 0.75323 | 3.0399
2018-08-16 | 0.69659 | 3.2094
2018-08-17 | 0.68527 | 2.9591
2018-08-18 | 2.0247 | 6.3993
2018-08-19 | 1.5886 | 5.3181
2018-08-20 | 1.2289 | 4.5172
2018-08-21 | 0.98826 | 3.9326
2018-08-22 | 0.9118 | 4.4632
2018-08-23 | 0.85517 | 5.2147
2018-08-24 | 0.79287 | 4.4417
2018-08-25 | 0.75606 | 3.8767
2018-08-26 | 0.71075 | 3.4587
2018-08-27 | 0.73057 | 3.6407
2018-08-28 | 0.71075 | 3.7171
2018-08-29 | 0.67111 | 3.4375
2018-08-30 | 0.68527 | 4.3469
2018-08-31 | 0.65978 | 3.8137
2018-09-01 | 0.63713 | 3.411
2018-09-02 | 0.6343 | 3.1095
2018-09-03 | 1.2006 | 2.9105
2018-09-04 | 1.9878 | 5.8538
2018-09-05 | 1.0675 | 4.9023
2018-09-06 | 0.96843 | 4.5024
2018-09-07 | 0.9118 | 5.0846
2018-09-08 | 0.95144 | 4.3451
2018-09-09 | 0.89481 | 3.8037
2018-09-10 | 0.78721 | 3.4025
2018-09-11 | 2.0785 | 9.0061
2018-09-12 | 2.9166 | 7.3109
2018-09-13 | 2.1436 | 5.9432
2018-09-14 | 1.4838 | 4.9661
2018-09-15 | 1.1468 | 4.2585
2018-09-16 | 0.9656 | 3.7394
2018-09-17 | 0.86083 | 3.3543
2018-09-18 | 0.8042 | 3.0655
2018-09-19 | 0.7504 | 2.8466
2018-09-20 | 0.72208 | 2.6924
2018-09-21 | 0.81836 | 2.5602
2018-09-22 | 1.5093 | 5.9147
2018-09-23 | 2.07 | 4.9443
2018-09-24 | 1.5631 | 4.2412
2018-09-25 | 1.2601 | 3.7254
2018-09-26 | 1.8944 | 6.5903
2018-09-27 | 5.5218 | 13.1632
2018-09-28 | 3.6246 | 11.9827
2018-09-29 | 2.4862 | 9.324
2018-09-30 | 1.9482 | 7.3587
2018-10-01 | 1.733 | 7.9313
2018-10-02 | 4.7572 | 11.0284
2018-10-03 | 11.3267 | 20.6731
2018-10-04 | 8.0703 | 15.3753
2018-10-05 | 4.7572 | 12.2796
2018-10-06 | 3.1432 | 9.409
2018-10-07 | 2.3956 | 9.7783
2018-10-08 | 2.5032 | 7.7756
2018-10-09 | 2.3248 | 6.3408
2018-10-10 | 2.0473 | 5.348
2018-10-11 | 2.6363 | 5.2841
2018-10-12 | 9.1746 | 10.1955
2018-10-13 | 6.9942 | 8.3604
2018-10-14 | 4.3042 | 6.8856
2018-10-15 | 3.0299 | 5.6426
2018-10-16 | 3.1148 | 7.2058
2018-10-17 | 3.6246 | 6.0602
2018-10-18 | 3.398 | 6.4593
2018-10-19 | 2.9449 | 5.3381
2018-10-20 | 2.5485 | 4.5306
2018-10-21 | 2.2229 | 3.9413
2018-10-22 | 2.0162 | 3.5061
2018-10-23 | 1.9397 | 3.4108
2018-10-24 | 2.8288 | 6.5872
2018-10-25 | 3.7661 | 5.5478
2018-10-26 | 3.2564 | 4.6818
2018-10-27 | 2.8317 | 4.0516
2018-10-28 | 4.2475 | 7.1905
2018-10-29 | 5.4935 | 6.6668
2018-10-30 | 4.644 | 5.7691
2018-10-31 | 4.021 | 4.8414
2018-11-01 | 4.7006 | 6.5592
2018-11-02 | 18.9156 | 15.3238
2018-11-03 | 33.9802 | 21.6912
2018-11-04 | 31.1485 | 28.3301
2018-11-05 | 23.0782 | 20.0802
2018-11-06 | 15.7441 | 15.4339
2018-11-07 | 14.7531 | 15.4788
2018-11-08 | 10.5338 | 11.799
2018-11-09 | 7.9004 | 9.0798
2018-11-10 | 10.2224 | 14.8115
2018-11-11 | 9.2596 | 11.1364
2018-11-12 | 7.3057 | 8.6242
2018-11-13 | 6.3146 | 6.8763
2018-11-14 | 5.5218 | 5.6404
2018-11-15 | 5.0687 | 4.7539
2018-11-16 | 5.0121 | 4.1092
2018-11-17 | 5.2952 | 3.6348
2018-11-18 | 5.0687 | 3.2816
2018-11-19 | 4.8705 | 3.0158
2018-11-20 | 4.4741 | 2.8139
2018-11-21 | 3.6529 | 2.6591
2018-11-22 | 3.0016 | 2.5393
2018-11-23 | 3.5113 | 2.4459
2018-11-24 | 3.9644 | 2.3724
2018-11-25 | 4.9554 | 2.3142
2018-11-26 | 8.4667 | 5.026
2018-11-27 | 9.6843 | 9.7797
2018-11-28 | 9.2313 | 7.6817
2018-11-29 | 8.2685 | 6.2102
2018-11-30 | 7.4756 | 5.1621
2018-12-01 | 6.8527 | 4.4052
2018-12-02 | 7.8154 | 3.8514
2018-12-03 | 17.2449 | 7.5807
2018-12-04 | 18.7174 | 6.1384
2018-12-05 | 11.7515 | 5.1103
2018-12-06 | 7.2491 | 4.3672
2018-12-07 | 5.097 | 3.8232
2018-12-08 | 3.8794 | 3.4202
2018-12-09 | 3.3697 | 3.1184
2018-12-10 | 3.0582 | 2.8902
2018-12-11 | 2.86 | 2.7158
2018-12-12 | 2.7807 | 2.5815
2018-12-13 | 2.7326 | 2.4771
2018-12-14 | 2.86 | 2.3953
2018-12-15 | 4.5873 | 2.3307
2018-12-16 | 4.7572 | 2.2794
2018-12-17 | 4.7289 | 2.2383
2018-12-18 | 4.3608 | 2.2051
2018-12-19 | 3.936 | 2.1782
2018-12-20 | 3.6812 | 2.1562
2018-12-21 | 12.6293 | 2.1382
2018-12-22 | 48.9881 | 9.1277
2018-12-23 | 32.8475 | 7.223
2018-12-24 | 16.622 | 5.8814
2018-12-25 | 9.4861 | 4.9222
2018-12-26 | 6.6828 | 4.227
2018-12-27 | 6.0032 | 3.7167
2018-12-28 | 7.9853 | 3.3379
2018-12-29 | 14.6398 | 11.5861
2018-12-30 | 13.7053 | 8.9279
2018-12-31 | 11.1002 | 7.0831
2019-01-01 | 10.0241 | 5.7819
2019-01-02 | 9.6277 | 4.8503
2019-01-03 | 7.9287 | 4.1744
2019-01-04 | 6.881 | 3.6777
2019-01-05 | 6.2014 | 3.3086
2019-01-06 | 5.9182 | 3.0314
2019-01-07 | 5.5501 | 2.821
2019-01-08 | 5.5784 | 2.6599
2019-01-09 | 4.9838 | 2.5354
2019-01-10 | 4.3042 | 2.4385
2019-01-11 | 3.5396 | 2.3623
2019-01-12 | 3.2847 | 2.3021
2019-01-13 | 3.3131 | 2.2541
2019-01-14 | 3.3131 | 2.2156
2019-01-15 | 3.4263 | 2.1845
2019-01-16 | 3.1998 | 2.1592
2019-01-17 | 2.8317 | 2.1385
2019-01-18 | 2.5683 | 2.1214
2019-01-19 | 2.2993 | 2.1072
2019-01-20 | 2.1266 | 2.0954
2019-01-21 | 2.036 | 2.0855
2019-01-22 | 2.0048 | 2.0771
2019-01-23 | 2.0133 | 2.07
2019-01-24 | 7.8438 | 2.0639
2019-01-25 | 18.6608 | 2.0586
2019-01-26 | 12.601 | 2.054
2019-01-27 | 8.9481 | 2.05
2019-01-28 | 7.6739 | 2.0464
2019-01-29 | 6.8243 | 2.0433
2019-01-30 | 6.2014 | 2.0405
2019-01-31 | 5.8049 | 2.038
2019-02-01 | 5.7766 | 2.0357
2019-02-02 | 5.7766 | 2.0336
2019-02-03 | 5.6917 | 2.0317
2019-02-04 | 6.5978 | 2.0299
2019-02-05 | 9.4012 | 3.1746
2019-02-06 | 13.1673 | 2.9238
2019-02-07 | 11.4966 | 2.7329
2019-02-08 | 10.8737 | 3.4822
2019-02-09 | 10.8737 | 3.1551
2019-02-10 | 9.3162 | 2.9084
2019-02-11 | 7.7305 | 2.7205
2019-02-12 | 6.258 | 2.5761
2019-02-13 | 5.6067 | 2.4641
2019-02-14 | 5.4651 | 2.3765
2019-02-15 | 5.2103 | 2.3076
2019-02-16 | 5.1537 | 2.2529
2019-02-17 | 4.8705 | 2.2092
2019-02-18 | 4.5873 | 2.174
2019-02-19 | 4.3608 | 2.1455
2019-02-20 | 4.1059 | 2.1222
2019-02-21 | 3.9644 | 2.1032
2019-02-22 | 3.7945 | 2.0874
2019-02-23 | 3.7095 | 2.0743
2019-02-24 | 3.7095 | 2.0633
2019-02-25 | 4.1626 | 2.0541
2019-02-26 | 3.7661 | 2.0463
2019-02-27 | 3.5113 | 2.0396
2019-02-28 | 3.4263 | 2.0339
2019-03-01 | 3.3414 | 2.0289
2019-03-02 | 3.3414 | 2.0246
2019-03-03 | 3.2847 | 2.0208
2019-03-04 | 3.1998 | 2.0174
2019-03-05 | 3.1432 | 2.0145
2019-03-06 | 3.0865 | 2.0118
2019-03-07 | 3.0016 | 2.0094
2019-03-08 | 2.9166 | 2.0072
2019-03-09 | 2.9166 | 2.0052
2019-03-10 | 2.8317 | 2.0033
2019-03-11 | 2.8883 | 2.0016
2019-03-12 | 2.86 | 2
2019-03-13 | 2.7496 | 1.9985
2019-03-14 | 2.8883 | 1.9971
2019-03-15 | 5.2669 | 2.4675
2019-03-16 | 11.7515 | 5.6377
2019-03-17 | 10.5905 | 4.7301
2019-03-18 | 7.1075 | 4.0709
2019-03-19 | 5.4085 | 3.5861
2019-03-20 | 5.1253 | 3.2254
2019-03-21 | 5.2952 | 2.9543
2019-03-22 | 5.4935 | 5.9662
2019-03-23 | 5.097 | 4.966
2019-03-24 | 4.8139 | 4.2423
2019-03-25 | 4.7006 | 3.712
2019-03-26 | 4.2475 | 3.3189
2019-03-27 | 4.5024 | 3.0242
2019-03-28 | 4.2192 | 2.8011
2019-03-29 | 6.7111 | 5.7124
2019-03-30 | 9.9958 | 7.1075
2019-03-31 | 22.4835 | 10.0636
2019-04-01 | 24.5223 | 14.8914
2019-04-02 | 15.4893 | 11.1646
2019-04-03 | 14.7814 | 10.302
2019-04-04 | 14.1867 | 12.7787
2019-04-05 | 14.3283 | 9.728
2019-04-06 | 14.5832 | 7.6243
2019-04-07 | 17.1033 | 8.6986
2019-04-08 | 28.8831 | 16.9426
2019-04-09 | 32.5643 | 19.9244
2019-04-10 | 25.9665 | 14.5422
2019-04-11 | 20.558 | 10.9315
2019-04-12 | 21.0677 | 10.1944
2019-04-13 | 38.2277 | 17.7292
2019-04-14 | 44.4574 | 29.5533
2019-04-15 | 60.8811 | 47.7063
2019-04-16 | 56.3504 | 48.2481
2019-04-17 | 39.9267 | 35.3607
2019-04-18 | 32.5643 | 34.8072
2019-04-19 | 33.697 | 39.0707
2019-04-20 | 63.1465 | 72.3967
2019-04-21 | 68.2435 | 83.1829
2019-04-22 | 56.0673 | 89.9081
2019-04-23 | 41.3425 | 75.7103
2019-04-24 | 34.2633 | 53.1932
2019-04-25 | 29.1663 | 38.0485
2019-04-26 | 22.6251 | 26.4935
2019-04-27 | 28.1186 | 30.3833
2019-04-28 | 26.5045 | 27.3127
2019-04-29 | 21.2942 | 19.4866
2019-04-30 | 15.1778 | 14.2953
2019-05-01 | 11.8647 | 10.8062
2019-05-02 | 12.9974 | 12.4988
2019-05-03 | 14.838 | 10.5396
2019-05-04 | 16.5087 | 12.6751
2019-05-05 | 12.8558 | 9.7062
2019-05-06 | 10.4489 | 7.6526
2019-05-07 | 9.0614 | 6.2146
2019-05-08 | 8.6366 | 7.1036
2019-05-09 | 7.504 | 5.8212
2019-05-10 | 18.6041 | 13.7782
2019-05-11 | 25.2303 | 18.9278
2019-05-12 | 19.1422 | 13.9261
2019-05-13 | 13.2523 | 10.5582
2019-05-14 | 13.7336 | 14.5984
2019-05-15 | 13.3372 | 12.0201
2019-05-16 | 11.1002 | 9.2559
2019-05-17 | 9.5428 | 8.3552
2019-05-18 | 8.7216 | 7.7328
2019-05-19 | 7.7588 | 6.3033
2019-05-20 | 16.9334 | 17.1823
2019-05-21 | 16.3954 | 14.4522
2019-05-22 | 13.8469 | 11.5043
2019-05-23 | 10.4206 | 8.9026
2019-05-24 | 10.2507 | 11.2326
2019-05-25 | 9.6277 | 8.7408
2019-05-26 | 11.2984 | 12.847
2019-05-27 | 11.2418 | 10.0128
2019-05-28 | 9.4578 | 7.8713
2019-05-29 | 10.3356 | 10.9975
2019-05-30 | 9.0897 | 8.5543
2019-05-31 | 7.3057 | 6.967
2019-06-01 | 6.1164 | 5.7293
2019-06-02 | 7.0509 | 7.3829
2019-06-03 | 8.0986 | 9.4072
2019-06-04 | 7.419 | 8.1653
2019-06-05 | 6.1164 | 7.7589
2019-06-06 | 7.3907 | 11.29
2019-06-07 | 7.504 | 8.7569
2019-06-08 | 5.7483 | 6.9951
2019-06-09 | 4.5873 | 5.7499
2019-06-10 | 3.936 | 4.8568
2019-06-11 | 5.4085 | 9.2523
2019-06-12 | 6.2863 | 8.4087
2019-06-13 | 4.8139 | 6.7505
2019-06-14 | 4.2475 | 6.5236
2019-06-15 | 4.2475 | 6.7848
2019-06-16 | 4.1059 | 6.5423
2019-06-17 | 3.483 | 5.4266
2019-06-18 | 3.0016 | 4.6228
2019-06-19 | 2.7467 | 4.0361
2019-06-20 | 4.8705 | 3.9051
2019-06-21 | 12.1479 | 14.1102
2019-06-22 | 11.5249 | 11.3276
2019-06-23 | 8.8632 | 8.7831
2019-06-24 | 5.1537 | 7.0138
2019-06-25 | 4.0776 | 5.7634
2019-06-26 | 5.9465 | 9.6013
2019-06-27 | 5.1537 | 8.7627
2019-06-28 | 4.021 | 7.2102
2019-06-29 | 3.2564 | 6.1069
2019-06-30 | 4.8705 | 7.7534
2019-07-01 | 5.2103 | 10.1632
2019-07-02 | 3.7661 | 7.9776
2019-07-03 | 2.9449 | 6.4474
2019-07-04 | 2.5683 | 5.3593
2019-07-05 | 2.3248 | 4.5746
2019-07-06 | 2.3248 | 4.0486
2019-07-07 | 2.6759 | 5.0909
2019-07-08 | 2.3814 | 4.379
2019-07-09 | 2.019 | 3.857
2019-07-10 | 1.8349 | 3.4697
2019-07-11 | 1.7415 | 3.1793
2019-07-12 | 2.5967 | 6.5669
2019-07-13 | 3.9927 | 5.7406
2019-07-14 | 2.86 | 6.2708
2019-07-15 | 2.4522 | 5.3513
2019-07-16 | 2.0869 | 4.5676
2019-07-17 | 2.07 | 5.7638
2019-07-18 | 2.7864 | 8.2639
2019-07-19 | 2.9166 | 6.6477
2019-07-20 | 2.2399 | 5.5032
2019-07-21 | 1.934 | 4.8048
2019-07-22 | 1.7443 | 4.3902
2019-07-23 | 1.6537 | 3.961
2019-07-24 | 1.5546 | 3.5461
2019-07-25 | 1.4696 | 3.2358
2019-07-26 | 1.3847 | 3.0012
2019-07-27 | 1.3167 | 2.8222
2019-07-28 | 1.3847 | 2.8291
2019-07-29 | 1.5829 | 3.9892
2019-07-30 | 1.7925 | 3.5782
2019-07-31 | 1.6792 | 5.4973
2019-08-01 | 1.5546 | 4.8967
2019-08-02 | 1.4555 | 4.2344
2019-08-03 | 1.2969 | 3.7474
2019-08-04 | 1.2714 | 3.7865
2019-08-05 | 1.144 | 3.4143
2019-08-06 | 1.0817 | 3.1347
2019-08-07 | 1.1808 | 3.0867
2019-08-08 | 2.6448 | 6.5326
2019-08-09 | 3.6246 | 11.4316
2019-08-10 | 2.9733 | 10.844
2019-08-11 | 2.4154 | 10.4798
2019-08-12 | 1.8066 | 8.1933
2019-08-13 | 1.6141 | 8.6903
2019-08-14 | 1.5319 | 6.9452
2019-08-15 | 1.43 | 5.7113
2019-08-16 | 1.3026 | 5.1203
2019-08-17 | 1.2261 | 5.6145
2019-08-18 | 1.2205 | 5.2882
2019-08-19 | 1.2714 | 4.5701
2019-08-20 | 1.212 | 3.9944
2019-08-21 | 1.1298 | 3.5689
2019-08-22 | 1.1808 | 4.1593
2019-08-23 | 1.2488 | 3.8321
2019-08-24 | 1.161 | 3.4476
2019-08-25 | 1.076 | 3.1592
2019-08-26 | 1.0109 | 2.9406
2019-08-27 | 0.96843 | 2.7734
2019-08-28 | 0.94861 | 2.6444
2019-08-29 | 1.0817 | 3.9527
2019-08-30 | 1.059 | 3.5363
2019-08-31 | 1.0336 | 3.2249
2019-09-01 | 0.97127 | 2.9895
2019-09-02 | 1.3394 | 5.2778
2019-09-03 | 3.7945 | 11.268
2019-09-04 | 3.1998 | 8.8099
2019-09-05 | 2.4579 | 9.6854
2019-09-06 | 1.8604 | 7.6386
2019-09-07 | 1.5008 | 6.2014
2019-09-08 | 2.0954 | 9.4882
2019-09-09 | 2.002 | 7.5911
2019-09-10 | 1.6565 | 6.168
2019-09-11 | 1.5574 | 7.2447
2019-09-12 | 1.784 | 7.4244
2019-09-13 | 1.6424 | 6.0498
2019-09-14 | 1.4102 | 5.1028
2019-09-15 | 1.2629 | 4.4643
2019-09-16 | 1.1836 | 3.9148
2019-09-17 | 1.0874 | 3.5078
2019-09-18 | 1.0421 | 3.2031
2019-09-19 | 0.99958 | 2.9727
2019-09-20 | 0.98542 | 2.7968
2019-09-21 | 0.95428 | 2.6613
2019-09-22 | 0.94295 | 2.556
2019-09-23 | 0.94012 | 2.4753
2019-09-24 | 1.1355 | 5.2543
2019-09-25 | 1.379 | 5.0111
2019-09-26 | 1.4696 | 4.3136
2019-09-27 | 1.665 | 6.8133
2019-09-28 | 1.7783 | 5.6128
2019-09-29 | 1.5971 | 6.9328
2019-09-30 | 1.5149 | 5.6979
2019-10-01 | 6.4279 | 6.1406
2019-10-02 | 38.5108 | 30.9994
2019-10-03 | 22.2004 | 21.8339
2019-10-04 | 13.3655 | 19.2483
2019-10-05 | 7.6172 | 14.14
2019-10-06 | 4.8705 | 10.7039
2019-10-07 | 10.9586 | 19.056
2019-10-08 | 16.537 | 24.4823
2019-10-09 | 12.1196 | 17.6012
2019-10-10 | 8.2685 | 13.0427
2019-10-11 | 5.5218 | 9.9591
2019-10-12 | 4.3325 | 7.8336
2019-10-13 | 3.7095 | 6.3437
2019-10-14 | 3.3414 | 5.2831
2019-10-15 | 2.9166 | 4.6895
2019-10-16 | 2.6788 | 4.084
2019-10-17 | 5.182 | 7.9447
2019-10-18 | 8.8915 | 9.7968
2019-10-19 | 7.419 | 8.4132
2019-10-20 | 5.3802 | 6.7523
2019-10-21 | 4.3325 | 5.5996
2019-10-22 | 3.7378 | 4.747
2019-10-23 | 5.182 | 8.3738
2019-10-24 | 6.881 | 6.7448
2019-10-25 | 5.4085 | 5.57
2019-10-26 | 4.3325 | 4.8166
2019-10-27 | 7.9853 | 4.4811
2019-10-28 | 14.4982 | 10.9024
2019-10-29 | 11.1285 | 8.7867
2019-10-30 | 7.9287 | 7.0146
2019-10-31 | 11.5816 | 7.7636
2019-11-01 | 107.0375 | 38.3955
2019-11-02 | 56.0673 | 26.5948
2019-11-03 | 37.3782 | 18.9872
2019-11-04 | 25.9099 | 14.6046
2019-11-05 | 14.8946 | 11.1046
2019-11-06 | 11.6948 | 9.7012
2019-11-07 | 9.656 | 7.9052
2019-11-08 | 8.495 | 6.3987
2019-11-09 | 7.3341 | 5.3268
2019-11-10 | 6.6261 | 4.5534
2019-11-11 | 6.2863 | 3.988
2019-11-12 | 5.6067 | 3.5698
2019-11-13 | 5.0404 | 3.257
2019-11-14 | 5.0121 | 3.0207
2019-11-15 | 4.9554 | 2.8404
2019-11-16 | 4.5873 | 2.7016
2019-11-17 | 4.3042 | 2.5939
2019-11-18 | 3.9644 | 2.5095
2019-11-19 | 4.5024 | 2.443
2019-11-20 | 5.097 | 3.826
2019-11-21 | 5.3802 | 3.4474
2019-11-22 | 6.6828 | 3.1632
2019-11-23 | 6.6828 | 2.9477
2019-11-24 | 5.3519 | 2.7829
2019-11-25 | 4.9838 | 2.6556
2019-11-26 | 5.5784 | 3.4325
2019-11-27 | 8.1269 | 5.5394
2019-11-28 | 21.8323 | 13.1475
2019-11-29 | 13.5354 | 10.0321
2019-11-30 | 8.042 | 7.8858
2019-12-01 | 5.6634 | 6.3818
2019-12-02 | 5.3519 | 5.3117
2019-12-03 | 4.6156 | 4.5394
2019-12-04 | 4.3042 | 3.9749
2019-12-05 | 4.2192 | 3.5573
2019-12-06 | 3.9644 | 3.2449
2019-12-07 | 3.6812 | 3.0089
2019-12-08 | 3.2564 | 2.8289
2019-12-09 | 3.9077 | 2.6903
2019-12-10 | 8.7499 | 6.4293
2019-12-11 | 8.7782 | 5.3443
2019-12-12 | 5.8899 | 4.5617
2019-12-13 | 4.9271 | 3.9899
2019-12-14 | 7.4473 | 3.5672
2019-12-15 | 17.5564 | 9.1421
2019-12-16 | 11.3834 | 7.2631
2019-12-17 | 8.1836 | 5.9388
2019-12-18 | 6.8527 | 4.9913
2019-12-19 | 5.3519 | 4.3043
2019-12-20 | 5.0121 | 3.7999
2019-12-21 | 4.7572 | 3.4251
2019-12-22 | 4.4741 | 3.1438
2019-12-23 | 4.2192 | 2.9304
2019-12-24 | 4.0493 | 3.1061
2019-12-25 | 3.8228 | 2.9013
2019-12-26 | 3.5962 | 2.7444
2019-12-27 | 4.0493 | 2.623
2019-12-28 | 5.9748 | 5.2591
2019-12-29 | 4.8705 | 4.4976
2019-12-30 | 4.2475 | 3.9406
2019-12-31 | 4.0776 | 3.5284
2020-01-01 | 3.9644 | 3.2199
2020-01-02 | 3.8794 | 2.9868
2020-01-03 | 4.1343 | 2.8088
2020-01-04 | 4.7855 | 3.6146
2020-01-05 | 4.1909 | 3.2839
2020-01-06 | 3.6812 | 3.0346
2020-01-07 | 3.5679 | 2.8447
2020-01-08 | 3.3414 | 2.6988
2020-01-09 | 3.0299 | 2.5857
2020-01-10 | 3.0016 | 2.4974
2020-01-11 | 5.182 | 2.4278
2020-01-12 | 42.4752 | 8.5025
2020-01-13 | 29.7326 | 6.8096
2020-01-14 | 22.6251 | 5.611
2020-01-15 | 17.7263 | 4.7501
2020-01-16 | 12.4311 | 4.1234
2020-01-17 | 7.7022 | 3.6616
2020-01-18 | 5.182 | 3.3175
2020-01-19 | 4.2475 | 3.0583
2020-01-20 | 3.8228 | 2.8613
2020-01-21 | 3.6246 | 2.71
2020-01-22 | 3.5113 | 2.5929
2020-01-23 | 3.483 | 2.5015
2020-01-24 | 3.5113 | 2.4296
2020-01-25 | 3.6812 | 2.3726
2020-01-26 | 4.3891 | 2.327
2020-01-27 | 5.1253 | 4.1495
2020-01-28 | 5.097 | 3.6788
2020-01-29 | 4.2758 | 3.3283
2020-01-30 | 3.483 | 3.0645
2020-01-31 | 3.398 | 2.864
2020-02-01 | 3.3414 | 2.7102
2020-02-02 | 3.2564 | 2.5912
2020-02-03 | 3.1715 | 2.4984
2020-02-04 | 2.9166 | 2.4254
2020-02-05 | 2.6929 | 2.3675
2020-02-06 | 2.5768 | 2.3214
2020-02-07 | 2.5117 | 2.2843
2020-02-08 | 2.5032 | 2.2543
2020-02-09 | 2.5202 | 2.2299
2020-02-10 | 2.6703 | 2.2098
2020-02-11 | 2.9449 | 2.1933
2020-02-12 | 2.6759 | 2.1796
2020-02-13 | 2.5287 | 2.1681
2020-02-14 | 2.4437 | 2.1584
2020-02-15 | 2.4437 | 2.1502
2020-02-16 | 2.4947 | 2.1433
2020-02-17 | 2.4409 | 2.1373
2020-02-18 | 2.3899 | 2.1321
2020-02-19 | 2.3814 | 2.1276
2020-02-20 | 2.3588 | 2.1236
2020-02-21 | 2.2965 | 2.1201
2020-02-22 | 2.2795 | 2.117
2020-02-23 | 2.2823 | 2.1143
2020-02-24 | 2.4919 | 2.1117
2020-02-25 | 2.8204 | 2.6348
2020-02-26 | 3.2281 | 3.9501
2020-02-27 | 3.8794 | 5.429
2020-02-28 | 4.7572 | 4.6088
2020-02-29 | 4.7289 | 4.0106
2020-03-01 | 4.3608 | 3.5691
2020-03-02 | 4.3042 | 3.2396
2020-03-03 | 5.7766 | 2.991
2020-03-04 | 10.4489 | 7.2992
2020-03-05 | 9.9958 | 6.3876
2020-03-06 | 7.5323 | 5.2987
2020-03-07 | 6.4279 | 4.5134
2020-03-08 | 6.3146 | 3.9398
2020-03-09 | 8.7782 | 4.8477
2020-03-10 | 23.3897 | 14.1319
2020-03-11 | 32.5643 | 20.6772
2020-03-12 | 19.482 | 15.0759
2020-03-13 | 21.8606 | 13.6631
2020-03-14 | 24.9754 | 20.8804
2020-03-15 | 18.2077 | 15.2125
2020-03-16 | 14.4133 | 11.42
2020-03-17 | 11.6665 | 8.8314
2020-03-18 | 9.8542 | 7.0328
2020-03-19 | 9.5144 | 6.8173
2020-03-20 | 15.6875 | 10.4381
2020-03-21 | 24.2675 | 15.5511
2020-03-22 | 17.16 | 11.6502
2020-03-23 | 13.5071 | 8.9912
2020-03-24 | 11.0152 | 7.1459
2020-03-25 | 9.5711 | 5.8443
2020-03-26 | 10.1374 | 4.9126
2020-03-27 | 13.054 | 9.8508
2020-03-28 | 13.762 | 8.3848
2020-03-29 | 16.6786 | 11.1338
2020-03-30 | 28.8831 | 22.982
2020-03-31 | 25.7117 | 24.7953
2020-04-01 | 22.3986 | 19.8981
2020-04-02 | 19.7934 | 17.2906
2020-04-03 | 24.1542 | 24.529
2020-04-04 | 24.8622 | 29.1754
2020-04-05 | 23.956 | 27.8068
2020-04-06 | 23.6728 | 20.9332
2020-04-07 | 21.0111 | 15.2591
2020-04-08 | 17.8679 | 11.4627
2020-04-09 | 19.0289 | 8.8716
2020-04-10 | 25.8816 | 19.503
2020-04-11 | 21.4925 | 16.7831
2020-04-12 | 17.16 | 12.4924
2020-04-13 | 18.7174 | 10.4688
2020-04-14 | 30.299 | 18.4062
2020-04-15 | 25.655 | 13.6488
2020-04-16 | 20.7279 | 10.4699
2020-04-17 | 13.8186 | 8.2282
2020-04-18 | 11.1568 | 6.6224
2020-04-19 | 9.6277 | 5.4829
2020-04-20 | 9.1463 | 5.1759
2020-04-21 | 8.6083 | 4.4396
2020-04-22 | 9.1463 | 7.1368
2020-04-23 | 8.2402 | 5.8495
2020-04-24 | 7.5606 | 5.4314
2020-04-25 | 6.8243 | 4.625
2020-04-26 | 6.3713 | 4.0365
2020-04-27 | 9.6843 | 9.2
2020-04-28 | 10.4489 | 7.4475
2020-04-29 | 8.5234 | 6.07
2020-04-30 | 7.0226 | 5.0868
2020-05-01 | 7.8438 | 7.0651
2020-05-02 | 8.8065 | 6.8215
2020-05-03 | 7.2491 | 5.6246
2020-05-04 | 6.0598 | 4.824
2020-05-05 | 5.5218 | 4.5852
2020-05-06 | 5.1537 | 4.0069
2020-05-07 | 4.7006 | 3.5795
2020-05-08 | 5.1253 | 5.047
2020-05-09 | 5.4651 | 6.3807
2020-05-10 | 5.4651 | 5.5878
2020-05-11 | 5.4935 | 4.7373
2020-05-12 | 13.1107 | 13.8546
2020-05-13 | 11.5533 | 10.5121
2020-05-14 | 8.7216 | 8.2169
2020-05-15 | 8.4101 | 6.8146
2020-05-16 | 16.7919 | 14.0802
2020-05-17 | 11.5816 | 10.6664
2020-05-18 | 8.8348 | 8.3246
2020-05-19 | 6.881 | 6.69
2020-05-20 | 5.6917 | 5.531
2020-05-21 | 4.9554 | 4.6973
2020-05-22 | 4.3608 | 4.0897
2020-05-23 | 3.8794 | 3.6415
2020-05-24 | 3.398 | 3.3071
2020-05-25 | 3.1148 | 3.055
2020-05-26 | 2.9449 | 2.8631
2020-05-27 | 2.7637 | 2.7157
2020-05-28 | 2.574 | 2.6412
2020-05-29 | 2.54 | 2.5433
2020-05-30 | 3.7378 | 4.7193
2020-05-31 | 4.3608 | 5.7138
2020-06-01 | 3.483 | 4.8277
2020-06-02 | 2.86 | 4.3298
2020-06-03 | 2.6646 | 4.1444
2020-06-04 | 2.6136 | 3.998
2020-06-05 | 2.4522 | 3.5714
2020-06-06 | 2.3871 | 4.1438
2020-06-07 | 2.3673 | 4.7077
2020-06-08 | 2.1294 | 4.0947
2020-06-09 | 1.934 | 3.6426
2020-06-10 | 1.8349 | 3.3055
2020-06-11 | 1.8661 | 3.2796
2020-06-12 | 2.2314 | 3.9792
2020-06-13 | 1.9142 | 3.5571
2020-06-14 | 1.7047 | 3.2407
2020-06-15 | 1.6084 | 3.0017
2020-06-16 | 1.5206 | 2.8194
2020-06-17 | 1.43 | 2.6792
2020-06-18 | 1.3337 | 2.5703
2020-06-19 | 1.2544 | 2.4852
2020-06-20 | 1.2006 | 2.4504
2020-06-21 | 1.2091 | 2.6775
2020-06-22 | 1.2573 | 2.6871
2020-06-23 | 1.2006 | 3.042
2020-06-24 | 1.2771 | 3.0201
2020-06-25 | 1.362 | 4.085
2020-06-26 | 1.2856 | 3.6338
2020-06-27 | 1.1582 | 3.298
2020-06-28 | 1.1836 | 3.7506
2020-06-29 | 1.4838 | 4.2053
2020-06-30 | 3.7945 | 7.4434
2020-07-01 | 2.86 | 8.4706
2020-07-02 | 2.4947 | 8.2141
2020-07-03 | 1.9057 | 6.6488
2020-07-04 | 1.5121 | 5.4945
2020-07-05 | 1.3082 | 4.6646
2020-07-06 | 1.1638 | 4.0591
2020-07-07 | 1.0704 | 3.6123
2020-07-08 | 1.127 | 3.3638
2020-07-09 | 1.127 | 4.4364
2020-07-10 | 1.2233 | 3.8908
2020-07-11 | 1.1978 | 3.4867
2020-07-12 | 1.4073 | 5.5059
2020-07-13 | 1.6197 | 5.9524
2020-07-14 | 3.6812 | 5.6603
2020-07-15 | 9.0047 | 12.9131
2020-07-16 | 4.4741 | 9.8617
2020-07-17 | 2.86 | 10.9124
2020-07-18 | 2.8883 | 9.6694
2020-07-19 | 2.4721 | 7.624
2020-07-20 | 2.1719 | 8.5582
2020-07-21 | 2.0247 | 6.9618
2020-07-22 | 1.7273 | 5.7175
2020-07-23 | 1.5348 | 5.2075
2020-07-24 | 1.43 | 5.5036
2020-07-25 | 1.3224 | 4.6702
2020-07-26 | 1.1893 | 4.0628
2020-07-27 | 1.2148 | 4.0407
2020-07-28 | 1.7925 | 6.1464
2020-07-29 | 1.4527 | 5.7112
2020-07-30 | 1.4923 | 6.8974
2020-07-31 | 1.3762 | 5.9803
2020-08-01 | 1.2431 | 5.0139
2020-08-02 | 1.1185 | 4.3137
2020-08-03 | 1.2488 | 5.3884
2020-08-04 | 1.4272 | 5.002
2020-08-05 | 6.7111 | 12.9533
2020-08-06 | 5.0121 | 12.6501
2020-08-07 | 2.6051 | 9.6821
2020-08-08 | 1.8038 | 7.6327
2020-08-09 | 1.4442 | 6.1937
2020-08-10 | 1.2629 | 5.3494
2020-08-11 | 1.1723 | 4.5583
2020-08-12 | 1.3422 | 6.9322
2020-08-13 | 1.447 | 5.696
2020-08-14 | 1.3139 | 4.8091
2020-08-15 | 1.1298 | 4.1643
2020-08-16 | 1.0166 | 3.7067
2020-08-17 | 0.95144 | 3.3691
2020-08-18 | 1.076 | 3.5776
2020-08-19 | 1.0307 | 3.95
2020-08-20 | 0.93445 | 3.5598
2020-08-21 | 1.0336 | 3.6137
2020-08-22 | 1.3337 | 3.8212
2020-08-23 | 1.3281 | 3.4364
2020-08-24 | 1.6792 | 5.5378
2020-08-25 | 1.8604 | 6.4728
2020-08-26 | 1.8661 | 6.3709
2020-08-27 | 1.4102 | 5.293
2020-08-28 | 1.1921 | 4.5155
2020-08-29 | 1.144 | 5.1758
2020-08-30 | 1.2912 | 7.5103
2020-08-31 | 1.2431 | 6.195
2020-09-01 | 1.1553 | 5.1666
2020-09-02 | 1.0675 | 4.4232
2020-09-03 | 1.0817 | 5.3379
2020-09-04 | 1.0477 | 4.5476
2020-09-05 | 0.92596 | 4.3717
2020-09-06 | 0.87782 | 4.3567
2020-09-07 | 0.84101 | 3.8296
2020-09-08 | 0.84101 | 3.4387
2020-09-09 | 0.78721 | 3.1468
2020-09-10 | 0.7419 | 2.9246
2020-09-11 | 0.71358 | 2.7548
2020-09-12 | 0.6796 | 2.6238
2020-09-13 | 0.68243 | 2.5219
2020-09-14 | 0.70226 | 2.9606
2020-09-15 | 0.71642 | 2.7816
2020-09-16 | 0.66261 | 2.6438
2020-09-17 | 0.66544 | 2.5374
2020-09-18 | 0.65412 | 2.4535
2020-09-19 | 0.64562 | 2.3873
2020-09-20 | 0.63996 | 2.3348
2020-09-21 | 0.64562 | 2.2927
2020-09-22 | 0.65695 | 2.2588
2020-09-23 | 0.69376 | 2.2312
2020-09-24 | 0.65129 | 2.2088
2020-09-25 | 0.64562 | 2.1907
2020-09-26 | 0.63996 | 2.1753
2020-09-27 | 0.62014 | 2.1625
2020-09-28 | 0.59182 | 2.2042
2020-09-29 | 0.59748 | 2.209
2020-09-30 | 6.4279 | 7.1916
2020-10-01 | 7.1358 | 8.4994
2020-10-02 | 4.7006 | 7.2774
2020-10-03 | 3.2847 | 12.3758
2020-10-04 | 2.4862 | 9.9893
2020-10-05 | 1.9793 | 7.8386
2020-10-06 | 1.5801 | 6.3317
2020-10-07 | 1.4413 | 5.4906
2020-10-08 | 2.1691 | 10.7974
2020-10-09 | 2.9166 | 8.3993
2020-10-10 | 2.305 | 6.7272
2020-10-11 | 2.7524 | 10.2825
2020-10-12 | 2.9166 | 8.0428
2020-10-13 | 2.3758 | 6.5641
2020-10-14 | 2.8204 | 8.7745
2020-10-15 | 2.6561 | 6.9911
2020-10-16 | 3.2564 | 8.0106
2020-10-17 | 15.0079 | 17.9842
2020-10-18 | 10.8737 | 13.516
2020-10-19 | 7.3341 | 10.2676
2020-10-20 | 5.9465 | 10.4851
2020-10-21 | 6.6544 | 10.5298
2020-10-22 | 5.72 | 9.9225
2020-10-23 | 4.7572 | 7.8896
2020-10-24 | 4.021 | 6.3861
2020-10-25 | 3.5113 | 6.0254
2020-10-26 | 3.0582 | 5.2752
2020-10-27 | 4.3325 | 7.1221
2020-10-28 | 4.644 | 5.8335
2020-10-29 | 3.936 | 5.1494
2020-10-30 | 3.7095 | 5.3347
2020-10-31 | 3.3131 | 4.5428
2020-11-01 | 2.8883 | 3.9645
2020-11-02 | 3.0299 | 5.1323
2020-11-03 | 3.5962 | 4.3953
2020-11-04 | 3.398 | 3.8556
2020-11-05 | 3.6246 | 5.3322
2020-11-06 | 5.2669 | 5.4388
2020-11-07 | 5.4085 | 4.6175
2020-11-08 | 4.1626 | 4.0186
2020-11-09 | 3.4546 | 3.5765
2020-11-10 | 3.0865 | 3.2466
2020-11-11 | 2.8232 | 2.9978
2020-11-12 | 2.7864 | 3.062
2020-11-13 | 2.7099 | 2.8572
2020-11-14 | 2.5627 | 2.8065
2020-11-15 | 2.4834 | 2.661
2020-11-16 | 7.419 | 4.9661
2020-11-17 | 7.1925 | 4.9958
2020-11-18 | 5.4085 | 4.2937
2020-11-19 | 3.9644 | 3.7786
2020-11-20 | 3.4546 | 3.3962
2020-11-21 | 3.5113 | 3.5393
2020-11-22 | 3.3414 | 3.2169
2020-11-23 | 5.4935 | 2.9735
2020-11-24 | 7.5606 | 2.788
2020-11-25 | 5.72 | 2.6453
2020-11-26 | 6.0315 | 2.5347
2020-11-27 | 8.5517 | 5.4872
2020-11-28 | 8.4384 | 8.7495
2020-11-29 | 7.0509 | 8.0676
2020-11-30 | 6.9376 | 6.4914
2020-12-01 | 17.3582 | 13.7162
2020-12-02 | 12.9974 | 11.5451
2020-12-03 | 9.7976 | 8.9139
2020-12-04 | 7.4473 | 7.5769
2020-12-05 | 7.0792 | 7.3303
2020-12-06 | 6.6828 | 5.9707
2020-12-07 | 5.7483 | 4.9992
2020-12-08 | 4.9271 | 4.2954
2020-12-09 | 4.5307 | 3.7791
2020-12-10 | 4.3325 | 3.3959
2020-12-11 | 4.4741 | 3.1084
2020-12-12 | 4.7855 | 3.1507
2020-12-13 | 6.6828 | 4.5413
2020-12-14 | 7.3341 | 4.4753
2020-12-15 | 5.72 | 3.9108
2020-12-16 | 3.3414 | 3.4931
2020-12-17 | 3.3414 | 3.1808
2020-12-18 | 2.809 | 2.9447
2020-12-19 | 2.6505 | 2.7647
2020-12-20 | 2.7156 | 2.6261
2020-12-21 | 2.9733 | 2.5185
2020-12-22 | 3.0582 | 2.4343
2020-12-23 | 2.9733 | 2.3678
2020-12-24 | 3.1148 | 2.3151
2020-12-25 | 9.8542 | 4.2089
2020-12-26 | 16.1406 | 7.9647
2020-12-27 | 10.3639 | 6.4162
2020-12-28 | 7.0509 | 5.3157
2020-12-29 | 5.6917 | 4.5225
2020-12-30 | 4.1343 | 3.9432
2020-12-31 | 4.6156 | 3.5151
2021-01-01 | 4.3325 | 3.1952
2021-01-02 | 3.7661 | 2.9537
2021-01-03 | 4.0493 | 2.7697
2021-01-04 | 3.9644 | 2.628
2021-01-05 | 3.8511 | 2.5182
2021-01-06 | 3.6246 | 2.4322
2021-01-07 | 3.2564 | 2.3645
2021-01-08 | 3.2281 | 2.3107
2021-01-09 | 2.8317 | 2.2677
2021-01-10 | 2.8005 | 2.2331
2021-01-11 | 2.7297 | 2.205
2021-01-12 | 2.9449 | 2.1821
2021-01-13 | 2.775 | 2.1633
2021-01-14 | 2.7864 | 2.1478
2021-01-15 | 2.7439 | 2.1348
2021-01-16 | 2.8883 | 2.124
2021-01-17 | 3.936 | 3.227
2021-01-18 | 3.4546 | 2.9747
2021-01-19 | 2.4098 | 2.7826
2021-01-20 | 2.1917 | 2.6351
2021-01-21 | 2.2682 | 2.5207
2021-01-22 | 2.608 | 2.4314
2021-01-23 | 2.3928 | 2.3611
2021-01-24 | 1.8491 | 2.3054
2021-01-25 | 1.6735 | 2.2609
2021-01-26 | 1.8689 | 2.225
2021-01-27 | 1.9737 | 2.196
2021-01-28 | 1.8802 | 2.1724
2021-01-29 | 1.6537 | 2.153
2021-01-30 | 1.4555 | 2.137
2021-01-31 | 1.4187 | 2.1236
2021-02-01 | 1.5518 | 2.1125
2021-02-02 | 1.5093 | 2.1031
2021-02-03 | 1.5008 | 2.0952
2021-02-04 | 1.4923 | 2.0884
2021-02-05 | 1.4158 | 2.0826
2021-02-06 | 1.3734 | 2.0775
2021-02-07 | 1.2856 | 2.0731
2021-02-08 | 1.2573 | 2.0693
2021-02-09 | 1.1978 | 2.0659
2021-02-10 | 1.161 | 2.0629
2021-02-11 | 1.0902 | 2.0601
2021-02-12 | 1.0647 | 2.0577
2021-02-13 | 1.0166 | 2.0555
2021-02-14 | 1.0109 | 2.0534
2021-02-15 | 1.0307 | 2.0515
2021-02-16 | 1.0817 | 2.0498
2021-02-17 | 1.2459 | 2.0482
2021-02-18 | 1.3366 | 2.0466
2021-02-19 | 1.3139 | 2.0452
2021-02-20 | 1.2828 | 2.0438
2021-02-21 | 1.2658 | 2.0425
2021-02-22 | 1.2403 | 2.0413
2021-02-23 | 1.2799 | 2.0401
2021-02-24 | 1.3847 | 2.1433
2021-02-25 | 1.4923 | 2.1249
2021-02-26 | 1.6424 | 2.1098
2021-02-27 | 1.8434 | 2.0971
2021-02-28 | 2.1011 | 2.0866
2021-03-01 | 2.0388 | 2.305
2021-03-02 | 2.5938 | 2.2542
2021-03-03 | 2.9449 | 2.2136
2021-03-04 | 2.625 | 2.1808
2021-03-05 | 2.2795 | 2.1542
2021-03-06 | 2.0218 | 2.1325
2021-03-07 | 1.9539 | 2.1146
2021-03-08 | 1.8123 | 2.0998
2021-03-09 | 1.8038 | 2.0875
2021-03-10 | 1.7387 | 2.0771
2021-03-11 | 1.8887 | 2.6208
2021-03-12 | 11.2418 | 6.8072
2021-03-13 | 15.6309 | 7.0714
2021-03-14 | 9.7127 | 5.766
2021-03-15 | 5.8616 | 4.8317
2021-03-16 | 4.9554 | 4.1537
2021-03-17 | 4.8139 | 3.6557
2021-03-18 | 5.0404 | 4.8121
2021-03-19 | 4.5873 | 4.1391
2021-03-20 | 4.1626 | 3.6446
2021-03-21 | 4.7855 | 4.5793
2021-03-22 | 8.4667 | 10.1611
2021-03-23 | 13.1673 | 18.0312
2021-03-24 | 17.6414 | 27.1676
2021-03-25 | 23.3047 | 19.3136
2021-03-26 | 28.2035 | 15.4917
2021-03-27 | 28.8831 | 18.4849
2021-03-28 | 25.3435 | 13.7671
2021-03-29 | 26.193 | 16.655
2021-03-30 | 19.5103 | 12.3707
2021-03-31 | 15.2628 | 10.2365
2021-04-01 | 18.8024 | 13.3788
2021-04-02 | 14.9513 | 10.1537
2021-04-03 | 11.8081 | 7.9354
2021-04-04 | 10.3073 | 6.3833
2021-04-05 | 9.4861 | 6.9981
2021-04-06 | 8.4384 | 5.7192
2021-04-07 | 7.5323 | 4.803
2021-04-08 | 6.9093 | 4.1378
2021-04-09 | 6.2297 | 3.6487
2021-04-10 | 5.6917 | 3.285
2021-04-11 | 5.182 | 3.0142
2021-04-12 | 4.7855 | 2.8061
2021-04-13 | 4.3042 | 2.6467
2021-04-14 | 3.9644 | 2.5235
2021-04-15 | 3.7661 | 2.4275
2021-04-16 | 6.8527 | 3.6129
2021-04-17 | 11.5816 | 6.4435
2021-04-18 | 10.4772 | 5.3217
2021-04-19 | 8.7216 | 4.5137
2021-04-20 | 7.2491 | 4.0962
2021-04-21 | 6.3996 | 4.8767
2021-04-22 | 6.6828 | 4.1896
2021-04-23 | 7.1358 | 3.6851
2021-04-24 | 9.0331 | 6.7094
2021-04-25 | 8.0986 | 5.511
2021-04-26 | 7.0509 | 5.7748
2021-04-27 | 6.2863 | 4.8407
2021-04-28 | 5.4935 | 4.1629
2021-04-29 | 6.8243 | 6.1972
2021-04-30 | 18.774 | 12.7419
2021-05-01 | 27.5806 | 19.8754
2021-05-02 | 17.8962 | 14.524
2021-05-03 | 12.7142 | 10.9316
2021-05-04 | 9.7127 | 8.9839
2021-05-05 | 9.4861 | 9.1701
2021-05-06 | 12.4877 | 12.6355
2021-05-07 | 9.9675 | 9.6458
2021-05-08 | 7.8154 | 7.5821
2021-05-09 | 6.4845 | 6.1335
2021-05-10 | 5.72 | 5.1012
2021-05-11 | 5.3802 | 5.7888
2021-05-12 | 5.1537 | 5.6838
2021-05-13 | 4.6156 | 4.807
2021-05-14 | 4.3325 | 4.1405
2021-05-15 | 3.7945 | 3.6505
2021-05-16 | 3.398 | 3.2861
2021-05-17 | 3.3697 | 3.8561
2021-05-18 | 3.1998 | 3.5264
2021-05-19 | 2.86 | 3.1928
2021-05-20 | 2.4777 | 2.9414
2021-05-21 | 2.2427 | 2.7521
2021-05-22 | 2.0898 | 2.6046
2021-05-23 | 2.019 | 2.6422
2021-05-24 | 2.0275 | 2.8676
2021-05-25 | 1.9114 | 2.6928
2021-05-26 | 1.8208 | 2.5581
2021-05-27 | 1.7755 | 2.6422
2021-05-28 | 1.6141 | 2.5186
2021-05-29 | 1.5065 | 2.4223
2021-05-30 | 1.4583 | 2.3467
2021-05-31 | 1.8406 | 2.9238
2021-06-01 | 2.8883 | 4.8302
2021-06-02 | 2.3305 | 4.1541
2021-06-03 | 1.75 | 3.6573
2021-06-04 | 1.7103 | 3.6792
2021-06-05 | 1.5518 | 3.3043
2021-06-06 | 1.4272 | 3.7224
2021-06-07 | 1.3819 | 3.3362
2021-06-08 | 1.2431 | 3.0466
2021-06-09 | 1.1298 | 2.9521
2021-06-10 | 1.0392 | 2.755
2021-06-11 | 0.96843 | 2.6038
2021-06-12 | 0.91463 | 2.4867
2021-06-13 | 0.88348 | 2.3953
2021-06-14 | 0.85517 | 2.3422
2021-06-15 | 0.84667 | 2.4549
2021-06-16 | 0.82402 | 2.4437
2021-06-17 | 0.80137 | 2.361
2021-06-18 | 0.77022 | 2.2957
2021-06-19 | 0.8495 | 2.7337
2021-06-20 | 0.80137 | 2.8441
2021-06-21 | 0.81269 | 2.6705
2021-06-22 | 0.90331 | 3.4112
2021-06-23 | 0.95994 | 3.1004
2021-06-24 | 0.91463 | 2.8655
2021-06-25 | 0.80703 | 2.6862
2021-06-26 | 0.75606 | 2.5482
2021-06-27 | 0.7419 | 2.8466
2021-06-28 | 0.74756 | 2.7327
2021-06-29 | 0.69942 | 2.7521
2021-06-30 | 0.71642 | 2.6234
2021-07-01 | 0.75889 | 3.6827
2021-07-02 | 0.7504 | 3.4751
2021-07-03 | 0.82119 | 4.1436
2021-07-04 | 0.87216 | 4.8866
2021-07-05 | 0.85234 | 4.1893
2021-07-06 | 0.8495 | 3.893
2021-07-07 | 0.86649 | 4.2249
2021-07-08 | 0.76172 | 3.8806
2021-07-09 | 0.94295 | 5.8656
2021-07-10 | 1.1185 | 5.4652
2021-07-11 | 1.0902 | 4.6091
2021-07-12 | 0.94295 | 3.9858
2021-07-13 | 0.86083 | 3.5883
2021-07-14 | 0.98259 | 4.7049
2021-07-15 | 1.0449 | 5.82
2021-07-16 | 0.95711 | 5.0579
2021-07-17 | 0.90331 | 5.8347
2021-07-18 | 1.093 | 10.106
2021-07-19 | 3.7378 | 12.0308
2021-07-20 | 4.0776 | 13.1706
2021-07-21 | 3.7378 | 14.4933
2021-07-22 | 3.1432 | 11.1078
2021-07-23 | 2.0643 | 9.6816
2021-07-24 | 1.4866 | 7.5971
2021-07-25 | 1.2912 | 8.7096
2021-07-26 | 2.0898 | 9.292
2021-07-27 | 2.6589 | 7.9091
2021-07-28 | 2.1039 | 7.5825
2021-07-29 | 1.7443 | 6.1247
2021-07-30 | 1.5433 | 6.4703
2021-07-31 | 1.7358 | 7.2228
2021-08-01 | 1.6537 | 5.8719
2021-08-02 | 4.6723 | 15.698
2021-08-03 | 6.258 | 11.9651
2021-08-04 | 3.5962 | 9.1774
2021-08-05 | 1.9284 | 7.247
2021-08-06 | 1.3904 | 5.888
2021-08-07 | 1.2205 | 4.9169
2021-08-08 | 1.1525 | 5.1173
2021-08-09 | 1.1072 | 4.7741
2021-08-10 | 1.0194 | 4.109
2021-08-11 | 0.98542 | 3.7046
2021-08-12 | 1.0307 | 4.5995
2021-08-13 | 1.0789 | 4.8056
2021-08-14 | 1.4017 | 6.2951
2021-08-15 | 1.5857 | 7.9268
2021-08-16 | 1.3337 | 6.3684
2021-08-17 | 1.0732 | 5.2611
2021-08-18 | 1.0421 | 5.5562
2021-08-19 | 1.1695 | 5.7849
2021-08-20 | 1.4442 | 7.3738
2021-08-21 | 1.4102 | 5.9772
2021-08-22 | 1.1695 | 5.1047
2021-08-23 | 1.0987 | 4.3925
2021-08-24 | 1.1072 | 4.1199
2021-08-25 | 0.95144 | 3.6275
2021-08-26 | 0.84667 | 3.2614
2021-08-27 | 0.81836 | 2.9864
2021-08-28 | 0.90331 | 2.7776
2021-08-29 | 1.0449 | 3.2546
2021-08-30 | 1.0477 | 3.5689
2021-08-31 | 1.0477 | 5.0455
2021-09-01 | 0.9656 | 4.3051
2021-09-02 | 0.83818 | 3.7631
2021-09-03 | 0.7504 | 3.6627
2021-09-04 | 0.70226 | 3.3544
2021-09-05 | 0.66544 | 3.0553
2021-09-06 | 0.6881 | 2.8305
2021-09-07 | 0.6881 | 3.5667
2021-09-08 | 1.2374 | 3.2142
2021-09-09 | 4.3325 | 10.4157
2021-09-10 | 4.4741 | 8.3297
2021-09-11 | 2.6589 | 7.3658
2021-09-12 | 1.7188 | 5.9692
2021-09-13 | 1.3394 | 5.2254
2021-09-14 | 1.144 | 4.4349
2021-09-15 | 1.362 | 5.7819
2021-09-16 | 2.5145 | 7.6634
2021-09-17 | 1.8774 | 6.1806
2021-09-18 | 1.3988 | 5.124
2021-09-19 | 1.127 | 4.6634
2021-09-20 | 0.98259 | 4.0251
2021-09-21 | 0.89198 | 3.5551
2021-09-22 | 0.82968 | 3.2051
2021-09-23 | 0.79004 | 2.9417
2021-09-24 | 0.83251 | 2.8757
2021-09-25 | 0.86366 | 4.5314
2021-09-26 | 0.89198 | 3.9275
2021-09-27 | 0.84384 | 3.4819
2021-09-28 | 0.81269 | 4.5523
2021-09-29 | 0.84384 | 3.9425
2021-09-30 | 0.83818 | 3.7817
2021-10-01 | 0.77305 | 3.6221
2021-10-02 | 0.83251 | 4.0011
2021-10-03 | 1.3139 | 6.9115
2021-10-04 | 2.305 | 7.2612
2021-10-05 | 1.9878 | 6.0995
2021-10-06 | 1.5801 | 5.0639
2021-10-07 | 1.3281 | 4.3155
2021-10-08 | 1.1553 | 3.7679
2021-10-09 | 1.0137 | 3.3623
2021-10-10 | 0.92879 | 3.0586
2021-10-11 | 0.92313 | 2.829
2021-10-12 | 0.8495 | 2.6536
2021-10-13 | 0.81552 | 2.5186
2021-10-14 | 0.8495 | 2.616
2021-10-15 | 0.84101 | 2.5482
2021-10-16 | 0.99392 | 2.5619
2021-10-17 | 5.1253 | 4.7871
2021-10-18 | 4.6723 | 5.0874
2021-10-19 | 3.4263 | 5.702
2021-10-20 | 2.86 | 5.0187
2021-10-21 | 2.2625 | 4.3841
2021-10-22 | 2.2427 | 5.7747
2021-10-23 | 2.5627 | 5.0486
2021-10-24 | 2.1408 | 4.3023
2021-10-25 | 1.8972 | 3.9872
2021-10-26 | 2.5513 | 5.3909
2021-10-27 | 2.7411 | 5.4351
2021-10-28 | 2.4211 | 4.5824
2021-10-29 | 2.0501 | 3.9614
2021-10-30 | 1.9369 | 3.6647
2021-10-31 | 16.9901 | 10.3056
2021-11-01 | 25.0887 | 24.1232
2021-11-02 | 16.7635 | 17.3112
2021-11-03 | 10.9869 | 13.3671
2021-11-04 | 7.5323 | 11.0023
2021-11-05 | 5.4935 | 8.5082
2021-11-06 | 4.3325 | 6.7763
2021-11-07 | 3.5962 | 5.5475
2021-11-08 | 3.1998 | 4.6658
2021-11-09 | 2.9166 | 4.0246
2021-11-10 | 2.8883 | 4.4847
2021-11-11 | 2.9733 | 3.8917
2021-11-12 | 3.5962 | 3.4538
2021-11-13 | 7.7871 | 7.1632
2021-11-14 | 10.3356 | 10.2551
2021-11-15 | 8.8065 | 9.6246
2021-11-16 | 8.1269 | 9.2914
2021-11-17 | 6.3713 | 7.3206
2021-11-18 | 6.7111 | 5.9345
2021-11-19 | 12.1762 | 10.5751
2021-11-20 | 9.5711 | 8.2133
2021-11-21 | 7.1925 | 6.5654
2021-11-22 | 6.6261 | 7.064
2021-11-23 | 6.4279 | 6.0966
2021-11-24 | 5.1253 | 5.0617
2021-11-25 | 4.1626 | 4.3139
2021-11-26 | 4.5024 | 3.7666
2021-11-27 | 5.635 | 3.3613
2021-11-28 | 4.644 | 3.0578
2021-11-29 | 4.0493 | 2.8283
2021-11-30 | 3.7945 | 2.6531
2021-12-01 | 3.5396 | 2.5181
2021-12-02 | 3.3414 | 2.4132
2021-12-03 | 6.0881 | 3.7561
2021-12-04 | 5.0687 | 3.3523
2021-12-05 | 4.7006 | 3.05
2021-12-06 | 5.635 | 2.8212
2021-12-07 | 12.4594 | 6.6055
2021-12-08 | 8.3251 | 5.4239
2021-12-09 | 6.1731 | 4.5747
2021-12-10 | 4.559 | 3.9562
2021-12-11 | 6.3996 | 3.5002
2021-12-12 | 12.3744 | 10.4488
2021-12-13 | 9.8259 | 9.8905
2021-12-14 | 7.8721 | 10.2259
2021-12-15 | 6.0032 | 7.9693
2021-12-16 | 7.8721 | 6.3917
2021-12-17 | 10.4489 | 8.3696
2021-12-18 | 8.8632 | 6.6736
2021-12-19 | 6.9093 | 5.473
2021-12-20 | 5.3802 | 4.6106
2021-12-21 | 5.3802 | 3.9829
2021-12-22 | 5.0404 | 3.5205
2021-12-23 | 4.2475 | 3.1759
2021-12-24 | 3.398 | 2.9164
2021-12-25 | 3.5679 | 2.7191
2021-12-26 | 3.7095 | 2.5677
2021-12-27 | 3.5113 | 2.4505
2021-12-28 | 3.3697 | 2.359
2021-12-29 | 3.3131 | 2.2871
2021-12-30 | 3.2564 | 2.2301
2021-12-31 | 3.3414 | 2.477
2022-01-01 | 4.1626 | 3.27
2022-01-02 | 5.2386 | 3.6974
2022-01-03 | 3.7378 | 3.3062
2022-01-04 | 2.9449 | 3.0129
2022-01-05 | 3.1998 | 2.7908
2022-01-06 | 3.0016 | 2.6211
2022-01-07 | 2.7156 | 2.4902
2022-01-08 | 2.4126 | 2.3884
2022-01-09 | 2.4183 | 2.3085
2022-01-10 | 2.254 | 2.2455
2022-01-11 | 2.0813 | 2.1953
2022-01-12 | 2.0615 | 2.1552
2022-01-13 | 2.203 | 2.1227
2022-01-14 | 2.0756 | 2.0964
2022-01-15 | 1.8802 | 2.0749
2022-01-16 | 1.6933 | 2.0572
2022-01-17 | 1.6112 | 2.0425
2022-01-18 | 1.6622 | 2.0303
2022-01-19 | 1.7755 | 2.0201
2022-01-20 | 1.7783 | 2.0114
2022-01-21 | 1.6254 | 2.0041
2022-01-22 | 1.5291 | 1.9978
2022-01-23 | 1.5291 | 1.9924
2022-01-24 | 1.5348 | 1.9877
2022-01-25 | 1.5121 | 1.9836
2022-01-26 | 1.4725 | 1.98
2022-01-27 | 1.4385 | 1.9768
2022-01-28 | 1.3988 | 1.974
2022-01-29 | 1.3564 | 1.9715
2022-01-30 | 1.3139 | 1.9692
2022-01-31 | 1.2743 | 1.9671
2022-02-01 | 1.2488 | 1.9651
2022-02-02 | 1.2629 | 1.9634
2022-02-03 | 1.3366 | 2.2421
2022-02-04 | 1.4498 | 2.1886
2022-02-05 | 1.5857 | 2.1459
2022-02-06 | 1.7075 | 2.1114
2022-02-07 | 1.7556 | 2.0835
2022-02-08 | 1.7641 | 2.0607
2022-02-09 | 1.7585 | 2.042
2022-02-10 | 1.75 | 2.0266
2022-02-11 | 1.733 | 2.2003
2022-02-12 | 1.7103 | 2.7139
2022-02-13 | 1.6707 | 2.5549
2022-02-14 | 1.6254 | 2.4321
2022-02-15 | 1.5772 | 2.3363
2022-02-16 | 1.5263 | 2.2611
2022-02-17 | 1.8066 | 2.2016
2022-02-18 | 9.5711 | 5.8266
2022-02-19 | 12.7426 | 4.8532
2022-02-20 | 9.5144 | 4.1481
2022-02-21 | 7.8154 | 3.6309
2022-02-22 | 6.9093 | 3.2477
2022-02-23 | 13.7903 | 11.6613
2022-02-24 | 16.7069 | 8.9468
2022-02-25 | 9.741 | 7.0648
2022-02-26 | 6.9942 | 5.7384
2022-02-27 | 5.6917 | 4.7897
2022-02-28 | 4.7006 | 4.1018
2022-03-01 | 3.9927 | 3.5967
2022-03-02 | 3.5679 | 3.2215
2022-03-03 | 3.3131 | 2.9399
2022-03-04 | 3.1432 | 2.7263
2022-03-05 | 3.0582 | 2.5629
2022-03-06 | 3.6246 | 2.4367
2022-03-07 | 10.5905 | 11.691
2022-03-08 | 15.2628 | 8.9664
2022-03-09 | 12.8841 | 7.0776
2022-03-10 | 9.8542 | 5.7468
2022-03-11 | 8.1552 | 4.9342
2022-03-12 | 7.1075 | 6.4762
2022-03-13 | 6.1447 | 5.3182
2022-03-14 | 5.635 | 4.4853
2022-03-15 | 5.4935 | 3.8782
2022-03-16 | 5.8616 | 5.3539
2022-03-17 | 11.3267 | 9.9428
2022-03-18 | 22.7101 | 20.7534
2022-03-19 | 24.7206 | 30.4191
2022-03-20 | 27.439 | 37.0978
2022-03-21 | 25.5984 | 29.0066
2022-03-22 | 21.9172 | 20.4838
2022-03-23 | 15.6309 | 14.9017
2022-03-24 | 16.2255 | 14.3482
2022-03-25 | 22.9932 | 15.1931
2022-03-26 | 22.1721 | 13.3624
2022-03-27 | 17.5847 | 10.6133
2022-03-28 | 13.139 | 8.2318
2022-03-29 | 9.7127 | 6.5708
2022-03-30 | 8.042 | 5.3939
2022-03-31 | 8.7782 | 4.5479
2022-04-01 | 13.5921 | 8.4291
2022-04-02 | 13.7903 | 7.9484
2022-04-03 | 11.5816 | 6.3713
2022-04-04 | 9.5994 | 5.5272
2022-04-05 | 8.8632 | 4.6444
2022-04-06 | 8.5517 | 4.0025
2022-04-07 | 9.0614 | 3.9656
2022-04-08 | 21.0394 | 10.9289
2022-04-09 | 20.7562 | 9.5733
2022-04-10 | 19.2271 | 11.0022
2022-04-11 | 14.4133 | 9.6339
2022-04-12 | 12.6576 | 9.7941
2022-04-13 | 11.7798 | 7.7118
2022-04-14 | 18.1511 | 10.5924
2022-04-15 | 17.7263 | 10.9664
2022-04-16 | 16.2538 | 10.9318
2022-04-17 | 13.3089 | 10.2276
2022-04-18 | 10.5055 | 8.0688
2022-04-19 | 12.9974 | 13.2431
2022-04-20 | 16.3388 | 14.4459
2022-04-21 | 13.9602 | 11.0278
2022-04-22 | 14.4982 | 9.7282
2022-04-23 | 12.6576 | 7.759
2022-04-24 | 10.0808 | 6.2826
2022-04-25 | 8.3818 | 5.1911
2022-04-26 | 7.3341 | 4.7126
2022-04-27 | 8.3251 | 6.4845
2022-04-28 | 8.1552 | 6.426
2022-04-29 | 6.796 | 5.2936
2022-04-30 | 5.72 | 4.4784
2022-05-01 | 5.0121 | 3.8837
2022-05-02 | 4.5024 | 3.4447
2022-05-03 | 4.3042 | 3.5669
2022-05-04 | 5.7483 | 5.3256
2022-05-05 | 7.7588 | 6.2983
2022-05-06 | 6.2863 | 5.2016
2022-05-07 | 4.7855 | 4.411
2022-05-08 | 4.1059 | 3.8336
2022-05-09 | 3.8228 | 3.4068
2022-05-10 | 3.398 | 3.0879
2022-05-11 | 3.0865 | 2.8472
2022-05-12 | 2.9166 | 2.6636
2022-05-13 | 2.6816 | 2.5224
2022-05-14 | 2.4862 | 2.4129
2022-05-15 | 7.9004 | 3.7032
2022-05-16 | 15.6026 | 7.3403
2022-05-17 | 23.9277 | 15.1826
2022-05-18 | 19.5386 | 14.4217
2022-05-19 | 15.6592 | 10.8426
2022-05-20 | 16.6503 | 13.6799
2022-05-21 | 11.8364 | 10.3392
2022-05-22 | 15.4043 | 14.1341
2022-05-23 | 11.7232 | 11.6655
2022-05-24 | 8.6083 | 8.9618
2022-05-25 | 6.6544 | 7.087
2022-05-26 | 5.3802 | 5.7654
2022-05-27 | 4.559 | 4.9688
2022-05-28 | 6.4562 | 7.1636
2022-05-29 | 6.0598 | 6.6796
2022-05-30 | 4.7006 | 5.4754
2022-05-31 | 3.6529 | 4.6105
2022-06-01 | 3.6812 | 4.1028
2022-06-02 | 7.6739 | 7.6093
2022-06-03 | 8.4667 | 6.5693
2022-06-04 | 6.6261 | 5.4436
2022-06-05 | 4.6156 | 4.9794
2022-06-06 | 3.4546 | 4.2503
2022-06-07 | 3.0582 | 3.7163
2022-06-08 | 3.9927 | 6.613
2022-06-09 | 6.5978 | 5.6672
2022-06-10 | 9.1746 | 10.1182
2022-06-11 | 6.1164 | 8.1605
2022-06-12 | 3.7945 | 6.5243
2022-06-13 | 2.8883 | 5.6593
2022-06-14 | 2.5089 | 4.7552
2022-06-15 | 2.1917 | 4.0951
2022-06-16 | 2.0275 | 4.0232
2022-06-17 | 2.2738 | 4.3413
2022-06-18 | 2.54 | 5.8455
2022-06-19 | 2.3871 | 5.9035
2022-06-20 | 2.2342 | 4.9187
2022-06-21 | 1.9199 | 4.2056
2022-06-22 | 1.7726 | 3.8474
2022-06-23 | 1.8208 | 4.1341
2022-06-24 | 1.7302 | 3.9745
2022-06-25 | 1.5461 | 3.5116
2022-06-26 | 1.379 | 3.1667
2022-06-27 | 1.8831 | 3.7056
2022-06-28 | 3.7095 | 7.1109
2022-06-29 | 2.6476 | 5.7807
2022-06-30 | 1.9567 | 6.4846
2022-07-01 | 1.8746 | 5.3344
2022-07-02 | 1.7245 | 6.9065
2022-07-03 | 1.7358 | 5.814
2022-07-04 | 1.5546 | 4.8532
2022-07-05 | 1.3875 | 4.1569
2022-07-06 | 1.464 | 5.6637
2022-07-07 | 1.4923 | 4.7447
2022-07-08 | 1.3479 | 4.0774
2022-07-09 | 1.1921 | 3.5869
2022-07-10 | 1.0874 | 3.2223
2022-07-11 | 1.0194 | 2.9482
2022-07-12 | 1.0251 | 2.8322
2022-07-13 | 1.0534 | 4.4527
2022-07-14 | 1.11 | 3.9499
2022-07-15 | 1.0137 | 3.6238
2022-07-16 | 0.93729 | 3.249
2022-07-17 | 0.86649 | 2.9676
2022-07-18 | 1.0194 | 2.7542
2022-07-19 | 13.5921 | 9.7448
2022-07-20 | 6.2297 | 7.6784
2022-07-21 | 3.3697 | 6.1809
2022-07-22 | 4.0776 | 8.7301
2022-07-23 | 2.2399 | 7.3086
2022-07-24 | 1.5886 | 6.0968
2022-07-25 | 1.9199 | 9.6601
2022-07-26 | 2.9733 | 8.9473
2022-07-27 | 2.1323 | 7.0737
2022-07-28 | 1.6424 | 5.7529
2022-07-29 | 2.4183 | 8.1765
2022-07-30 | 1.8151 | 6.5328
2022-07-31 | 1.464 | 5.3677
2022-08-01 | 1.2516 | 4.5298
2022-08-02 | 1.1298 | 3.9192
2022-08-03 | 1.1072 | 4.432
2022-08-04 | 1.0364 | 3.8472
2022-08-05 | 1.0506 | 3.4766
2022-08-06 | 1.0874 | 3.7676
2022-08-07 | 0.96843 | 3.3558
2022-08-08 | 1.0251 | 4.3982
2022-08-09 | 1.5376 | 6.3233
2022-08-10 | 1.5319 | 5.4346
2022-08-11 | 1.3394 | 4.5772
2022-08-12 | 1.1582 | 4.2113
2022-08-13 | 1.0279 | 3.684
2022-08-14 | 0.94295 | 3.293
2022-08-15 | 0.87782 | 2.9998
2022-08-16 | 0.83818 | 2.7779
2022-08-17 | 0.82685 | 2.833
2022-08-18 | 0.81552 | 3.3817
2022-08-19 | 0.79287 | 3.8306
2022-08-20 | 0.75323 | 3.4012
2022-08-21 | 0.74473 | 3.0803
2022-08-22 | 0.73341 | 3.0417
2022-08-23 | 1.4753 | 2.9648
2022-08-24 | 1.2969 | 4.7878
2022-08-25 | 1.0534 | 4.2376
2022-08-26 | 1.0052 | 3.9173
2022-08-27 | 0.93445 | 4.1915
2022-08-28 | 0.83818 | 3.6682
2022-08-29 | 0.77871 | 3.2791
2022-08-30 | 0.74473 | 2.9874
2022-08-31 | 0.87216 | 4.7053
2022-09-01 | 0.8495 | 4.6416
2022-09-02 | 0.79853 | 4.008
2022-09-03 | 0.78154 | 3.531
2022-09-04 | 0.76172 | 3.284
2022-09-05 | 0.76739 | 3.0956
2022-09-06 | 0.77305 | 3.5983
2022-09-07 | 0.78438 | 3.4485
2022-09-08 | 0.8495 | 3.1136
2022-09-09 | 0.80137 | 2.8618
2022-09-10 | 0.75606 | 2.6701
2022-09-11 | 0.73624 | 2.5223
2022-09-12 | 0.67394 | 2.4078
2022-09-13 | 0.90897 | 2.3184
2022-09-14 | 3.4263 | 5.7792
2022-09-15 | 2.7722 | 6.3624
2022-09-16 | 1.9001 | 5.2395
2022-09-17 | 1.396 | 4.4308
2022-09-18 | 1.2374 | 3.8407
2022-09-19 | 4.559 | 9.6303
2022-09-20 | 13.8752 | 25.7213
2022-09-21 | 11.1568 | 21.1995
2022-09-22 | 12.3744 | 21.9597
2022-09-23 | 9.3445 | 23.7332
2022-09-24 | 5.4085 | 17.0464
2022-09-25 | 3.3131 | 12.61
2022-09-26 | 3.483 | 15.8463
2022-09-27 | 4.3042 | 14.5062
2022-09-28 | 3.3697 | 11.6306
2022-09-29 | 2.7014 | 9.9513
2022-09-30 | 2.22 | 7.7768
2022-10-01 | 1.9199 | 6.251
2022-10-02 | 1.6905 | 5.1659
2022-10-03 | 1.5036 | 4.4139
2022-10-04 | 1.3875 | 3.8341
2022-10-05 | 1.3139 | 3.4056
2022-10-06 | 1.2403 | 3.0855
2022-10-07 | 1.2346 | 3.1607
2022-10-08 | 1.3252 | 4.3181
2022-10-09 | 1.4498 | 3.763
2022-10-10 | 1.4555 | 4.1731
2022-10-11 | 1.413 | 3.7453
2022-10-12 | 1.3224 | 3.3387
2022-10-13 | 1.2828 | 3.0343
2022-10-14 | 37.3782 | 14.4218
2022-10-15 | 25.7966 | 20.0179
2022-10-16 | 17.2166 | 14.6326
2022-10-17 | 10.8453 | 10.9844
2022-10-18 | 8.5517 | 9.7412
2022-10-19 | 7.8438 | 12.9275
2022-10-20 | 6.1164 | 9.8249
2022-10-21 | 4.6723 | 7.687
2022-10-22 | 3.7945 | 6.1887
2022-10-23 | 3.2281 | 5.1224
2022-10-24 | 2.9166 | 4.4232
2022-10-25 | 2.7609 | 4.0178
2022-10-26 | 2.7297 | 3.6698
2022-10-27 | 3.2564 | 4.6081
2022-10-28 | 3.4263 | 4.0059
2022-10-29 | 2.86 | 3.5338
2022-10-30 | 2.5683 | 3.183
2022-10-31 | 2.4098 | 2.9183
2022-11-01 | 2.2823 | 2.7319
2022-11-02 | 2.1974 | 2.6319
2022-11-03 | 2.0926 | 2.497
2022-11-04 | 2.0048 | 2.3922
2022-11-05 | 1.9652 | 2.3101
2022-11-06 | 2.019 | 2.2651
2022-11-07 | 8.2402 | 4.3813
2022-11-08 | 5.5784 | 3.8243
2022-11-09 | 4.021 | 3.3973
2022-11-10 | 3.1715 | 3.0782
2022-11-11 | 3.1432 | 2.8372
2022-11-12 | 22.1154 | 8.6075
2022-11-13 | 17.3299 | 8.6186
2022-11-14 | 11.4683 | 7.2545
2022-11-15 | 7.7588 | 5.8796
2022-11-16 | 6.0315 | 4.8975
2022-11-17 | 5.72 | 4.1864
2022-11-18 | 5.3236 | 3.665
2022-11-19 | 4.8988 | 3.2782
2022-11-20 | 4.5307 | 2.9881
2022-11-21 | 3.5962 | 2.7683
2022-11-22 | 3.7378 | 2.6003
2022-11-23 | 3.5113 | 2.4707
2022-11-24 | 3.3414 | 2.3698
2022-11-25 | 3.4546 | 2.2908
2022-11-26 | 4.6156 | 3.5038
2022-11-27 | 5.1537 | 4.7033
2022-11-28 | 14.1301 | 12.0951
2022-11-29 | 11.7232 | 9.2502
2022-11-30 | 11.5249 | 7.282
2022-12-01 | 19.8784 | 15.0485
2022-12-02 | 13.1107 | 11.263
2022-12-03 | 12.0913 | 8.679
2022-12-04 | 12.7709 | 9.824
2022-12-05 | 9.2596 | 7.6831
2022-12-06 | 7.9004 | 6.1828
2022-12-07 | 17.698 | 10.7155
2022-12-08 | 20.02 | 11.5529
2022-12-09 | 13.7336 | 8.8797
2022-12-10 | 9.2596 | 7.0251
2022-12-11 | 6.5695 | 5.7172
2022-12-12 | 5.635 | 4.7811
2022-12-13 | 4.8705 | 4.102
2022-12-14 | 4.7855 | 3.6031
2022-12-15 | 5.0121 | 3.2324
2022-12-16 | 4.8988 | 3.2475
2022-12-17 | 5.0404 | 2.9652
2022-12-18 | 5.0121 | 2.7512
2022-12-19 | 4.7572 | 2.5874
2022-12-20 | 4.5307 | 2.461
2022-12-21 | 3.9077 | 2.3625
2022-12-22 | 3.7378 | 2.2852
2022-12-23 | 19.0006 | 2.2242
2022-12-24 | 27.8354 | 2.1755
2022-12-25 | 13.9602 | 2.1365
2022-12-26 | 10.6471 | 2.105
2022-12-27 | 9.203 | 2.0794
2022-12-28 | 8.0137 | 2.0584
2022-12-29 | 7.957 | 2.0412
2022-12-30 | 8.8915 | 2.247
2022-12-31 | 14.6964 | 4.4738
2023-01-01 | 24.3524 | 11.6412
2023-01-02 | 20.0766 | 12.9424
2023-01-03 | 14.6964 | 11.2658
2023-01-04 | 12.063 | 10.3373
2023-01-05 | 27.439 | 18.7709
2023-01-06 | 21.4641 | 16.9211
2023-01-07 | 16.7069 | 14.3963
2023-01-08 | 11.7515 | 10.8217
2023-01-09 | 8.8348 | 8.375
2023-01-10 | 8.042 | 6.6706
2023-01-11 | 5.8049 | 5.4642
2023-01-12 | 6.0032 | 4.5979
2023-01-13 | 7.3907 | 3.9675
2023-01-14 | 8.7782 | 3.5032
2023-01-15 | 7.7871 | 3.1572
2023-01-16 | 6.1731 | 2.8967
2023-01-17 | 5.8333 | 2.6987
2023-01-18 | 5.4085 | 2.5467
2023-01-19 | 5.0687 | 2.4291
2023-01-20 | 4.9554 | 2.3373
2023-01-21 | 4.7855 | 2.2652
2023-01-22 | 4.559 | 2.208
2023-01-23 | 4.4174 | 2.1623
2023-01-24 | 4.3325 | 2.1257
2023-01-25 | 3.5679 | 2.096
2023-01-26 | 3.3131 | 2.0719
2023-01-27 | 3.6812 | 2.0521
2023-01-28 | 3.7095 | 2.0357
2023-01-29 | 3.5962 | 2.0222
2023-01-30 | 3.5396 | 2.0109
2023-01-31 | 3.2281 | 2.0013
2023-02-01 | 3.1432 | 1.9933
2023-02-02 | 3.483 | 1.9864
2023-02-03 | 2.86 | 1.9805
2023-02-04 | 2.7269 | 1.9755
2023-02-05 | 3.1715 | 1.971
2023-02-06 | 3.3414 | 1.9672
2023-02-07 | 3.2564 | 1.9638
2023-02-08 | 3.1432 | 1.9607
2023-02-09 | 3.0865 | 1.958
2023-02-10 | 6.343 | 1.9556
2023-02-11 | 9.5994 | 1.9534
2023-02-12 | 7.419 | 1.9514
2023-02-13 | 6.1731 | 1.9495
2023-02-14 | 5.0687 | 1.9478
2023-02-15 | 4.559 | 1.9462
2023-02-16 | 7.5606 | 2.2601
2023-02-17 | 9.3162 | 3.8542
2023-02-18 | 7.7871 | 3.4121
2023-02-19 | 6.6544 | 3.0822
2023-02-20 | 5.72 | 3.156
2023-02-21 | 5.2103 | 2.889
2023-02-22 | 4.8705 | 2.6863
2023-02-23 | 3.7661 | 2.5308
2023-02-24 | 3.7095 | 2.4106
2023-02-25 | 3.2281 | 2.3168
2023-02-26 | 3.7378 | 2.2432
2023-02-27 | 3.8511 | 2.1848
2023-02-28 | 3.6529 | 2.1383
2023-03-01 | 3.5679 | 2.1009
2023-03-02 | 3.4263 | 2.0707
2023-03-03 | 3.3414 | 2.0462
2023-03-04 | 3.1715 | 2.026
2023-03-05 | 3.483 | 2.0094
2023-03-06 | 3.2847 | 1.9957
2023-03-07 | 3.1715 | 1.9842
2023-03-08 | 3.1432 | 1.9745
2023-03-09 | 3.1148 | 1.9664
2023-03-10 | 3.0016 | 1.9594
2023-03-11 | 3.0016 | 1.9535
2023-03-12 | 2.5315 | 1.9484
2023-03-13 | 3.0865 | 1.9439
2023-03-14 | 3.0299 | 2.6329
2023-03-15 | 3.1148 | 2.4861
2023-03-16 | 3.3414 | 2.3724
2023-03-17 | 3.6812 | 2.2836
2023-03-18 | 4.9271 | 3.5424
2023-03-19 | 4.7289 | 3.1745
2023-03-20 | 3.9927 | 2.8981
2023-03-21 | 4.3608 | 2.6884
2023-03-22 | 4.4741 | 2.5278
2023-03-23 | 6.343 | 2.98
2023-03-24 | 12.7142 | 6.2849
2023-03-25 | 11.1002 | 5.1737
2023-03-26 | 8.6933 | 4.373
2023-03-27 | 7.6455 | 3.7886
2023-03-28 | 7.6455 | 4.565
2023-03-29 | 7.1075 | 3.9292
2023-03-30 | 7.6455 | 3.461
2023-03-31 | 6.5695 | 3.1123
2023-04-01 | 9.656 | 2.8498
2023-04-02 | 17.1883 | 5.8397
2023-04-03 | 12.9408 | 4.8532
2023-04-04 | 12.2329 | 6.6179
2023-04-05 | 19.397 | 9.613
2023-04-06 | 45.59 | 21.1737
2023-04-07 | 40.493 | 31.8302
2023-04-08 | 30.299 | 22.2929
2023-04-09 | 25.1453 | 16.0847
2023-04-10 | 22.1437 | 15.8172
2023-04-11 | 29.4495 | 27.0651
2023-04-12 | 36.5287 | 42.6132
2023-04-13 | 38.5108 | 46.895
2023-04-14 | 40.2099 | 37.0961
2023-04-15 | 32.2812 | 25.6758
2023-04-16 | 25.7966 | 18.3159
2023-04-17 | 19.9633 | 13.4575
2023-04-18 | 26.2497 | 18.3744
2023-04-19 | 20.1899 | 14.2288
2023-04-20 | 15.7441 | 10.93
2023-04-21 | 11.8647 | 8.4492
2023-04-22 | 9.5994 | 6.7222
2023-04-23 | 13.5921 | 7.2907
2023-04-24 | 23.8994 | 14.9806
2023-04-25 | 27.6372 | 18.6535
2023-04-26 | 25.3152 | 16.4343
2023-04-27 | 19.7368 | 13.9051
2023-04-28 | 13.9602 | 10.5779
2023-04-29 | 11.1568 | 8.2086
2023-04-30 | 9.656 | 7.5327
2023-05-01 | 11.3834 | 7.9581
2023-05-02 | 14.3849 | 11.2158
2023-05-03 | 13.0824 | 11.0603
2023-05-04 | 11.1568 | 8.8161
2023-05-05 | 9.2596 | 6.9831
2023-05-06 | 7.7871 | 5.6898
2023-05-07 | 6.7111 | 4.7638
2023-05-08 | 5.8049 | 4.0916
2023-05-09 | 5.1253 | 3.5977
2023-05-10 | 4.5873 | 3.2305
2023-05-11 | 4.1909 | 2.9547
2023-05-12 | 3.8794 | 2.9487
2023-05-13 | 3.5962 | 2.7407
2023-05-14 | 3.2281 | 2.5813
2023-05-15 | 3.0016 | 2.4581
2023-05-16 | 2.8317 | 2.3621
2023-05-17 | 2.7439 | 2.4107
2023-05-18 | 2.6391 | 2.3247
2023-05-19 | 2.523 | 2.257
2023-05-20 | 2.4919 | 2.5666
2023-05-21 | 2.5372 | 2.8865
2023-05-22 | 2.5344 | 2.7844
2023-05-23 | 2.3248 | 2.6134
2023-05-24 | 2.1691 | 2.5908
2023-05-25 | 2.4069 | 3.505
2023-05-26 | 2.4154 | 3.1584
2023-05-27 | 2.0615 | 2.8975
2023-05-28 | 1.8321 | 2.6991
2023-05-29 | 1.6565 | 2.5469
2023-05-30 | 1.5234 | 2.4291
2023-05-31 | 1.4498 | 2.3372
2023-06-01 | 1.3705 | 2.2649
2023-06-02 | 1.4357 | 2.2076
2023-06-03 | 1.4328 | 2.1964
2023-06-04 | 1.3819 | 2.1528
2023-06-05 | 1.3507 | 2.1201
2023-06-06 | 1.2997 | 2.0912
2023-06-07 | 1.379 | 2.6709
2023-06-08 | 1.5914 | 2.9591
2023-06-09 | 1.7217 | 3.3456
2023-06-10 | 1.7783 | 3.9096
2023-06-11 | 1.8293 | 3.9309
2023-06-12 | 1.5942 | 3.4727
2023-06-13 | 1.9737 | 3.6247
2023-06-14 | 7.2774 | 10.6216
2023-06-15 | 9.8826 | 14.1112
2023-06-16 | 7.7305 | 10.7713
2023-06-17 | 10.7038 | 15.3949
2023-06-18 | 13.0824 | 25.4965
2023-06-19 | 9.9109 | 18.2006
2023-06-20 | 6.881 | 13.3822
2023-06-21 | 4.0776 | 10.1317
2023-06-22 | 2.8883 | 7.8968
2023-06-23 | 2.3446 | 6.3336
2023-06-24 | 2.6108 | 5.5637
2023-06-25 | 4.021 | 9.5885
2023-06-26 | 5.6634 | 10.36
2023-06-27 | 5.7766 | 8.713
2023-06-28 | 5.635 | 10.0499
2023-06-29 | 11.5816 | 13.6279
2023-06-30 | 8.8065 | 10.4556
2023-07-01 | 5.5501 | 8.123
2023-07-02 | 3.7945 | 7.8863
2023-07-03 | 3.936 | 8.011
2023-07-04 | 4.7006 | 6.5277
2023-07-05 | 8.2402 | 10.3658
2023-07-06 | 4.4174 | 8.0614
2023-07-07 | 3.1148 | 6.4517
2023-07-08 | 3.3414 | 7.4763
2023-07-09 | 2.9166 | 6.0744
2023-07-10 | 60.0316 | 21.4876
2023-07-11 | 129.4078 | 91.9756
2023-07-12 | 100.5246 | 63.2586
2023-07-13 | 52.9524 | 42.0124
2023-07-14 | 40.493 | 41.5509
2023-07-15 | 33.9802 | 34.0623
2023-07-16 | 37.095 | 24.8289
2023-07-17 | 35.9623 | 38.0535
2023-07-18 | 28.8831 | 26.558
2023-07-19 | 25.7683 | 25.4567
2023-07-20 | 17.3865 | 18.2022
2023-07-21 | 16.9051 | 15.2181
2023-07-22 | 23.0499 | 24.5181
2023-07-23 | 17.783 | 17.7688
2023-07-24 | 15.6592 | 13.8483
2023-07-25 | 11.2701 | 10.9579
2023-07-26 | 8.5234 | 8.5487
2023-07-27 | 9.6843 | 6.929
2023-07-28 | 10.902 | 12.8027
2023-07-29 | 8.6649 | 9.7645
2023-07-30 | 8.2968 | 10.3142
2023-07-31 | 6.6828 | 8.4198
2023-08-01 | 5.5784 | 7.2147
2023-08-02 | 4.7006 | 5.8774
2023-08-03 | 4.1059 | 4.9211
2023-08-04 | 4.9554 | 7.5792
2023-08-05 | 5.8049 | 6.7884
2023-08-06 | 4.644 | 5.5739
2023-08-07 | 3.7378 | 4.702
2023-08-08 | 9.656 | 11.9735
2023-08-09 | 11.5816 | 12.5436
2023-08-10 | 8.6083 | 9.8022
2023-08-11 | 8.4101 | 12.5202
2023-08-12 | 7.1358 | 10.0256
2023-08-13 | 6.1447 | 10.8355
2023-08-14 | 7.1642 | 8.8129
2023-08-15 | 5.8899 | 7.1265
2023-08-16 | 4.9838 | 6.2487
2023-08-17 | 7.0226 | 7.8673
2023-08-18 | 6.5412 | 6.5262
2023-08-19 | 6.1164 | 7.5791
2023-08-20 | 5.7483 | 7.1215
2023-08-21 | 4.9271 | 5.8144
2023-08-22 | 4.1059 | 4.8774
2023-08-23 | 3.4546 | 4.1976
2023-08-24 | 3.0016 | 3.6982
2023-08-25 | 3.1715 | 5.9996
2023-08-26 | 5.0404 | 7.3023
2023-08-27 | 6.2863 | 6.6926
2023-08-28 | 4.4457 | 5.5069
2023-08-29 | 3.3697 | 4.7674
2023-08-30 | 3.6246 | 4.1985
2023-08-31 | 5.8049 | 8.8264
2023-09-01 | 5.2386 | 7.0154
2023-09-02 | 3.5679 | 5.7368
2023-09-03 | 2.86 | 4.8209
2023-09-04 | 2.5853 | 4.1558
2023-09-05 | 2.4041 | 3.6669
2023-09-06 | 2.2597 | 3.3033
2023-09-07 | 2.2285 | 3.03
2023-09-08 | 2.6589 | 4.6586
2023-09-09 | 3.3697 | 5.0764
2023-09-10 | 4.9554 | 6.2373
2023-09-11 | 7.0226 | 11.8225
2023-09-12 | 6.0315 | 9.1669
2023-09-13 | 4.559 | 7.2531
2023-09-14 | 3.9927 | 7.6274
2023-09-15 | 3.8228 | 6.1707
2023-09-16 | 3.1715 | 5.1327
2023-09-17 | 2.7269 | 4.3828
2023-09-18 | 2.5683 | 4.0538
2023-09-19 | 4.5307 | 7.2196
2023-09-20 | 5.9182 | 9.219
2023-09-21 | 4.5024 | 7.2894
2023-09-22 | 3.2564 | 5.931
2023-09-23 | 2.7071 | 4.9603
2023-09-24 | 2.4239 | 4.2571
2023-09-25 | 2.1946 | 3.7412
2023-09-26 | 1.9878 | 3.3583
2023-09-27 | 2.254 | 3.071
2023-09-28 | 2.0756 | 2.8533
2023-09-29 | 1.767 | 2.6868
2023-09-30 | 1.665 | 2.5583
2023-10-01 | 1.5971 | 2.4583
2023-10-02 | 1.5319 | 2.3799
2023-10-03 | 1.7217 | 2.3179
2023-10-04 | 1.5744 | 2.2685
2023-10-05 | 1.4725 | 2.2289
2023-10-06 | 1.4187 | 2.197
2023-10-07 | 1.362 | 2.171
2023-10-08 | 2.5315 | 3.7315
2023-10-09 | 4.2192 | 3.5942
2023-10-10 | 3.0299 | 3.2458
2023-10-11 | 2.1747 | 3.0371
2023-10-12 | 1.9086 | 3.0195
2023-10-13 | 1.8236 | 2.9779
2023-10-14 | 1.7613 | 2.8233
2023-10-15 | 1.7075 | 2.6615
2023-10-16 | 1.8208 | 3.0372
2023-10-17 | 2.1606 | 3.4662
2023-10-18 | 2.2257 | 3.2974
2023-10-19 | 2.0331 | 3.0213
2023-10-20 | 1.8859 | 2.8117
2023-10-21 | 4.1626 | 3.9118
2023-10-22 | 13.8186 | 11.3911
2023-10-23 | 14.1018 | 14.4026
2023-10-24 | 9.741 | 11.0295
2023-10-25 | 6.7677 | 9.6838
2023-10-26 | 5.5501 | 8.1829
2023-10-27 | 4.7006 | 7.0111
2023-10-28 | 4.3608 | 5.7795
2023-10-29 | 4.4174 | 5.042
2023-10-30 | 8.9764 | 6.6853
2023-10-31 | 11.7798 | 9.6233
2023-11-01 | 8.9764 | 7.5671
2023-11-02 | 6.3146 | 6.1235
2023-11-03 | 5.0687 | 5.2818
2023-11-04 | 4.5307 | 4.4881
2023-11-05 | 4.4174 | 3.9528
2023-11-06 | 3.9644 | 3.5121
2023-11-07 | 3.9644 | 3.5241
2023-11-08 | 4.7572 | 4.8792
2023-11-09 | 4.4741 | 4.1933
2023-11-10 | 5.4085 | 3.6897
2023-11-11 | 6.5978 | 4.4273
2023-11-12 | 5.3236 | 3.8619
2023-11-13 | 4.2758 | 3.4436
2023-11-14 | 3.8511 | 3.1308
2023-11-15 | 3.6529 | 2.9415
2023-11-16 | 3.5113 | 4.2335
2023-11-17 | 3.4263 | 3.7183
2023-11-18 | 6.5129 | 5.8842
2023-11-19 | 6.796 | 4.9204
2023-11-20 | 5.4368 | 4.2219
2023-11-21 | 4.1343 | 3.7094
2023-11-22 | 4.3042 | 3.3289
2023-11-23 | 6.0881 | 4.7674
2023-11-24 | 6.9942 | 4.1097
2023-11-25 | 5.1537 | 3.626
2023-11-26 | 4.2475 | 3.2661
2023-11-27 | 4.6156 | 2.9956
2023-11-28 | 6.1731 | 2.7901
2023-11-29 | 5.3236 | 2.6327
2023-11-30 | 4.8705 | 2.5109
2023-12-01 | 4.6723 | 2.5202
2023-12-02 | 8.042 | 5.4268
2023-12-03 | 10.194 | 6.5345
2023-12-04 | 10.7604 | 13.3713
2023-12-05 | 9.5428 | 10.145
2023-12-06 | 7.5323 | 7.926
2023-12-07 | 5.097 | 6.3734
2023-12-08 | 5.72 | 5.2702
2023-12-09 | 5.6917 | 4.475
2023-12-10 | 11.8931 | 6.403
2023-12-11 | 28.8831 | 21.6153
2023-12-12 | 18.859 | 15.6749
2023-12-13 | 15.6592 | 11.7096
2023-12-14 | 10.6188 | 9.0089
2023-12-15 | 9.5428 | 7.1359
2023-12-16 | 10.8453 | 7.6223
2023-12-17 | 9.6843 | 6.6072
2023-12-18 | 52.3861 | 19.8387
2023-12-19 | 79.8534 | 38.4647
2023-12-20 | 50.9702 | 26.5805
2023-12-21 | 30.5821 | 18.939
2023-12-22 | 19.2271 | 13.9047
2023-12-23 | 12.4028 | 10.516
2023-12-24 | 10.5338 | 8.1906
2023-12-25 | 9.118 | 6.658
2023-12-26 | 8.6366 | 5.5581
2023-12-27 | 9.6843 | 5.6665
2023-12-28 | 11.7515 | 5.7252
2023-12-29 | 13.9319 | 5.6075
2023-12-30 | 14.3849 | 6.024
2023-12-31 | 11.6099 | 5.026
2024-01-01 | 8.7499 | 4.3038
2024-01-02 | 6.6828 | 3.7745
2024-01-03 | 6.3996 | 3.382
2024-01-04 | 6.0032 | 3.0879
2024-01-05 | 5.1253 | 2.8651
2024-01-06 | 4.6156 | 2.6949
2024-01-07 | 4.2192 | 2.5636
2024-01-08 | 4.5873 | 2.4615
2024-01-09 | 4.6723 | 2.3814
2024-01-10 | 7.6455 | 2.3182
2024-01-11 | 10.5905 | 3.6345
2024-01-12 | 8.9481 | 3.2758
2024-01-13 | 8.2968 | 3.0062
2024-01-14 | 9.4578 | 4.2626
2024-01-15 | 7.3624 | 3.7418
2024-01-16 | 6.0032 | 3.3554
2024-01-17 | 5.6917 | 3.0657
2024-01-18 | 5.3519 | 2.8461
2024-01-19 | 4.8139 | 2.6783
2024-01-20 | 4.3042 | 2.5488
2024-01-21 | 4.1626 | 2.448
2024-01-22 | 4.5024 | 2.369
2024-01-23 | 3.8511 | 2.3065
2024-01-24 | 3.936 | 2.2568
2024-01-25 | 4.3042 | 2.217
2024-01-26 | 5.6917 | 2.7733
2024-01-27 | 7.7022 | 4.1849
2024-01-28 | 6.9942 | 3.9885
2024-01-29 | 5.8899 | 3.5365
2024-01-30 | 4.9271 | 3.1995
2024-01-31 | 4.5307 | 2.9455
2024-02-01 | 4.2192 | 2.7522
2024-02-02 | 4.1059 | 2.6038
2024-02-03 | 3.6246 | 2.4888
2024-02-04 | 3.0299 | 2.399
2024-02-05 | 3.5679 | 2.3283
2024-02-06 | 3.1432 | 2.2723
2024-02-07 | 2.809 | 2.2276
2024-02-08 | 3.0865 | 2.1916
2024-02-09 | 3.1148 | 2.6656
2024-02-10 | 4.5307 | 4.3086
2024-02-11 | 7.2208 | 8.8803
2024-02-12 | 6.4845 | 7.9053
2024-02-13 | 5.1537 | 6.3575
2024-02-14 | 4.021 | 5.2575
2024-02-15 | 3.7095 | 4.4645
2024-02-16 | 3.398 | 3.8855
2024-02-17 | 2.9733 | 3.4576
2024-02-18 | 3.5962 | 3.1378
2024-02-19 | 3.0299 | 2.8964
2024-02-20 | 3.1432 | 2.7124
2024-02-21 | 3.0865 | 2.5709
2024-02-22 | 2.9166 | 2.4611
2024-02-23 | 2.9733 | 2.3752
2024-02-24 | 2.86 | 2.3075
2024-02-25 | 2.7637 | 2.2538
2024-02-26 | 2.6193 | 2.2108
2024-02-27 | 3.0865 | 2.1762
2024-02-28 | 9.1463 | 4.6982
2024-02-29 | 12.9125 | 4.0544
2024-03-01 | 8.6649 | 3.5806
2024-03-02 | 7.1358 | 3.2278
2024-03-03 | 7.4473 | 4.6999
2024-03-04 | 10.5338 | 8.1355
2024-03-05 | 13.3938 | 7.355
2024-03-06 | 21.5208 | 8.3537
2024-03-07 | 40.7762 | 18.2708
2024-03-08 | 29.4495 | 13.5146
2024-03-09 | 24.3524 | 10.2394
2024-03-10 | 16.4804 | 17.6657
2024-03-11 | 13.2523 | 13.0439
2024-03-12 | 11.1002 | 9.9196
2024-03-13 | 9.8826 | 7.7674
2024-03-14 | 10.6188 | 8.3683
2024-03-15 | 20.1049 | 14.2902
2024-03-16 | 19.2271 | 12.2791
2024-03-17 | 19.8218 | 10.6637
2024-03-18 | 18.3493 | 10.861
2024-03-19 | 14.3283 | 8.4216
2024-03-20 | 11.8081 | 6.7221
2024-03-21 | 10.194 | 5.519
2024-03-22 | 8.0703 | 4.655
2024-03-23 | 7.1358 | 4.0262
2024-03-24 | 6.9376 | 3.5629
2024-03-25 | 7.7305 | 3.2177
2024-03-26 | 7.7022 | 2.9578
2024-03-27 | 13.9602 | 7.5065
2024-03-28 | 18.6608 | 13.3067
2024-03-29 | 16.2538 | 13.3907
2024-03-30 | 13.3372 | 11.391
2024-03-31 | 10.5622 | 8.7879
2024-04-01 | 8.9764 | 6.9796
2024-04-02 | 8.6933 | 5.703
2024-04-03 | 8.8632 | 4.7884
2024-04-04 | 9.0331 | 10.9086
2024-04-05 | 9.3445 | 8.4553
2024-04-06 | 9.9958 | 8.6136
2024-04-07 | 12.1762 | 8.2359
2024-04-08 | 15.3194 | 10.7566
2024-04-09 | 19.0006 | 10.6471
2024-04-10 | 22.342 | 8.354
2024-04-11 | 22.9932 | 8.5222
2024-04-12 | 23.8994 | 9.5145
2024-04-13 | 26.7877 | 11.044
2024-04-14 | 23.2198 | 10.265
2024-04-15 | 18.1228 | 8.4648
2024-04-16 | 12.7709 | 6.9486
2024-04-17 | 10.194 | 5.6829
2024-04-18 | 8.7499 | 4.7757
2024-04-19 | 8.7216 | 5.398
2024-04-20 | 7.9853 | 4.6863
2024-04-21 | 7.3907 | 4.7269
2024-04-22 | 6.5129 | 4.0885
2024-04-23 | 5.72 | 3.611
2024-04-24 | 5.2669 | 3.4742
2024-04-25 | 5.1253 | 3.3614
2024-04-26 | 4.7006 | 3.068
2024-04-27 | 4.3325 | 2.8458
2024-04-28 | 5.3802 | 4.0933
2024-04-29 | 9.4861 | 6.4594
2024-04-30 | 8.6933 | 5.55
2024-05-01 | 7.6455 | 5.7863
2024-05-02 | 12.6293 | 8.2423
2024-05-03 | 10.817 | 7.3054
2024-05-04 | 7.8438 | 5.935
2024-05-05 | 7.957 | 5.004
2024-05-06 | 13.2806 | 9.1194
2024-05-07 | 9.8259 | 7.2799
2024-05-08 | 7.419 | 5.917
2024-05-09 | 8.4101 | 8.524
2024-05-10 | 8.495 | 6.8348
2024-05-11 | 6.9093 | 5.6005
2024-05-12 | 6.1731 | 4.903
2024-05-13 | 5.5784 | 4.3674
2024-05-14 | 5.8333 | 5.5854
2024-05-15 | 8.4667 | 7.6503
2024-05-16 | 20.1899 | 13.4798
2024-05-17 | 15.3477 | 10.3204
2024-05-18 | 11.4966 | 8.5657
2024-05-19 | 8.7499 | 7.6093
2024-05-20 | 6.9659 | 6.151
2024-05-21 | 7.2208 | 5.1121
2024-05-22 | 7.7588 | 6.2856
2024-05-23 | 5.4651 | 5.2144
2024-05-24 | 4.3608 | 4.4357
2024-05-25 | 3.6246 | 3.8714
2024-05-26 | 3.2564 | 3.4494
2024-05-27 | 3.0582 | 3.1339
2024-05-28 | 9.8826 | 6.955
2024-05-29 | 8.0703 | 6.4642
2024-05-30 | 5.5784 | 5.3357
2024-05-31 | 3.9644 | 4.5232
2024-06-01 | 3.1998 | 3.9304
2024-06-02 | 2.809 | 3.4927
2024-06-03 | 2.5598 | 3.1659
2024-06-04 | 2.356 | 2.9193
2024-06-05 | 2.1776 | 2.7315
2024-06-06 | 2.1209 | 2.5955
2024-06-07 | 6.343 | 6.5378
2024-06-08 | 10.1657 | 12.9947
2024-06-09 | 9.2313 | 12.1031
2024-06-10 | 9.0047 | 15.1587
2024-06-11 | 8.2685 | 12.4832
2024-06-12 | 5.8049 | 9.5392
2024-06-13 | 4.3042 | 7.5057
2024-06-14 | 3.6812 | 6.8136
2024-06-15 | 3.2847 | 5.8827
2024-06-16 | 2.7326 | 4.9189
2024-06-17 | 2.4494 | 4.2204
2024-06-18 | 2.2823 | 3.7079
2024-06-19 | 2.1351 | 3.3274
2024-06-20 | 3.9077 | 4.1945
2024-06-21 | 4.9554 | 7.4513
2024-06-22 | 4.7006 | 9.3284
2024-06-23 | 12.9408 | 10.3925
2024-06-24 | 25.4568 | 22.6481
2024-06-25 | 20.8412 | 21.2401
2024-06-26 | 18.1511 | 17.1703
2024-06-27 | 16.8485 | 20.7023
2024-06-28 | 12.3461 | 16.3485
2024-06-29 | 10.1374 | 12.1763
2024-06-30 | 21.3792 | 20.43
2024-07-01 | 18.2927 | 17.9205
2024-07-02 | 13.4788 | 13.2246
2024-07-03 | 9.0047 | 10.0527
2024-07-04 | 6.5129 | 9.0681
2024-07-05 | 5.4935 | 7.5938
2024-07-06 | 4.9838 | 7.98
2024-07-07 | 4.7289 | 7.811
2024-07-08 | 4.2192 | 6.2996
2024-07-09 | 3.5396 | 5.2244
2024-07-10 | 6.5978 | 4.5008
2024-07-11 | 61.1643 | 27.7686
2024-07-12 | 30.5821 | 22.0364
2024-07-13 | 32.2812 | 16.7039
2024-07-14 | 24.7206 | 12.473
2024-07-15 | 12.2329 | 11.2835
2024-07-16 | 13.4505 | 21.6714
2024-07-17 | 12.601 | 20.8917
2024-07-18 | 10.7038 | 17.0438
2024-07-19 | 8.9481 | 12.6441
2024-07-20 | 6.796 | 9.6626
2024-07-21 | 5.4368 | 9.2663
2024-07-22 | 4.8988 | 7.328
2024-07-23 | 5.9465 | 13.1073
2024-07-24 | 7.2491 | 10.8367
2024-07-25 | 6.2014 | 9.3908
2024-07-26 | 4.9271 | 8.5539
2024-07-27 | 4.1059 | 6.83
2024-07-28 | 3.483 | 5.6104
2024-07-29 | 3.1148 | 4.735
2024-07-30 | 3.0016 | 4.8768
2024-07-31 | 3.0016 | 4.3972
2024-08-01 | 4.7289 | 8.2325
2024-08-02 | 5.5218 | 6.7429
2024-08-03 | 3.6812 | 5.5969
2024-08-04 | 3.4263 | 4.725
2024-08-05 | 4.5024 | 6.6838
2024-08-06 | 6.4279 | 8.4071
2024-08-07 | 5.7483 | 6.7265
2024-08-08 | 3.7945 | 5.5363
2024-08-09 | 17.4148 | 17.1523
2024-08-10 | 21.634 | 23.0065
2024-08-11 | 16.4804 | 16.6098
2024-08-12 | 11.355 | 13.9919
2024-08-13 | 7.0792 | 10.8827
2024-08-14 | 5.2669 | 8.4548
2024-08-15 | 4.3042 | 6.7746
2024-08-16 | 3.7095 | 5.5735
2024-08-17 | 3.3697 | 4.7107
2024-08-18 | 3.1148 | 4.0883
2024-08-19 | 3.3697 | 3.983
2024-08-20 | 6.5129 | 7.5843
2024-08-21 | 7.419 | 7.5947
2024-08-22 | 7.3057 | 7.9424
2024-08-23 | 5.8899 | 6.7122
2024-08-24 | 4.3042 | 5.5286
2024-08-25 | 3.4546 | 4.678
2024-08-26 | 3.0299 | 4.0679
2024-08-27 | 2.9166 | 3.8499
2024-08-28 | 2.7184 | 4.5025
2024-08-29 | 2.5655 | 4.1452
2024-08-30 | 2.4494 | 3.6657
2024-08-31 | 2.9166 | 3.3088
2024-09-01 | 4.1059 | 5.2169
2024-09-02 | 3.7095 | 5.2614
2024-09-03 | 2.8147 | 4.4831
2024-09-04 | 2.4154 | 3.9144
2024-09-05 | 2.2087 | 3.4938
2024-09-06 | 2.0388 | 3.1793
2024-09-07 | 1.8463 | 2.9417
2024-09-08 | 2.0756 | 4.8806
2024-09-09 | 2.2795 | 4.3616
2024-09-10 | 2.0077 | 3.824
2024-09-11 | 1.7755 | 3.4257
2024-09-12 | 1.6339 | 3.1272
2024-09-13 | 1.6877 | 2.9014
2024-09-14 | 1.6933 | 2.7288
2024-09-15 | 1.6197 | 2.5958
2024-09-16 | 1.5603 | 2.4924
2024-09-17 | 1.4781 | 2.4114
2024-09-18 | 1.4073 | 2.3474
2024-09-19 | 1.3167 | 2.2965
2024-09-20 | 1.2573 | 2.2558
2024-09-21 | 1.2743 | 2.2293
2024-09-22 | 1.2629 | 2.2013
2024-09-23 | 1.2006 | 2.1786
2024-09-24 | 1.1383 | 2.1598
2024-09-25 | 1.1893 | 2.2928
2024-09-26 | 2.3645 | 4.0831
2024-09-27 | 5.1253 | 8.3092
2024-09-28 | 3.5962 | 6.6653
2024-09-29 | 2.2965 | 5.4892
2024-09-30 | 1.8831 | 4.6438
2024-10-01 | 1.6622 | 4.0279
2024-10-02 | 1.5065 | 3.5739
2024-10-03 | 1.4158 | 3.3315
2024-10-04 | 1.3422 | 3.0529
2024-10-05 | 1.4583 | 4.3701
2024-10-06 | 1.6452 | 3.8289
2024-10-07 | 1.733 | 4.2496
2024-10-08 | 1.9029 | 4.1909
2024-10-09 | 1.7726 | 4.0369
2024-10-10 | 1.6509 | 3.8369
2024-10-11 | 1.6226 | 3.6157
2024-10-12 | 1.5631 | 3.6202
2024-10-13 | 1.5234 | 3.2687
2024-10-14 | 1.8746 | 3.942
2024-10-15 | 3.483 | 5.5988
2024-10-16 | 3.7095 | 6.921
2024-10-17 | 3.1998 | 5.6692
2024-10-18 | 2.4381 | 4.7716
2024-10-19 | 2.0162 | 4.1194
2024-10-20 | 1.8264 | 3.6395
2024-10-21 | 1.6537 | 3.2824
2024-10-22 | 1.5659 | 3.0138
2024-10-23 | 1.5036 | 2.8099
2024-10-24 | 1.4753 | 2.9498
2024-10-25 | 1.4753 | 2.7606
2024-10-26 | 1.4611 | 2.7227
2024-10-27 | 1.4102 | 2.6676
2024-10-28 | 1.4045 | 2.543
2024-10-29 | 1.4017 | 2.446
2024-10-30 | 1.7075 | 3.724
2024-10-31 | 2.3305 | 3.3464
2024-11-01 | 2.237 | 4.078
2024-11-02 | 2.1011 | 3.9923
2024-11-03 | 1.9567 | 3.543
2024-11-04 | 1.7471 | 3.2078
2024-11-05 | 1.7103 | 3.2576
2024-11-06 | 1.7103 | 2.9927
2024-11-07 | 1.699 | 2.9129
2024-11-08 | 1.6594 | 2.7481
2024-11-09 | 1.6254 | 2.8509
2024-11-10 | 1.5999 | 2.6824
2024-11-11 | 1.6027 | 2.9954
2024-11-12 | 1.8632 | 3.5003
2024-11-13 | 2.1011 | 3.1743
2024-11-14 | 1.8774 | 2.9283
2024-11-15 | 1.6622 | 2.7409
2024-11-16 | 1.5971 | 2.5981
2024-11-17 | 1.5603 | 2.4862
2024-11-18 | 1.5376 | 2.3986
2024-11-19 | 1.5461 | 2.4171
2024-11-20 | 1.5291 | 2.3441
2024-11-21 | 1.4951 | 2.2862
2024-11-22 | 1.4668 | 2.267
2024-11-23 | 1.8236 | 2.6021
2024-11-24 | 3.1432 | 3.8969
2024-11-25 | 3.2847 | 3.4681
2024-11-26 | 2.8883 | 3.1478
2024-11-27 | 4.4457 | 5.2997
2024-11-28 | 4.2758 | 4.5102
2024-11-29 | 3.5679 | 3.9206
2024-11-30 | 3.0582 | 3.4851
2024-12-01 | 2.6703 | 3.16
2024-12-02 | 2.4126 | 2.9146
2024-12-03 | 2.1974 | 2.7277

## HBV_monthly
Date | Streamflow_HBV | Streamflow_Obs | This values are calculated using daily simulated streamflow
1981-01-01 | 0.67572 | 1.3837
1981-02-01 | 11.0104 | 14.115
1981-03-01 | 4.261 | 5.6813
1981-04-01 | 23.5845 | 9.101
1981-05-01 | 4.718 | 7.3661
1981-06-01 | 7.0276 | 4.6506
1981-07-01 | 3.9223 | 1.5234
1981-08-01 | 9.4889 | 2.7014
1981-09-01 | 6.7347 | 3.2715
1981-10-01 | 8.2304 | 6.8253
1981-11-01 | 4.3134 | 5.4963
1981-12-01 | 1.1765 | 3.5613
1982-01-01 | 0.58854 | 2.9393
1982-02-01 | 0.83224 | 2.81
1982-03-01 | 2.81 | 6.7564
1982-04-01 | 18.259 | 24.9131
1982-05-01 | 1.7803 | 4.9677
1982-06-01 | 5.8534 | 3.4509
1982-07-01 | 3.3066 | 1.7103
1982-08-01 | 6.8717 | 2.0822
1982-09-01 | 4.0886 | 1.7283
1982-10-01 | 2.6612 | 2.0558
1982-11-01 | 3.7057 | 4.6062
1982-12-01 | 3.0463 | 5.3226
1983-01-01 | 2.1681 | 5.2858
1983-02-01 | 1.3455 | 3.8615
1983-03-01 | 7.9469 | 8.7508
1983-04-01 | 6.9151 | 17.8707
1983-05-01 | 9.407 | 14.3689
1983-06-01 | 4.758 | 5.2839
1983-07-01 | 3.8955 | 1.6952
1983-08-01 | 7.2891 | 2.3003
1983-09-01 | 2.8516 | 1.6981
1983-10-01 | 4.761 | 2.6316
1983-11-01 | 8.0404 | 9.2379
1983-12-01 | 6.592 | 13.8488
1984-01-01 | 1.1138 | 2.7826
1984-02-01 | 5.3892 | 6.0069
1984-03-01 | 4.1758 | 6.141
1984-04-01 | 6.1928 | 15.1684
1984-05-01 | 7.0917 | 9.6994
1984-06-01 | 7.8643 | 6.8281
1984-07-01 | 7.6599 | 3.0865
1984-08-01 | 3.0029 | 1.5489
1984-09-01 | 2.7077 | 1.3026
1984-10-01 | 4.0054 | 1.9237
1984-11-01 | 4.3967 | 4.2522
1984-12-01 | 2.7251 | 5.82
1985-01-01 | 1.3609 | 4.3495
1985-02-01 | 2.4707 | 4.4457
1985-03-01 | 6.8969 | 9.1133
1985-04-01 | 9.8357 | 15.0145
1985-05-01 | 4.3626 | 6.2203
1985-06-01 | 5.6778 | 3.7057
1985-07-01 | 4.8511 | 1.7519
1985-08-01 | 4.3653 | 1.1346
1985-09-01 | 4.62 | 1.4234
1985-10-01 | 5.5073 | 2.911
1985-11-01 | 4.7747 | 5.972
1985-12-01 | 1.7346 | 2.9497
1986-01-01 | 1.7431 | 4.0493
1986-02-01 | 1.1509 | 2.91
1986-03-01 | 8.0911 | 15.0806
1986-04-01 | 13.223 | 13.8233
1986-05-01 | 5.1955 | 5.3009
1986-06-01 | 5.7829 | 3.1592
1986-07-01 | 5.333 | 2.3182
1986-08-01 | 8.7873 | 4.9101
1986-09-01 | 5.9381 | 3.9832
1986-10-01 | 5.448 | 6.5733
1986-11-01 | 2.9642 | 5.2528
1986-12-01 | 1.8172 | 4.7374
1987-01-01 | 1.265 | 2.3758
1987-02-01 | 1.0995 | 1.5716
1987-03-01 | 9.3062 | 10.0213
1987-04-01 | 7.3336 | 9.8967
1987-05-01 | 3.4075 | 2.6476
1987-06-01 | 7.7422 | 3.348
1987-07-01 | 5.8686 | 2.1341
1987-08-01 | 3.4466 | 1.076
1987-09-01 | 5.4905 | 1.9529
1987-10-01 | 7.2015 | 6.1306
1987-11-01 | 4.2755 | 4.7044
1987-12-01 | 3.2288 | 6.646
1988-01-01 | 1.3865 | 2.3881
1988-02-01 | 2.2418 | 3.1913
1988-03-01 | 4.8528 | 7.2925
1988-04-01 | 7.844 | 13.2825
1988-05-01 | 3.4794 | 3.5877
1988-06-01 | 3.1037 | 1.2431
1988-07-01 | 4.9757 | 1.1298
1988-08-01 | 8.1997 | 1.9765
1988-09-01 | 5.3278 | 1.5461
1988-10-01 | 3.6855 | 2.0265
1988-11-01 | 7.2505 | 8.0174
1988-12-01 | 2.3262 | 2.6004
1989-01-01 | 1.4309 | 1.6471
1989-02-01 | 1.3719 | 1.3356
1989-03-01 | 5.8933 | 6.9471
1989-04-01 | 11.3387 | 16.5304
1989-05-01 | 7.7256 | 10.6868
1989-06-01 | 5.8186 | 5.3
1989-07-01 | 3.064 | 1.2931
1989-08-01 | 9.217 | 1.4857
1989-09-01 | 7.0996 | 3.6028
1989-10-01 | 5.6835 | 4.7648
1989-11-01 | 4.1743 | 5.2584
1989-12-01 | 1.4695 | 1.7821
1990-01-01 | 2.3398 | 4.1097
1990-02-01 | 2.2336 | 5.2056
1990-03-01 | 16.3735 | 14.1829
1990-04-01 | 6.2859 | 14.1763
1990-05-01 | 5.5885 | 7.8371
1990-06-01 | 5.5046 | 3.852
1990-07-01 | 6.9886 | 6.9235
1990-08-01 | 8.8192 | 7.8909
1990-09-01 | 3.7395 | 2.002
1990-10-01 | 11.2365 | 14.9673
1990-11-01 | 6.694 | 11.8572
1990-12-01 | 6.6311 | 11.406
1991-01-01 | 2.6988 | 5.6634
1991-02-01 | 3.716 | 3.4188
1991-03-01 | 7.374 | 10.6556
1991-04-01 | 4.6357 | 13.4023
1991-05-01 | 4.5753 | 6.527
1991-06-01 | 4.1002 | 2.1823
1991-07-01 | 2.8442 | 0.85139
1991-08-01 | 8.0261 | 1.3771
1991-09-01 | 8.3286 | 3.3829
1991-10-01 | 9.7086 | 8.3667
1991-11-01 | 3.1045 | 4.6053
1991-12-01 | 2.8151 | 6.0636
1992-01-01 | 1.7352 | 3.6415
1992-02-01 | 1.6705 | 2.4485
1992-03-01 | 5.125 | 8.0033
1992-04-01 | 15.615 | 18.623
1992-05-01 | 3.2482 | 4.3561
1992-06-01 | 3.6735 | 1.7292
1992-07-01 | 6.1397 | 1.7377
1992-08-01 | 5.5688 | 1.2667
1992-09-01 | 5.2228 | 1.4611
1992-10-01 | 5.1053 | 1.9557
1992-11-01 | 6.8258 | 5.8087
1992-12-01 | 2.6867 | 2.7184
1993-01-01 | 3.8725 | 4.6817
1993-02-01 | 1.5623 | 1.4168
1993-03-01 | 4.6966 | 3.852
1993-04-01 | 12.7245 | 20.4504
1993-05-01 | 3.7364 | 4.3381
1993-06-01 | 7.5936 | 4.2994
1993-07-01 | 5.4293 | 1.5159
1993-08-01 | 6.0295 | 1.3432
1993-09-01 | 6.7494 | 2.8572
1993-10-01 | 7.4851 | 5.8644
1993-11-01 | 4.4615 | 6.275
1993-12-01 | 2.9624 | 4.9592
1994-01-01 | 1.7068 | 2.4107
1994-02-01 | 2.2471 | 2.7354
1994-03-01 | 3.9502 | 3.5056
1994-04-01 | 21.1649 | 30.3235
1994-05-01 | 6.7112 | 9.7561
1994-06-01 | 6.9914 | 4.7487
1994-07-01 | 6.4875 | 2.3975
1994-08-01 | 8.0903 | 3.264
1994-09-01 | 5.5086 | 1.9614
1994-10-01 | 3.0205 | 1.6754
1994-11-01 | 4.3838 | 4.0521
1994-12-01 | 3.4266 | 4.8205
1995-01-01 | 5.4182 | 7.0311
1995-02-01 | 1.6501 | 2.1341
1995-03-01 | 8.2111 | 10.0921
1995-04-01 | 3.3036 | 5.5567
1995-05-01 | 4.4109 | 4.2164
1995-06-01 | 3.6258 | 1.9624
1995-07-01 | 5.5402 | 1.3649
1995-08-01 | 9.13 | 5.1263
1995-09-01 | 4.5515 | 1.1761
1995-10-01 | 10.4078 | 7.8853
1995-11-01 | 8.4371 | 11.1672
1995-12-01 | 1.982 | 3.365
1996-01-01 | 3.9802 | 9.7495
1996-02-01 | 5.2039 | 5.9626
1996-03-01 | 5.6409 | 6.2033
1996-04-01 | 14.8543 | 18.4012
1996-05-01 | 9.8212 | 11.4088
1996-06-01 | 5.341 | 3.1488
1996-07-01 | 12.8881 | 6.7602
1996-08-01 | 4.5659 | 2.0256
1996-09-01 | 3.2941 | 1.3233
1996-10-01 | 6.8141 | 3.8596
1996-11-01 | 4.6058 | 3.8511
1996-12-01 | 5.4802 | 11.5891
1997-01-01 | 2.2397 | 3.9389
1997-02-01 | 2.3077 | 4.845
1997-03-01 | 3.7401 | 6.9329
1997-04-01 | 20.575 | 19.1469
1997-05-01 | 9.2049 | 9.9619
1997-06-01 | 4.4516 | 2.3862
1997-07-01 | 11.7191 | 10.0657
1997-08-01 | 10.7257 | 5.064
1997-09-01 | 4.5085 | 2.3484
1997-10-01 | 4.7781 | 2.9355
1997-11-01 | 5.3871 | 6.5421
1997-12-01 | 1.9641 | 3.3735
1998-01-01 | 7.4515 | 12.4547
1998-02-01 | 2.4782 | 3.532
1998-03-01 | 10.7001 | 14.8002
1998-04-01 | 13.0407 | 14.215
1998-05-01 | 3.3826 | 3.1517
1998-06-01 | 11.4723 | 9.4824
1998-07-01 | 10.4777 | 9.0331
1998-08-01 | 7.3099 | 3.6859
1998-09-01 | 7.2803 | 5.5595
1998-10-01 | 5.5273 | 4.0304
1998-11-01 | 4.0868 | 5.0262
1998-12-01 | 3.1124 | 4.878
1999-01-01 | 2.6799 | 4.4221
1999-02-01 | 2.2226 | 2.9298
1999-03-01 | 6.4196 | 8.0835
1999-04-01 | 9.5252 | 14.4699
1999-05-01 | 4.07 | 3.2829
1999-06-01 | 4.0378 | 1.7018
1999-07-01 | 7.5576 | 2.4617
1999-08-01 | 3.9619 | 0.73718
1999-09-01 | 11.5983 | 4.6279
1999-10-01 | 8.6774 | 5.2471
1999-11-01 | 4.8469 | 6.1296
1999-12-01 | 3.0406 | 4.5005
2000-01-01 | 3.5033 | 3.5264
2000-02-01 | 3.305 | 3.6548
2000-03-01 | 11.2404 | 15.2911
2000-04-01 | 12.3882 | 23.2302
2000-05-01 | 11.0812 | 13.7535
2000-06-01 | 5.4598 | 4.0663
2000-07-01 | 5.7365 | 2.5787
2000-08-01 | 7.1994 | 2.658
2000-09-01 | 4.9607 | 2.0643
2000-10-01 | 4.407 | 2.642
2000-11-01 | 4.838 | 6.0305
2000-12-01 | 4.1233 | 9.2983
2001-01-01 | 2.0242 | 2.7345
2001-02-01 | 1.9513 | 2.3701
2001-03-01 | 3.0418 | 2.5513
2001-04-01 | 21.4102 | 25.8306
2001-05-01 | 4.326 | 5.4529
2001-06-01 | 5.1312 | 2.5844
2001-07-01 | 5.3288 | 1.5102
2001-08-01 | 3.3447 | 0.70037
2001-09-01 | 5.6469 | 1.1902
2001-10-01 | 4.4206 | 1.734
2001-11-01 | 3.7756 | 2.1361
2001-12-01 | 3.4731 | 3.0723
2002-01-01 | 2.0159 | 2.3409
2002-02-01 | 2.4163 | 2.7231
2002-03-01 | 5.1281 | 9.8797
2002-04-01 | 16.1046 | 21.0394
2002-05-01 | 8.4159 | 10.0997
2002-06-01 | 16.1268 | 18.5324
2002-07-01 | 8.5791 | 5.8439
2002-08-01 | 3.0146 | 1.4423
2002-09-01 | 6.3847 | 1.9336
2002-10-01 | 6.2656 | 3.2629
2002-11-01 | 5.7473 | 6.0714
2002-12-01 | 2.5651 | 3.5679
2003-01-01 | 2.2804 | 2.8034
2003-02-01 | 1.7892 | 1.5669
2003-03-01 | 10.2187 | 11.6061
2003-04-01 | 7.8717 | 11.5693
2003-05-01 | 7.1514 | 8.3827
2003-06-01 | 5.7787 | 4.02
2003-07-01 | 5.8825 | 1.7961
2003-08-01 | 9.2435 | 5.329
2003-09-01 | 3.9727 | 1.5637
2003-10-01 | 12.8332 | 11.2054
2003-11-01 | 9.4874 | 14.2396
2003-12-01 | 5.3881 | 11.7156
2004-01-01 | 3.0014 | 5.8427
2004-02-01 | 1.8719 | 2.3822
2004-03-01 | 7.3495 | 11.5787
2004-04-01 | 13.3936 | 14.8371
2004-05-01 | 6.3653 | 6.814
2004-06-01 | 7.1362 | 4.3806
2004-07-01 | 9.5877 | 5.4267
2004-08-01 | 12.8696 | 8.4611
2004-09-01 | 8.311 | 7.3368
2004-10-01 | 2.8046 | 1.8976
2004-11-01 | 4.7199 | 5.2418
2004-12-01 | 5.2876 | 8.5706
2005-01-01 | 3.7412 | 4.9007
2005-02-01 | 3.0129 | 2.2257
2005-03-01 | 2.7469 | 3.0544
2005-04-01 | 13.7708 | 23.1754
2005-05-01 | 5.1235 | 6.8989
2005-06-01 | 7.3184 | 6.0942
2005-07-01 | 7.1529 | 2.7516
2005-08-01 | 4.508 | 1.2419
2005-09-01 | 7.2215 | 2.3267
2005-10-01 | 14.6189 | 12.6041
2005-11-01 | 7.1937 | 13.3061
2005-12-01 | 4.3642 | 7.6833
2006-01-01 | 5.0757 | 12.6378
2006-02-01 | 4.9422 | 7.3076
2006-03-01 | 7.1666 | 7.3171
2006-04-01 | 5.6582 | 10.0232
2006-05-01 | 13.6287 | 12.8398
2006-06-01 | 10.7679 | 8.351
2006-07-01 | 7.5794 | 5.2814
2006-08-01 | 9.5845 | 4.6021
2006-09-01 | 3.9702 | 1.4677
2006-10-01 | 11.8823 | 8.8088
2006-11-01 | 5.9132 | 6.6884
2006-12-01 | 5.0336 | 8.4412
2007-01-01 | 5.5183 | 8.1467
2007-02-01 | 1.9518 | 1.514
2007-03-01 | 6.8478 | 9.3493
2007-04-01 | 14.4382 | 19.6783
2007-05-01 | 6.0249 | 8.7997
2007-06-01 | 5.153 | 4.0374
2007-07-01 | 11.128 | 8.0442
2007-08-01 | 6.744 | 4.1216
2007-09-01 | 4.6652 | 1.7706
2007-10-01 | 7.5163 | 5.9746
2007-11-01 | 7.3612 | 9.8816
2007-12-01 | 3.0626 | 5.8106
2008-01-01 | 5.0432 | 9.2067
2008-02-01 | 2.234 | 4.072
2008-03-01 | 2.8964 | 6.8225
2008-04-01 | 26.133 | 27.3559
2008-05-01 | 4.863 | 5.1084
2008-06-01 | 11.7666 | 8.7773
2008-07-01 | 13.2164 | 11.1136
2008-08-01 | 12.6314 | 10.1588
2008-09-01 | 4.0823 | 1.9975
2008-10-01 | 6.6995 | 4.8749
2008-11-01 | 5.2836 | 6.1919
2008-12-01 | 3.88 | 6.915
2009-01-01 | 2.7286 | 3.3913
2009-02-01 | 2.3666 | 3.5028
2009-03-01 | 8.8888 | 11.8544
2009-04-01 | 12.0328 | 12.3782
2009-05-01 | 7.7372 | 8.0648
2009-06-01 | 7.6855 | 5.6097
2009-07-01 | 11.7499 | 9.2662
2009-08-01 | 5.3062 | 2.9654
2009-09-01 | 4.004 | 1.4811
2009-10-01 | 8.0222 | 3.6661
2009-11-01 | 6.0999 | 7.5733
2009-12-01 | 5.7988 | 9.1567
2010-01-01 | 2.5171 | 6.4021
2010-02-01 | 2.5338 | 2.817
2010-03-01 | 10.2154 | 11.76
2010-04-01 | 6.2646 | 8.7046
2010-05-01 | 6.0272 | 6.299
2010-06-01 | 8.9921 | 5.5992
2010-07-01 | 5.3882 | 2.0233
2010-08-01 | 9.7317 | 5.2111
2010-09-01 | 4.6444 | 1.6121
2010-10-01 | 14.131 | 13.8092
2010-11-01 | 5.6799 | 7.7295
2010-12-01 | 5.085 | 8.7725
2011-01-01 | 3.1792 | 3.8634
2011-02-01 | 2.2974 | 2.6514
2011-03-01 | 11.0311 | 10.2226
2011-04-01 | 20.202 | 33.4516
2011-05-01 | 13.9844 | 19.1922
2011-06-01 | 7.634 | 6.6186
2011-07-01 | 4.8809 | 2.7603
2011-08-01 | 10.9241 | 8.4901
2011-09-01 | 11.3406 | 7.2163
2011-10-01 | 8.9809 | 10.1865
2011-11-01 | 3.0689 | 3.7541
2011-12-01 | 4.4702 | 6.36
2012-01-01 | 2.9728 | 4.3652
2012-02-01 | 2.774 | 2.9361
2012-03-01 | 9.3953 | 14.2503
2012-04-01 | 4.6964 | 7.015
2012-05-01 | 6.6043 | 7.0603
2012-06-01 | 6.1091 | 3.0071
2012-07-01 | 7.355 | 2.4369
2012-08-01 | 4.6093 | 1.2239
2012-09-01 | 8.7053 | 3.7522
2012-10-01 | 7.5603 | 5.3302
2012-11-01 | 3.9386 | 3.581
2012-12-01 | 5.7054 | 7.7248
2013-01-01 | 3.2876 | 4.3725
2013-02-01 | 2.7001 | 3.2212
2013-03-01 | 6.0058 | 6.26
2013-04-01 | 9.3139 | 14.6407
2013-05-01 | 9.4531 | 13.0323
2013-06-01 | 10.1473 | 8.3412
2013-07-01 | 10.3296 | 9.5884
2013-08-01 | 6.3519 | 3.3144
2013-09-01 | 7.3186 | 3.2986
2013-10-01 | 4.0098 | 2.4975
2013-11-01 | 5.5294 | 6.6724
2013-12-01 | 5.3939 | 6.3087
2014-01-01 | 4.8376 | 8.6244
2014-02-01 | 2.4555 | 2.6699
2014-03-01 | 2.9457 | 2.4914
2014-04-01 | 18.972 | 28.2705
2014-05-01 | 7.9986 | 10.296
2014-06-01 | 5.7985 | 3.9919
2014-07-01 | 6.5398 | 3.3834
2014-08-01 | 7.5834 | 3.2322
2014-09-01 | 4.0638 | 1.6163
2014-10-01 | 6.742 | 3.7635
2014-11-01 | 4.0662 | 4.2994
2014-12-01 | 4.9379 | 7.941
2015-01-01 | 2.7111 | 3.8948
2015-02-01 | 1.9457 | 1.833
2015-03-01 | 2.7979 | 2.4623
2015-04-01 | 19.7745 | 21.0243
2015-05-01 | 4.2024 | 4.6183
2015-06-01 | 16.7876 | 16.8683
2015-07-01 | 8.4953 | 5.8091
2015-08-01 | 5.215 | 2.6328
2015-09-01 | 4.9042 | 2.472
2015-10-01 | 7.0503 | 4.2463
2015-11-01 | 4.097 | 4.0535
2015-12-01 | 5.3825 | 8.2307
2016-01-01 | 3.1268 | 5.4173
2016-02-01 | 6.3591 | 9.7366
2016-03-01 | 8.7968 | 12.903
2016-04-01 | 7.4728 | 10.8189
2016-05-01 | 4.9028 | 4.9049
2016-06-01 | 4.65 | 2.3238
2016-07-01 | 5.6655 | 1.7534
2016-08-01 | 6.1345 | 2.066
2016-09-01 | 5.7699 | 1.7995
2016-10-01 | 5.4691 | 2.4674
2016-11-01 | 4.9953 | 3.7845
2016-12-01 | 4.2296 | 6.3617
2017-01-01 | 2.8599 | 5.3869
2017-02-01 | 4.6071 | 7.4316
2017-03-01 | 7.5234 | 7.9757
2017-04-01 | 17.7037 | 19.4272
2017-05-01 | 7.8741 | 8.6206
2017-06-01 | 9.1256 | 5.7235
2017-07-01 | 8.3164 | 5.7375
2017-08-01 | 5.6636 | 1.8451
2017-09-01 | 5.0074 | 2.2099
2017-10-01 | 5.2737 | 3.2937
2017-11-01 | 7.2231 | 6.2759
2017-12-01 | 3.0424 | 3.9624
2018-01-01 | 4.3422 | 7.0121
2018-02-01 | 3.1714 | 6.2846
2018-03-01 | 4.1022 | 7.2378
2018-04-01 | 18.6025 | 19.0487
2018-05-01 | 7.1636 | 8.971
2018-06-01 | 3.5273 | 1.485
2018-07-01 | 4.7211 | 1.3569
2018-08-01 | 3.8708 | 0.85687
2018-09-01 | 5.2771 | 1.5536
2018-10-01 | 7.6032 | 4.0699
2018-11-01 | 8.6221 | 9.7127
2018-12-01 | 4.5478 | 10.1003
2019-01-01 | 2.6616 | 5.9171
2019-02-01 | 2.2119 | 5.7455
2019-03-01 | 3.5242 | 5.5087
2019-04-01 | 31.0203 | 31.8696
2019-05-01 | 10.9246 | 12.7114
2019-06-01 | 7.4926 | 5.7398
2019-07-01 | 5.1626 | 2.3763
2019-08-01 | 5.2319 | 1.5052
2019-09-01 | 5.6376 | 1.5737
2019-10-01 | 10.7716 | 9.1082
2019-11-01 | 7.6452 | 14.0215
2019-12-01 | 4.4323 | 5.9078
2020-01-01 | 3.5572 | 7.7428
2020-02-01 | 2.4834 | 2.7343
2020-03-01 | 10.5836 | 14.9768
2020-04-01 | 12.061 | 16.0953
2020-05-01 | 6.0979 | 6.5697
2020-06-01 | 3.6224 | 1.8667
2020-07-01 | 6.4633 | 2.1375
2020-08-01 | 5.8815 | 1.6891
2020-09-01 | 3.1556 | 0.94333
2020-10-01 | 8.6219 | 4.4532
2020-11-01 | 4.1962 | 4.7119
2020-12-01 | 5.0413 | 6.4909
2021-01-01 | 2.5045 | 2.8536
2021-02-01 | 1.9343 | 1.249
2021-03-01 | 7.846 | 10.0157
2021-04-01 | 5.4179 | 8.294
2021-05-01 | 5.8142 | 5.9584
2021-06-01 | 2.9545 | 1.1009
2021-07-01 | 6.9602 | 1.5961
2021-08-01 | 5.8852 | 1.5863
2021-09-01 | 4.6575 | 1.3301
2021-10-01 | 4.6874 | 2.479
2021-11-01 | 7.3434 | 7.0471
2021-12-01 | 4.757 | 6.1325
2022-01-01 | 2.358 | 2.2298
2022-02-01 | 3.3846 | 4.3816
2022-03-01 | 10.7426 | 12.5226
2022-04-01 | 8.1797 | 12.5368
2022-05-01 | 6.8309 | 8.1736
2022-06-01 | 5.3073 | 3.5556
2022-07-01 | 5.7463 | 2.2789
2022-08-01 | 3.9778 | 1.0525
2022-09-01 | 8.6255 | 3.2361
2022-10-01 | 6.4532 | 5.5637
2022-11-01 | 4.3685 | 6.2227
2022-12-01 | 5.283 | 10.4895
2023-01-01 | 5.9597 | 9.0453
2023-02-01 | 2.1542 | 4.548
2023-03-01 | 2.9418 | 5.0814
2023-04-01 | 16.8126 | 22.8809
2023-05-01 | 4.1153 | 4.7773
2023-06-01 | 7.9215 | 4.6338
2023-07-01 | 21.1838 | 24.6639
2023-08-01 | 7.4507 | 5.8587
2023-09-01 | 5.3485 | 3.3769
2023-10-01 | 4.983 | 4.2779
2023-11-01 | 4.0577 | 5.1055
2023-12-01 | 10.8173 | 17.277
2024-01-01 | 3.1491 | 6.2004
2024-02-01 | 3.3434 | 4.0109
2024-03-01 | 9.19 | 14.9598
2024-04-01 | 6.6674 | 11.6599
2024-05-01 | 6.632 | 8.4091
2024-06-01 | 9.537 | 7.8859
2024-07-01 | 11.5596 | 11.39
2024-08-01 | 7.7153 | 6.2137
2024-09-01 | 3.6131 | 2.0754
2024-10-01 | 3.8644 | 1.8912
2024-11-01 | 3.1578 | 2.1458